## Sheet1
River.x | Hydropeaking_river_type | Hydrokeaking_residual_flow_natural_near_natural | Reach_Untersuchungsstelle | Abiotic_measured_by.x | Date_of_survey.x | Transect.x | Sampling_point | Time_of_survey | DIstance_Wasseranschlaglinie_m | Flow_velocity_v60_cm/s | Category_Flow_velocity_5_Bewohnbarkeits-klasse | Water_depth_cm | Category_Water_depth | Clogging_6_Klassen | Clogging_3_Klassen | Substrate_type | Algae_cover_Bewuchsdichte_5_Kategorien_1-5 | Moos_cover_Deckungsgrad_6_Kategorien_0-5 | CPOM_cover_Deckungsgrad_5_Kategorien_1-5 | RTK-GPS_Nr | MZB_kick-net_taken_by | Varia | join_key | Abiotic_measured_by.y | Gauging_station | Time_of_survey_before | Time_of_survey_during | Time_of_survey_after | pH_before | pH_during | pH_after | Conductivity_ys_s_before | Conductivity_ys_s_during | Conductivity_ys_s_after | Oxygen_content_mg_l_before | Oxygen_content_mg_l_during | Oxygen_content_mg_l_after | Oxygen_saturation_%_before | Oxygen_saturation_%_during | Oxygen_saturation_%_after | Turbidity_FNU_before | Turbidity_FNU_during | Turbidity_FNU_after | Temperature_C_before | Temperature_C_during | Temperature_C_after | Discharge_m3_s_before | Discharge_m3_s_during | Discharge_m3_s_after | Water_gauge_MueM_before | Water_gauge_MueM_during | Water_gauge_MueM_after | Varia_before | Varia_during | Varia_after | x | y | z | River | Date | Sampling_site | CPOM | Algen | Determinant | Allogamus_Count | Allogamus_Projection_factor | Allogamus_Total | Amphinemura_Count | Amphinemura_Projection_factor | Amphinemura_Total | Ancylus_Count | Ancylus_Projection_factor | Ancylus_Total | Antocha_Count | Antocha_Projection_factor | Antocha_Total | Asellus_aquaticus_Count | Asellus_aquaticus_Projection_factor | Asellus_aquaticus_Total | Athericidae_Count | Athericidae_Projection_factor | Athericidae_Total | Baetidae_Count | Baetidae_Projection_factor | Baetidae_Total | Baetis_alpinus_Count | Baetis_alpinus_Projection_factor | Baetis_alpinus_Total | Baetis_sp._(rhodani)_Count | Baetis_sp._(rhodani)_Projection_factor | Baetis_sp._(rhodani)_Total | Blephariceridae_Count | Blephariceridae_Projection_factor | Blephariceridae_Total | Ceratopoganidae_Count | Ceratopoganidae_Projection_factor | Ceratopoganidae_Total | Chironomidae_(normal)_Count | Chironomidae_(normal)_Projection_factor | Chironomidae_(normal)_Total | Chironomidae_(pupa)_Count | Chironomidae_(pupa)_Projection_factor | Chironomidae_(pupa)_Total | Chironomidae_(red)_Count | Chironomidae_(red)_Projection_factor | Chironomidae_(red)_Total | Chloroperlidae_Count | Chloroperlidae_Projection_factor | Chloroperlidae_Total | Coleoptera_(Larve)_Count | Coleoptera_(Larve)_Projection_factor | Coleoptera_(Larve)_Total | Copepoda_Count | Copepoda_Projection_factor | Copepoda_Total | Corixidae_Count | Corixidae_Projection_factor | Corixidae_Total | Diamesa_Count | Diamesa_Projection_factor | Diamesa_Total | Diamesa_(pupa)_Count | Diamesa_(pupa)_Projection_factor | Diamesa_(pupa)_Total | Dicranota_Count | Dicranota_Projection_factor | Dicranota_Total | Dinocras_Count | Dinocras_Projection_factor | Dinocras_Total | Diptera_Count | Diptera_Projection_factor | Diptera_Total | Dixidae_Count | Dixidae_Projection_factor | Dixidae_Total | Dreissena_Count | Dreissena_Projection_factor | Dreissena_Total | Dysticidae_(adult)_Count | Dysticidae_(adult)_Projection_factor | Dysticidae_(adult)_Total | Ecdyonurus_Count | Ecdyonurus_Projection_factor | Ecdyonurus_Total | Elmidae_(adult)_Count | Elmidae_(adult)_Projection_factor | Elmidae_(adult)_Total | Elmidae_(larvae)_Count | Elmidae_(larvae)_Projection_factor | Elmidae_(larvae)_Total | Empididae_Count | Empididae_Projection_factor | Empididae_Total | Epeorus_Count | Epeorus_Projection_factor | Epeorus_Total | Epeorus_alpicula_Count | Epeorus_alpicula_Projection_factor | Epeorus_alpicula_Total | Ephemera_Count | Ephemera_Projection_factor | Ephemera_Total | Ephemerella_Count | Ephemerella_Projection_factor | Ephemerella_Total | Ephemerella_major_Count | Ephemerella_major_Projection_factor | Ephemerella_major_Total | Eriopterini_Count | Eriopterini_Projection_factor | Eriopterini_Total | Gammarus_Count | Gammarus_Projection_factor | Gammarus_Total | Gastropoda_Count | Gastropoda_Projection_factor | Gastropoda_Total | Glossosomatidae_Count | Glossosomatidae_Projection_factor | Glossosomatidae_Total | Goeridae_Count | Goeridae_Projection_factor | Goeridae_Total | Gyrinidae_(Larve)_Count | Gyrinidae_(Larve)_Projection_factor | Gyrinidae_(Larve)_Total | Habroleptoides_Count | Habroleptoides_Projection_factor | Habroleptoides_Total | Heptagenidae_Count | Heptagenidae_Projection_factor | Heptagenidae_Total | Hexatoma_Count | Hexatoma_Projection_factor | Hexatoma_Total | Hirudinea_Count | Hirudinea_Projection_factor | Hirudinea_Total | Hydracarina_Count | Hydracarina_Projection_factor | Hydracarina_Total | Hydraenidae_(adult)_Count | Hydraenidae_(adult)_Projection_factor | Hydraenidae_(adult)_Total | Hydropsyche_Count | Hydropsyche_Projection_factor | Hydropsyche_Total | Hydroptilidae_Count | Hydroptilidae_Projection_factor | Hydroptilidae_Total | Isoperla_Count | Isoperla_Projection_factor | Isoperla_Total | Larve_unbekannt_Count | Larve_unbekannt_Projection_factor | Larve_unbekannt_Total | Lepidoptera_Count | Lepidoptera_Projection_factor | Lepidoptera_Total | Lepidostoma_Count | Lepidostoma_Projection_factor | Lepidostoma_Total | Leptophlebidae_Count | Leptophlebidae_Projection_factor | Leptophlebidae_Total | Leuctra_Count | Leuctra_Projection_factor | Leuctra_Total | Limnephilidae_Count | Limnephilidae_Projection_factor | Limnephilidae_Total | Limoniidae_Count | Limoniidae_Projection_factor | Limoniidae_Total | Lymnaeidae_Count | Lymnaeidae_Projection_factor | Lymnaeidae_Total | Micronecta_Count | Micronecta_Projection_factor | Micronecta_Total | Molophilus_Count | Molophilus_Projection_factor | Molophilus_Total | Nematoda_Count | Nematoda_Projection_factor | Nematoda_Total | Nemoura_Count | Nemoura_Projection_factor | Nemoura_Total | Nemouridae_Count | Nemouridae_Projection_factor | Nemouridae_Total | Oliviergochaeta_Count | Oliviergochaeta_Projection_factor | Oliviergochaeta_Total | Ostracoda_Count | Ostracoda_Projection_factor | Ostracoda_Total | Perla_Count | Perla_Projection_factor | Perla_Total | Perlidae_Count | Perlidae_Projection_factor | Perlidae_Total | Perlodes_Count | Perlodes_Projection_factor | Perlodes_Total | Perlodidae_Count | Perlodidae_Projection_factor | Perlodidae_Total | PerloIDEA_Count | PerloIDEA_Projection_factor | PerloIDEA_Total | Philopotamatidae_Count | Philopotamatidae_Projection_factor | Philopotamatidae_Total | PiscicOlivierdae_Count | PiscicOlivierdae_Projection_factor | PiscicOlivierdae_Total | Planaria_Count | Planaria_Projection_factor | Planaria_Total | Plecoptera_Count | Plecoptera_Projection_factor | Plecoptera_Total | Polycentropodidae_Count | Polycentropodidae_Projection_factor | Polycentropodidae_Total | Protonemura_Count | Protonemura_Projection_factor | Protonemura_Total | Psychodidae_Count | Psychodidae_Projection_factor | Psychodidae_Total | Psychomiidae_Count | Psychomiidae_Projection_factor | Psychomiidae_Total | Rhabdomastix_Count | Rhabdomastix_Projection_factor | Rhabdomastix_Total | Rhabdiopteryx_Count | Rhabdiopteryx_Projection_factor | Rhabdiopteryx_Total | Rhithrogena_Count | Rhithrogena_Projection_factor | Rhithrogena_Total | Rhyacophila_Count | Rhyacophila_Projection_factor | Rhyacophila_Total | Rhyacophila_(pupa)_Count | Rhyacophila_(pupa)_Projection_factor | Rhyacophila_(pupa)_Total | Rhyacophila_sensu_strico_Count | Rhyacophila_sensu_strico_Projection_factor | Rhyacophila_sensu_strico_Total | Rhyacophila_torrentium_Count | Rhyacophila_torrentium_Projection_factor | Rhyacophila_torrentium_Total | Rhyacophila_tristis_Count | Rhyacophila_tristis_Projection_factor | Rhyacophila_tristis_Total | Scirtidae_(larvae)_Count | Scirtidae_(larvae)_Projection_factor | Scirtidae_(larvae)_Total | Sericostoma_Count | Sericostoma_Projection_factor | Sericostoma_Total | Simuliidae_Count | Simuliidae_Projection_factor | Simuliidae_Total | Simuliidae_(pupa)_Count | Simuliidae_(pupa)_Projection_factor | Simuliidae_(pupa)_Total | Siphlonuridae_Count | Siphlonuridae_Projection_factor | Siphlonuridae_Total | Strayiomidae_Count | Strayiomidae_Projection_factor | Strayiomidae_Total | Tabanidae_Count | Tabanidae_Projection_factor | Tabanidae_Total | Taeniopterygidae_Count | Taeniopterygidae_Projection_factor | Taeniopterygidae_Total | Tipulidae_Count | Tipulidae_Projection_factor | Tipulidae_Total | Trichoptera_Count | Trichoptera_Projection_factor | Trichoptera_Total | Trichoptera_(pupa)_Count | Trichoptera_(pupa)_Projection_factor | Trichoptera_(pupa)_Total | Turberllaria_Count | Turberllaria_Projection_factor | Turberllaria_Total
Moesa | 2b | Hydropeaking | M1 | Diego, Manuel | 02.03.2022 | 1 | 1 | 14:15:00 | 0.5 | 11 | 3 | 19 |  | none | none | 250 mm > x > 25 mm | 1 | 0 | 1 | 3 | Diego |  | M1-1-1 | Diego, Manuel | Moesa-Lumino | 14:45:00 | 15:35:00 | 16:20:00 | 7.96 | 7.88 | 7.94 | 215 | 220 | 222 | 10.85 | 10.69 | 10.62 |  |  |  | 0.66 | 0.47 | 0.55 | 8.2 | 8.6 | 9.2 | 2.4 | 2.4 | 2.3 | 239.47 | 239.47 | 239.47 |  |  |  | 2734822.966 | 1129308.228 | 403.167 | Moesa | 02.03.2022 | M1 | wenig | kein | Alex | 1 | 1 | 1 |  |  | 0 |  |  | 0 |  |  | 0 |  |  | 0 |  |  | 0 |  |  | 0 |  |  | 0 |  |  | 0 |  |  | 0 |  |  | 0 | 1 | 2 | 2 |  |  | 0 |  |  | 0 |  |  | 0 |  |  | 0 |  |  | 0 |  |  | 0 |  |  | 0 |  |  | 0 | 3 | 2 | 6 |  |  | 0 |  |  | 0 |  |  | 0 |  |  | 0 |  |  | 0 | 2 | 1 | 2 |  |  | 0 |  |  | 0 |  |  | 0 |  |  | 0 |  |  | 0 |  |  | 0 |  |  | 0 |  |  | 0 |  |  | 0 |  |  | 0 |  |  | 0 |  |  | 0 |  |  | 0 |  |  | 0 |  |  | 0 |  |  | 0 | 1 | 1 | 1 |  |  | 0 |  |  | 0 |  |  | 0 |  |  | 0 |  |  | 0 | 2 | 2 | 4 |  |  | 0 |  |  | 0 |  |  | 0 |  |  | 0 | 3 | 4 | 12 |  |  | 0 |  |  | 0 |  |  | 0 |  |  | 0 |  |  | 0 |  |  | 0 |  |  | 0 |  |  | 0 |  |  | 0 |  |  | 0 |  |  | 0 |  |  | 0 |  |  | 0 |  |  | 0 |  |  | 0 |  |  | 0 |  |  | 0 |  |  | 0 |  |  | 0 |  |  | 0 |  |  | 0 |  |  | 0 |  |  | 0 |  |  | 0 |  |  | 0 | 5 | 4 | 20 |  |  | 0 |  |  | 0 |  |  | 0 |  |  | 0 |  |  | 0 |  |  | 0 |  |  | 0 |  |  | 0 |  |  | 0 |  |  | 0 |  |  | 0 |  |  | 0 |  |  | 0 |  |  | 0 |  |  | 0 |  |  | 0 |  |  | 0
Moesa | 2b | Hydropeaking | M1 | Diego, Manuel | 02.03.2022 | 1 | 2 | 13:45:00 | 2.25 | 24 | 3 | 36 |  | none | none | 250 mm > x > 25 mm | 1 | 0 | 1 | 2 | Diego |  | M1-1-2 | Diego, Manuel | Moesa-Lumino | 14:45:00 | 15:35:00 | 16:20:00 | 7.96 | 7.88 | 7.94 | 215 | 220 | 222 | 10.85 | 10.69 | 10.62 |  |  |  | 0.66 | 0.47 | 0.55 | 8.2 | 8.6 | 9.2 | 2.4 | 2.4 | 2.3 | 239.47 | 239.47 | 239.47 |  |  |  | 2734821.586 | 1129307.857 | 402.999 | Moesa | 02.03.2022 | M1 | kein | kein | Alex |  |  | 0 |  |  | 0 |  |  | 0 |  |  | 0 |  |  | 0 |  |  | 0 |  |  | 0 | 2 | 4 | 8 | 2 | 4 | 8 |  |  | 0 |  |  | 0 | 2 | 4 | 8 | 1 | 1 | 1 |  |  | 0 | 6 | 4 | 24 |  |  | 0 |  |  | 0 |  |  | 0 |  |  | 0 |  |  | 0 | 5 | 2 | 10 |  |  | 0 |  |  | 0 |  |  | 0 |  |  | 0 |  |  | 0 |  |  | 0 |  |  | 0 |  |  | 0 |  |  | 0 |  |  | 0 |  |  | 0 |  |  | 0 |  |  | 0 |  |  | 0 |  |  | 0 |  |  | 0 |  |  | 0 |  |  | 0 |  |  | 0 |  |  | 0 |  |  | 0 |  |  | 0 | 2 | 1 | 2 |  |  | 0 |  |  | 0 |  |  | 0 |  |  | 0 |  |  | 0 |  |  | 0 |  |  | 0 |  |  | 0 |  |  | 0 |  |  | 0 | 18 | 4 | 72 |  |  | 0 |  |  | 0 |  |  | 0 |  |  | 0 |  |  | 0 |  |  | 0 |  |  | 0 |  |  | 0 |  |  | 0 |  |  | 0 |  |  | 0 | 1 | 1 | 1 |  |  | 0 |  |  | 0 |  |  | 0 |  |  | 0 |  |  | 0 |  |  | 0 |  |  | 0 |  |  | 0 |  |  | 0 |  |  | 0 |  |  | 0 |  |  | 0 |  |  | 0 | 11 | 8 | 88 | 1 | 1 | 1 |  |  | 0 |  |  | 0 |  |  | 0 |  |  | 0 |  |  | 0 |  |  | 0 |  |  | 0 |  |  | 0 |  |  | 0 |  |  | 0 |  |  | 0 |  |  | 0 |  |  | 0 |  |  | 0 |  |  | 0 |  |  | 0
Moesa | 2b | Hydropeaking | M1 | Diego, Manuel | 02.03.2022 | 1 | 3 | 13:35:00 | 3.4 | 14 | 3 | 43 |  | none | none | 250 mm > x > 25 mm | 1 | 0 | 1 | 1 | Diego |  | M1-1-3 | Diego, Manuel | Moesa-Lumino | 14:45:00 | 15:35:00 | 16:20:00 | 7.96 | 7.88 | 7.94 | 215 | 220 | 222 | 10.85 | 10.69 | 10.62 |  |  |  | 0.66 | 0.47 | 0.55 | 8.2 | 8.6 | 9.2 | 2.4 | 2.4 | 2.3 | 239.47 | 239.47 | 239.47 |  |  |  | 2734820.122 | 1129307.498 | 402.96 | Moesa | 02.03.2022 | M1 | kein | kein | Alex |  |  | 0 |  |  | 0 |  |  | 0 |  |  | 0 |  |  | 0 |  |  | 0 |  |  | 0 | 2 | 4 | 8 | 6 | 4 | 24 |  |  | 0 |  |  | 0 |  |  | 0 |  |  | 0 | 3 | 4 | 12 | 2 | 1 | 2 |  |  | 0 |  |  | 0 |  |  | 0 |  |  | 0 |  |  | 0 | 4 | 1 | 4 |  |  | 0 |  |  | 0 |  |  | 0 |  |  | 0 |  |  | 0 |  |  | 0 | 1 | 1 | 1 | 1 | 2 | 2 |  |  | 0 |  |  | 0 |  |  | 0 |  |  | 0 |  |  | 0 |  |  | 0 |  |  | 0 |  |  | 0 |  |  | 0 |  |  | 0 |  |  | 0 |  |  | 0 |  |  | 0 |  |  | 0 |  |  | 0 |  |  | 0 |  |  | 0 |  |  | 0 |  |  | 0 |  |  | 0 | 4 | 4 | 16 |  |  | 0 |  |  | 0 |  |  | 0 |  |  | 0 | 12 | 4 | 48 |  |  | 0 |  |  | 0 |  |  | 0 |  |  | 0 |  |  | 0 |  |  | 0 |  |  | 0 |  |  | 0 | 3 | 4 | 12 |  |  | 0 |  |  | 0 |  |  | 0 |  |  | 0 |  |  | 0 |  |  | 0 |  |  | 0 |  |  | 0 |  |  | 0 |  |  | 0 |  |  | 0 |  |  | 0 |  |  | 0 |  |  | 0 |  |  | 0 |  |  | 0 | 11 | 16 | 176 | 1 | 1 | 1 |  |  | 0 |  |  | 0 |  |  | 0 |  |  | 0 |  |  | 0 |  |  | 0 |  |  | 0 |  |  | 0 |  |  | 0 |  |  | 0 |  |  | 0 |  |  | 0 |  |  | 0 |  |  | 0 |  |  | 0 |  |  | 0
Moesa | 2b | Hydropeaking | M1 | Diego, Manuel | 02.03.2022 | 2 | 1 | 14:45:00 | 0.5 | 10 | 3 | 9 |  | none | none | 250 mm > x > 25 mm | 1 | 0 | 1 | 6 | Diego |  | M1-2-1 | Diego, Manuel | Moesa-Lumino | 14:45:00 | 15:35:00 | 16:20:00 | 7.96 | 7.88 | 7.94 | 215 | 220 | 222 | 10.85 | 10.69 | 10.62 |  |  |  | 0.66 | 0.47 | 0.55 | 8.2 | 8.6 | 9.2 | 2.4 | 2.4 | 2.3 | 239.47 | 239.47 | 239.47 |  |  |  | 2734822.048 | 1129324.876 | 403.408 | Moesa | 02.03.2022 | M1 | kein | kein | Alex |  |  | 0 |  |  | 0 |  |  | 0 |  |  | 0 |  |  | 0 |  |  | 0 |  |  | 0 | 3 | 4 | 12 | 2 | 2 | 4 |  |  | 0 |  |  | 0 | 1 | 2 | 2 |  |  | 0 |  |  | 0 | 1 | 2 | 2 |  |  | 0 |  |  | 0 |  |  | 0 |  |  | 0 |  |  | 0 | 2 | 2 | 4 |  |  | 0 |  |  | 0 |  |  | 0 |  |  | 0 |  |  | 0 |  |  | 0 |  |  | 0 |  |  | 0 |  |  | 0 |  |  | 0 |  |  | 0 |  |  | 0 |  |  | 0 |  |  | 0 |  |  | 0 |  |  | 0 |  |  | 0 |  |  | 0 |  |  | 0 |  |  | 0 |  |  | 0 |  |  | 0 | 4 | 1 | 4 |  |  | 0 |  |  | 0 |  |  | 0 |  |  | 0 |  |  | 0 | 2 | 2 | 4 |  |  | 0 |  |  | 0 |  |  | 0 |  |  | 0 | 7 | 4 | 28 |  |  | 0 |  |  | 0 |  |  | 0 |  |  | 0 |  |  | 0 |  |  | 0 |  |  | 0 |  |  | 0 |  |  | 0 |  |  | 0 |  |  | 0 |  |  | 0 |  |  | 0 |  |  | 0 |  |  | 0 |  |  | 0 |  |  | 0 |  |  | 0 |  |  | 0 |  |  | 0 |  |  | 0 |  |  | 0 |  |  | 0 |  |  | 0 |  |  | 0 | 22 | 4 | 88 | 4 | 1 | 4 |  |  | 0 |  |  | 0 |  |  | 0 |  |  | 0 |  |  | 0 |  |  | 0 |  |  | 0 |  |  | 0 |  |  | 0 |  |  | 0 |  |  | 0 |  |  | 0 |  |  | 0 |  |  | 0 |  |  | 0 |  |  | 0
Moesa | 2b | Hydropeaking | M1 | Diego, Manuel | 02.03.2022 | 2 | 2 | 14:30:00 | 2 | 41 | 5 | 35 |  | none | none | 250 mm > x > 25 mm | 1 | 0 | 1 | 5 | Diego |  | M1-2-2 | Diego, Manuel | Moesa-Lumino | 14:45:00 | 15:35:00 | 16:20:00 | 7.96 | 7.88 | 7.94 | 215 | 220 | 222 | 10.85 | 10.69 | 10.62 |  |  |  | 0.66 | 0.47 | 0.55 | 8.2 | 8.6 | 9.2 | 2.4 | 2.4 | 2.3 | 239.47 | 239.47 | 239.47 |  |  |  | 2734820.51 | 1129325.085 | 403.275 | Moesa | 02.03.2022 | M1 | wenig | kein | Alex |  |  | 0 |  |  | 0 |  |  | 0 |  |  | 0 |  |  | 0 | 1 | 1 | 1 |  |  | 0 | 3 | 16 | 48 | 1 | 4 | 4 |  |  | 0 |  |  | 0 | 2 | 4 | 8 |  |  | 0 |  |  | 0 | 2 | 4 | 8 |  |  | 0 |  |  | 0 |  |  | 0 |  |  | 0 |  |  | 0 |  |  | 0 |  |  | 0 |  |  | 0 |  |  | 0 |  |  | 0 |  |  | 0 |  |  | 0 |  |  | 0 |  |  | 0 |  |  | 0 |  |  | 0 |  |  | 0 |  |  | 0 |  |  | 0 |  |  | 0 |  |  | 0 |  |  | 0 |  |  | 0 |  |  | 0 |  |  | 0 |  |  | 0 |  |  | 0 |  |  | 0 | 2 | 1 | 2 |  |  | 0 |  |  | 0 |  |  | 0 | 1 | 1 | 1 |  |  | 0 | 3 | 4 | 12 |  |  | 0 |  |  | 0 |  |  | 0 |  |  | 0 | 6 | 16 | 96 |  |  | 0 |  |  | 0 |  |  | 0 |  |  | 0 |  |  | 0 |  |  | 0 |  |  | 0 |  |  | 0 |  |  | 0 |  |  | 0 |  |  | 0 |  |  | 0 |  |  | 0 |  |  | 0 |  |  | 0 |  |  | 0 |  |  | 0 |  |  | 0 |  |  | 0 |  |  | 0 |  |  | 0 |  |  | 0 |  |  | 0 |  |  | 0 |  |  | 0 |  |  | 0 | 3 | 2 | 6 |  |  | 0 |  |  | 0 |  |  | 0 |  |  | 0 |  |  | 0 |  |  | 0 |  |  | 0 |  |  | 0 |  |  | 0 |  |  | 0 |  |  | 0 |  |  | 0 |  |  | 0 |  |  | 0 |  |  | 0 |  |  | 0
Moesa | 2b | Hydropeaking | M1 | Diego, Manuel | 02.03.2022 | 2 | 3 | 14:25:00 | 3.1 | 51 | 5 | 49 |  | none | none | 250 mm > x > 25 mm | 1 | 0 | 1 | 4 | Diego |  | M1-2-3 | Diego, Manuel | Moesa-Lumino | 14:45:00 | 15:35:00 | 16:20:00 | 7.96 | 7.88 | 7.94 | 215 | 220 | 222 | 10.85 | 10.69 | 10.62 |  |  |  | 0.66 | 0.47 | 0.55 | 8.2 | 8.6 | 9.2 | 2.4 | 2.4 | 2.3 | 239.47 | 239.47 | 239.47 |  |  |  | 2734819.422 | 1129325.414 | 403.071 | Moesa | 02.03.2022 | M1 | wenig | kein | Alex |  |  | 0 |  |  | 0 |  |  | 0 |  |  | 0 |  |  | 0 |  |  | 0 |  |  | 0 |  |  | 0 |  |  | 0 |  |  | 0 |  |  | 0 | 1 | 4 | 4 |  |  | 0 | 1 | 2 | 2 | 1 | 2 | 2 |  |  | 0 |  |  | 0 |  |  | 0 |  |  | 0 |  |  | 0 | 3 | 2 | 6 |  |  | 0 |  |  | 0 |  |  | 0 |  |  | 0 |  |  | 0 |  |  | 0 |  |  | 0 |  |  | 0 | 2 | 2 | 4 |  |  | 0 |  |  | 0 |  |  | 0 |  |  | 0 |  |  | 0 |  |  | 0 |  |  | 0 |  |  | 0 |  |  | 0 |  |  | 0 |  |  | 0 |  |  | 0 |  |  | 0 | 1 | 1 | 1 |  |  | 0 |  |  | 0 |  |  | 0 |  |  | 0 |  |  | 0 |  |  | 0 |  |  | 0 |  |  | 0 |  |  | 0 |  |  | 0 | 5 | 16 | 80 |  |  | 0 |  |  | 0 |  |  | 0 |  |  | 0 |  |  | 0 |  |  | 0 |  |  | 0 |  |  | 0 |  |  | 0 |  |  | 0 | 1 | 1 | 1 | 2 | 4 | 8 |  |  | 0 |  |  | 0 |  |  | 0 |  |  | 0 |  |  | 0 |  |  | 0 |  |  | 0 |  |  | 0 |  |  | 0 |  |  | 0 |  |  | 0 |  |  | 0 |  |  | 0 | 6 | 16 | 96 | 2 | 2 | 4 |  |  | 0 |  |  | 0 |  |  | 0 |  |  | 0 |  |  | 0 |  |  | 0 |  |  | 0 |  |  | 0 |  |  | 0 |  |  | 0 |  |  | 0 |  |  | 0 |  |  | 0 |  |  | 0 |  |  | 0 |  |  | 0
Moesa | 2b | Hydropeaking | M1 | Diego, Manuel | 02.03.2022 | 3 | 1 | 15:35:00 | 0.35 | 1 | 1 | 8 |  | none | none | 250 mm > x > 25 mm | 1 | 0 | 1 | 9 | Diego |  | M1-3-1 | Diego, Manuel | Moesa-Lumino | 14:45:00 | 15:35:00 | 16:20:00 | 7.96 | 7.88 | 7.94 | 215 | 220 | 222 | 10.85 | 10.69 | 10.62 |  |  |  | 0.66 | 0.47 | 0.55 | 8.2 | 8.6 | 9.2 | 2.4 | 2.4 | 2.3 | 239.47 | 239.47 | 239.47 |  |  |  | 2734842.711 | 1129346.278 | 403.816 | Moesa | 02.03.2022 | M1 | kein | kein | Olivier | 5 | 2 | 10 |  |  | 0 |  |  | 0 |  |  | 0 |  |  | 0 |  |  | 0 |  |  | 0 |  |  | 0 |  |  | 0 |  |  | 0 | 2 | 2 | 4 | 4 | 16 | 64 |  |  | 0 |  |  | 0 | 1 | 2 | 2 |  |  | 0 |  |  | 0 |  |  | 0 |  |  | 0 |  |  | 0 | 5 | 1 | 5 |  |  | 0 |  |  | 0 |  |  | 0 |  |  | 0 |  |  | 0 | 3 | 2 | 6 |  |  | 0 | 1 | 2 | 2 |  |  | 0 |  |  | 0 |  |  | 0 |  |  | 0 |  |  | 0 |  |  | 0 |  |  | 0 |  |  | 0 |  |  | 0 |  |  | 0 |  |  | 0 |  |  | 0 |  |  | 0 |  |  | 0 | 2 | 1 | 2 |  |  | 0 |  |  | 0 |  |  | 0 |  |  | 0 |  |  | 0 | 3 | 4 | 12 |  |  | 0 |  |  | 0 |  |  | 0 |  |  | 0 | 5 | 8 | 40 |  |  | 0 |  |  | 0 |  |  | 0 |  |  | 0 |  |  | 0 |  |  | 0 |  |  | 0 |  |  | 0 | 2 | 4 | 8 |  |  | 0 |  |  | 0 |  |  | 0 |  |  | 0 |  |  | 0 |  |  | 0 |  |  | 0 |  |  | 0 |  |  | 0 |  |  | 0 |  |  | 0 |  |  | 0 |  |  | 0 |  |  | 0 |  |  | 0 |  |  | 0 | 10 | 4 | 40 |  |  | 0 |  |  | 0 | 2 | 1 | 2 |  |  | 0 |  |  | 0 |  |  | 0 |  |  | 0 |  |  | 0 |  |  | 0 |  |  | 0 |  |  | 0 |  |  | 0 |  |  | 0 |  |  | 0 |  |  | 0 |  |  | 0 |  |  | 0
Moesa | 2b | Hydropeaking | M1 | Diego, Manuel | 02.03.2022 | 3 | 2 | 15:20:00 | 2.85 | 27 | 5 | 15 |  | none | none | 250 mm > x > 25 mm | 1 | 0 | 1 | 8 | Diego |  | M1-3-2 | Diego, Manuel | Moesa-Lumino | 14:45:00 | 15:35:00 | 16:20:00 | 7.96 | 7.88 | 7.94 | 215 | 220 | 222 | 10.85 | 10.69 | 10.62 |  |  |  | 0.66 | 0.47 | 0.55 | 8.2 | 8.6 | 9.2 | 2.4 | 2.4 | 2.3 | 239.47 | 239.47 | 239.47 |  |  |  | 2734840.93 | 1129348.219 | 403.724 | Moesa | 02.03.2022 | M1 | kein | kein | Olivier | 1 | 1 | 1 |  |  | 0 |  |  | 0 |  |  | 0 |  |  | 0 |  |  | 0 |  |  | 0 | 20 | 8 | 160 | 2 | 1 | 2 |  |  | 0 |  |  | 0 | 5 | 4 | 20 |  |  | 0 |  |  | 0 | 2 | 4 | 8 |  |  | 0 |  |  | 0 |  |  | 0 |  |  | 0 |  |  | 0 | 2 | 4 | 8 |  |  | 0 |  |  | 0 |  |  | 0 |  |  | 0 |  |  | 0 |  |  | 0 |  |  | 0 |  |  | 0 |  |  | 0 |  |  | 0 |  |  | 0 |  |  | 0 |  |  | 0 |  |  | 0 |  |  | 0 |  |  | 0 |  |  | 0 |  |  | 0 |  |  | 0 |  |  | 0 |  |  | 0 |  |  | 0 | 1 | 1 | 1 |  |  | 0 |  |  | 0 |  |  | 0 | 1 | 1 | 1 |  |  | 0 | 3 | 4 | 12 |  |  | 0 |  |  | 0 |  |  | 0 |  |  | 0 | 6 | 16 | 96 |  |  | 0 |  |  | 0 |  |  | 0 |  |  | 0 |  |  | 0 |  |  | 0 |  |  | 0 |  |  | 0 | 2 | 1 | 2 |  |  | 0 | 1 | 1 | 1 |  |  | 0 |  |  | 0 |  |  | 0 |  |  | 0 |  |  | 0 |  |  | 0 |  |  | 0 |  |  | 0 |  |  | 0 |  |  | 0 |  |  | 0 |  |  | 0 |  |  | 0 |  |  | 0 | 20 | 8 | 160 | 3 | 1 | 3 |  |  | 0 |  |  | 0 |  |  | 0 |  |  | 0 |  |  | 0 |  |  | 0 |  |  | 0 |  |  | 0 |  |  | 0 |  |  | 0 |  |  | 0 |  |  | 0 |  |  | 0 |  |  | 0 |  |  | 0 |  |  | 0
Moesa | 2b | Hydropeaking | M1 | Diego, Manuel | 02.03.2022 | 3 | 3 | 15:10:00 | 4.45 | 37 | 5 | 20 |  | none | none | 250 mm > x > 25 mm | 1 | 0 | 1 | 7 | Diego |  | M1-3-3 | Diego, Manuel | Moesa-Lumino | 14:45:00 | 15:35:00 | 16:20:00 | 7.96 | 7.88 | 7.94 | 215 | 220 | 222 | 10.85 | 10.69 | 10.62 |  |  |  | 0.66 | 0.47 | 0.55 | 8.2 | 8.6 | 9.2 | 2.4 | 2.4 | 2.3 | 239.47 | 239.47 | 239.47 |  |  |  | 2734839.109 | 1129349.478 | 403.665 | Moesa | 02.03.2022 | M1 | kein | kein | Olivier |  |  | 0 |  |  | 0 |  |  | 0 |  |  | 0 |  |  | 0 |  |  | 0 |  |  | 0 | 13 | 16 | 208 | 1 | 2 | 2 |  |  | 0 |  |  | 0 | 5 | 2 | 10 |  |  | 0 |  |  | 0 | 2 | 4 | 8 |  |  | 0 |  |  | 0 |  |  | 0 | 1 | 2 | 2 |  |  | 0 | 3 | 4 | 12 |  |  | 0 |  |  | 0 |  |  | 0 |  |  | 0 |  |  | 0 |  |  | 0 |  |  | 0 | 1 | 4 | 4 |  |  | 0 |  |  | 0 |  |  | 0 |  |  | 0 |  |  | 0 |  |  | 0 |  |  | 0 |  |  | 0 |  |  | 0 |  |  | 0 |  |  | 0 |  |  | 0 |  |  | 0 |  |  | 0 | 1 | 1 | 1 |  |  | 0 |  |  | 0 |  |  | 0 |  |  | 0 |  |  | 0 | 4 | 4 | 16 |  |  | 0 |  |  | 0 |  |  | 0 |  |  | 0 | 3 | 16 | 48 |  |  | 0 |  |  | 0 |  |  | 0 |  |  | 0 |  |  | 0 |  |  | 0 |  |  | 0 |  |  | 0 |  |  | 0 |  |  | 0 |  |  | 0 |  |  | 0 |  |  | 0 |  |  | 0 |  |  | 0 |  |  | 0 |  |  | 0 |  |  | 0 |  |  | 0 |  |  | 0 |  |  | 0 |  |  | 0 |  |  | 0 |  |  | 0 | 1 | 1 | 1 | 10 | 16 | 160 | 3 | 1 | 3 |  |  | 0 |  |  | 0 |  |  | 0 |  |  | 0 |  |  | 0 |  |  | 0 |  |  | 0 |  |  | 0 |  |  | 0 |  |  | 0 |  |  | 0 |  |  | 0 |  |  | 0 |  |  | 0 |  |  | 0 |  |  | 0
Moesa | 2b | Hydropeaking | M1 | Diego, Manuel | 02.03.2022 | 4 | 1 | 16:20:00 | 0.4 | 1 | 1 | 10 |  | none | none | 250 mm > x > 25 mm | 1 | 0 | 1 | 12 | Diego |  | M1-4-1 | Diego, Manuel | Moesa-Lumino | 14:45:00 | 15:35:00 | 16:20:00 | 7.96 | 7.88 | 7.94 | 215 | 220 | 222 | 10.85 | 10.69 | 10.62 |  |  |  | 0.66 | 0.47 | 0.55 | 8.2 | 8.6 | 9.2 | 2.4 | 2.4 | 2.3 | 239.47 | 239.47 | 239.47 |  |  |  | 2734848.046 | 1129348.978 | 403.778 | Moesa | 02.03.2022 | M1 | wenig | kein | Olivier | 1 | 1 | 1 |  |  | 0 |  |  | 0 |  |  | 0 |  |  | 0 |  |  | 0 |  |  | 0 | 2 | 2 | 4 | 2 | 4 | 8 |  |  | 0 |  |  | 0 | 6 | 4 | 24 |  |  | 0 |  |  | 0 | 1 | 1 | 1 |  |  | 0 |  |  | 0 |  |  | 0 |  |  | 0 |  |  | 0 | 1 | 1 | 1 |  |  | 0 |  |  | 0 |  |  | 0 |  |  | 0 |  |  | 0 | 4 | 2 | 8 |  |  | 0 | 1 | 1 | 1 | 2 | 2 | 4 |  |  | 0 |  |  | 0 |  |  | 0 |  |  | 0 |  |  | 0 |  |  | 0 |  |  | 0 |  |  | 0 |  |  | 0 |  |  | 0 |  |  | 0 |  |  | 0 |  |  | 0 |  |  | 0 |  |  | 0 |  |  | 0 |  |  | 0 | 1 | 1 | 1 |  |  | 0 | 7 | 1 | 7 |  |  | 0 |  |  | 0 |  |  | 0 |  |  | 0 | 6 | 4 | 24 |  |  | 0 |  |  | 0 |  |  | 0 |  |  | 0 |  |  | 0 |  |  | 0 |  |  | 0 |  |  | 0 |  |  | 0 |  |  | 0 | 2 | 1 | 2 |  |  | 0 |  |  | 0 |  |  | 0 |  |  | 0 |  |  | 0 |  |  | 0 |  |  | 0 |  |  | 0 |  |  | 0 |  |  | 0 |  |  | 0 |  |  | 0 |  |  | 0 |  |  | 0 | 6 | 8 | 48 |  |  | 0 |  |  | 0 | 5 | 1 | 5 |  |  | 0 |  |  | 0 |  |  | 0 |  |  | 0 |  |  | 0 |  |  | 0 |  |  | 0 |  |  | 0 |  |  | 0 |  |  | 0 |  |  | 0 |  |  | 0 |  |  | 0 |  |  | 0
Moesa | 2b | Hydropeaking | M1 | Diego, Manuel | 02.03.2022 | 4 | 2 | 16:15:00 | 4.1 | 14 | 3 | 23 |  | none | none | 250 mm > x > 25 mm | 1 | 0 | 1 | 11 | Diego |  | M1-4-2 | Diego, Manuel | Moesa-Lumino | 14:45:00 | 15:35:00 | 16:20:00 | 7.96 | 7.88 | 7.94 | 215 | 220 | 222 | 10.85 | 10.69 | 10.62 |  |  |  | 0.66 | 0.47 | 0.55 | 8.2 | 8.6 | 9.2 | 2.4 | 2.4 | 2.3 | 239.47 | 239.47 | 239.47 |  |  |  | 2734847.009 | 1129353.065 | 403.689 | Moesa | 02.03.2022 | M1 | kein | kein | Olivier |  |  | 0 |  |  | 0 |  |  | 0 |  |  | 0 |  |  | 0 |  |  | 0 |  |  | 0 | 10 | 8 | 80 | 2 | 4 | 8 |  |  | 0 |  |  | 0 |  |  | 0 |  |  | 0 |  |  | 0 | 2 | 2 | 4 |  |  | 0 |  |  | 0 |  |  | 0 |  |  | 0 |  |  | 0 | 4 | 1 | 4 |  |  | 0 | 1 | 1 | 1 |  |  | 0 |  |  | 0 |  |  | 0 |  |  | 0 |  |  | 0 |  |  | 0 |  |  | 0 |  |  | 0 |  |  | 0 |  |  | 0 |  |  | 0 |  |  | 0 |  |  | 0 |  |  | 0 |  |  | 0 |  |  | 0 |  |  | 0 |  |  | 0 |  |  | 0 |  |  | 0 | 2 | 1 | 2 |  |  | 0 | 1 | 1 | 1 |  |  | 0 |  |  | 0 |  |  | 0 | 1 | 1 | 1 |  |  | 0 |  |  | 0 |  |  | 0 |  |  | 0 | 6 | 4 | 24 |  |  | 0 |  |  | 0 |  |  | 0 |  |  | 0 |  |  | 0 |  |  | 0 |  |  | 0 |  |  | 0 | 4 | 2 | 8 |  |  | 0 |  |  | 0 |  |  | 0 |  |  | 0 |  |  | 0 |  |  | 0 |  |  | 0 |  |  | 0 |  |  | 0 |  |  | 0 |  |  | 0 |  |  | 0 |  |  | 0 |  |  | 0 |  |  | 0 |  |  | 0 | 8 | 8 | 64 |  |  | 0 |  |  | 0 | 2 | 2 | 4 |  |  | 0 |  |  | 0 |  |  | 0 |  |  | 0 |  |  | 0 |  |  | 0 |  |  | 0 |  |  | 0 |  |  | 0 |  |  | 0 |  |  | 0 |  |  | 0 | 1 | 1 | 1 |  |  | 0
Moesa | 2b | Hydropeaking | M1 | Diego, Manuel | 02.03.2022 | 4 | 3 | 15:50:00 | 7.7 | 10 | 3 | 28 |  | none | none | 250 mm > x > 25 mm | 1 | 0 | 1 | 10 | Diego |  | M1-4-3 | Diego, Manuel | Moesa-Lumino | 14:45:00 | 15:35:00 | 16:20:00 | 7.96 | 7.88 | 7.94 | 215 | 220 | 222 | 10.85 | 10.69 | 10.62 |  |  |  | 0.66 | 0.47 | 0.55 | 8.2 | 8.6 | 9.2 | 2.4 | 2.4 | 2.3 | 239.47 | 239.47 | 239.47 |  |  |  | 2734844.813 | 1129356.052 | 403.684 | Moesa | 02.03.2022 | M1 | kein | kein | Olivier |  |  | 0 |  |  | 0 |  |  | 0 |  |  | 0 |  |  | 0 |  |  | 0 |  |  | 0 | 7 | 16 | 112 | 3 | 16 | 48 |  |  | 0 |  |  | 0 | 3 | 4 | 12 |  |  | 0 |  |  | 0 | 2 | 4 | 8 |  |  | 0 |  |  | 0 |  |  | 0 |  |  | 0 |  |  | 0 | 4 | 1 | 4 |  |  | 0 |  |  | 0 |  |  | 0 |  |  | 0 |  |  | 0 |  |  | 0 | 1 | 1 | 1 |  |  | 0 | 1 | 1 | 1 |  |  | 0 |  |  | 0 |  |  | 0 |  |  | 0 |  |  | 0 |  |  | 0 |  |  | 0 |  |  | 0 |  |  | 0 |  |  | 0 |  |  | 0 |  |  | 0 |  |  | 0 | 3 | 1 | 3 |  |  | 0 |  |  | 0 |  |  | 0 | 1 | 1 | 1 |  |  | 0 | 6 | 1 | 6 |  |  | 0 |  |  | 0 |  |  | 0 |  |  | 0 | 5 | 8 | 40 |  |  | 0 |  |  | 0 |  |  | 0 |  |  | 0 |  |  | 0 |  |  | 0 |  |  | 0 |  |  | 0 | 3 | 4 | 12 |  |  | 0 |  |  | 0 | 1 | 1 | 1 |  |  | 0 |  |  | 0 |  |  | 0 |  |  | 0 |  |  | 0 |  |  | 0 |  |  | 0 |  |  | 0 |  |  | 0 |  |  | 0 |  |  | 0 |  |  | 0 |  |  | 0 | 8 | 16 | 128 | 2 | 1 | 2 |  |  | 0 |  |  | 0 |  |  | 0 |  |  | 0 |  |  | 0 |  |  | 0 |  |  | 0 |  |  | 0 |  |  | 0 |  |  | 0 |  |  | 0 |  |  | 0 |  |  | 0 |  |  | 0 |  |  | 0 |  |  | 0
Moesa | 2b | Hydropeaking | M2 | Diego, Manuel | 03.03.2022 | 1 | 1 | 09:55:00 | 0.6 | 5 | 3 | 11 |  | none | none | 250 mm > x > 25 mm | 1 | 0 | 1 | 3 | Diego |  | M2-1-1 | Diego, Manuel | Moesa-Lumino | 09:05:00 | 09:45:00 | 11:00:00 | 7.76 | 7.95 | 8.04 | 228 | 233 | 241 | 11.42 | 11.5 | 11.46 |  |  |  | 0.51 | 0.48 | 0.92 | 5.9 | 5.9 | 6.3 | 5.2 | 9.6 | 6.9 | 239.57 | 239.68 | 239.61 |  |  |  | 2736238.699 | 1132609.817 | 443.201 | Moesa | 03.03.2022 | M2 | kein | kein | Olivier | 10 | 4 | 40 |  |  | 0 |  |  | 0 |  |  | 0 |  |  | 0 |  |  | 0 |  |  | 0 | 8 | 8 | 64 | 2 | 4 | 8 |  |  | 0 |  |  | 0 |  |  | 0 |  |  | 0 |  |  | 0 | 2 | 4 | 8 |  |  | 0 |  |  | 0 |  |  | 0 |  |  | 0 |  |  | 0 | 4 | 1 | 4 |  |  | 0 |  |  | 0 |  |  | 0 |  |  | 0 |  |  | 0 | 4 | 2 | 8 |  |  | 0 | 1 | 1 | 1 | 4 | 2 | 8 |  |  | 0 |  |  | 0 |  |  | 0 |  |  | 0 |  |  | 0 |  |  | 0 |  |  | 0 |  |  | 0 |  |  | 0 |  |  | 0 |  |  | 0 |  |  | 0 |  |  | 0 | 1 | 1 | 1 |  |  | 0 |  |  | 0 |  |  | 0 |  |  | 0 |  |  | 0 | 4 | 1 | 4 |  |  | 0 |  |  | 0 |  |  | 0 |  |  | 0 | 3 | 4 | 12 |  |  | 0 |  |  | 0 |  |  | 0 |  |  | 0 |  |  | 0 |  |  | 0 |  |  | 0 | 1 | 1 | 1 | 2 | 1 | 2 |  |  | 0 |  |  | 0 |  |  | 0 |  |  | 0 |  |  | 0 |  |  | 0 |  |  | 0 |  |  | 0 | 1 | 1 | 1 |  |  | 0 |  |  | 0 |  |  | 0 |  |  | 0 |  |  | 0 |  |  | 0 |  |  | 0 | 7 | 8 | 56 |  |  | 0 |  |  | 0 |  |  | 0 |  |  | 0 |  |  | 0 |  |  | 0 |  |  | 0 |  |  | 0 |  |  | 0 |  |  | 0 |  |  | 0 |  |  | 0 |  |  | 0 |  |  | 0 |  |  | 0 |  |  | 0 |  |  | 0
Moesa | 2b | Hydropeaking | M2 | Diego, Manuel | 03.03.2022 | 1 | 2 | 09:40:00 | 2.4 | 17 | 3 | 19 |  | none | none | 250 mm > x > 25 mm | 1 | 0 | 1 | 2 | Diego |  | M2-1-2 | Diego, Manuel | Moesa-Lumino | 09:05:00 | 09:45:00 | 11:00:00 | 7.76 | 7.95 | 8.04 | 228 | 233 | 241 | 11.42 | 11.5 | 11.46 |  |  |  | 0.51 | 0.48 | 0.92 | 5.9 | 5.9 | 6.3 | 5.2 | 9.6 | 6.9 | 239.57 | 239.68 | 239.61 |  |  |  | 2736236.958 | 1132609.605 | 443.166 | Moesa | 03.03.2022 | M2 | kein | kein | Olivier | 2 | 4 | 8 |  |  | 0 |  |  | 0 |  |  | 0 |  |  | 0 |  |  | 0 |  |  | 0 | 13 | 16 | 208 | 5 | 8 | 40 |  |  | 0 |  |  | 0 | 2 | 8 | 16 |  |  | 0 |  |  | 0 | 5 | 2 | 10 |  |  | 0 |  |  | 0 |  |  | 0 |  |  | 0 |  |  | 0 |  |  | 0 |  |  | 0 |  |  | 0 |  |  | 0 |  |  | 0 |  |  | 0 | 2 | 2 | 4 |  |  | 0 | 1 | 1 | 1 | 6 | 1 | 6 |  |  | 0 |  |  | 0 |  |  | 0 |  |  | 0 |  |  | 0 |  |  | 0 |  |  | 0 |  |  | 0 |  |  | 0 |  |  | 0 |  |  | 0 |  |  | 0 |  |  | 0 |  |  | 0 |  |  | 0 |  |  | 0 |  |  | 0 |  |  | 0 |  |  | 0 | 2 | 1 | 2 |  |  | 0 |  |  | 0 |  |  | 0 |  |  | 0 | 8 | 4 | 32 |  |  | 0 |  |  | 0 |  |  | 0 |  |  | 0 |  |  | 0 |  |  | 0 |  |  | 0 |  |  | 0 | 2 | 16 | 32 |  |  | 0 |  |  | 0 |  |  | 0 |  |  | 0 |  |  | 0 |  |  | 0 |  |  | 0 |  |  | 0 |  |  | 0 |  |  | 0 |  |  | 0 |  |  | 0 |  |  | 0 |  |  | 0 |  |  | 0 |  |  | 0 | 7 | 16 | 112 |  |  | 0 |  |  | 0 | 1 | 1 | 1 |  |  | 0 |  |  | 0 |  |  | 0 |  |  | 0 |  |  | 0 |  |  | 0 |  |  | 0 |  |  | 0 |  |  | 0 |  |  | 0 |  |  | 0 |  |  | 0 | 3 | 1 | 3 |  |  | 0
Moesa | 2b | Hydropeaking | M2 | Diego, Manuel | 03.03.2022 | 1 | 3 | 09:30:00 | 4.8 | 20 | 3 | 22 |  | none | none | 250 mm > x > 25 mm | 1 | 0 | 1 | 1 | Diego |  | M2-1-3 | Diego, Manuel | Moesa-Lumino | 09:05:00 | 09:45:00 | 11:00:00 | 7.76 | 7.95 | 8.04 | 228 | 233 | 241 | 11.42 | 11.5 | 11.46 |  |  |  | 0.51 | 0.48 | 0.92 | 5.9 | 5.9 | 6.3 | 5.2 | 9.6 | 6.9 | 239.57 | 239.68 | 239.61 |  |  |  | 2736234.854 | 1132609.242 | 443.098 | Moesa | 03.03.2022 | M2 | kein | kein | Olivier | 1 | 1 | 1 |  |  | 0 |  |  | 0 |  |  | 0 |  |  | 0 |  |  | 0 |  |  | 0 | 13 | 8 | 104 | 5 | 2 | 10 |  |  | 0 |  |  | 0 | 5 | 4 | 20 |  |  | 0 |  |  | 0 | 15 | 4 | 60 |  |  | 0 |  |  | 0 |  |  | 0 |  |  | 0 |  |  | 0 | 1 | 1 | 1 |  |  | 0 |  |  | 0 |  |  | 0 |  |  | 0 |  |  | 0 |  |  | 0 |  |  | 0 | 2 | 1 | 2 | 1 | 1 | 1 |  |  | 0 |  |  | 0 |  |  | 0 |  |  | 0 |  |  | 0 |  |  | 0 |  |  | 0 |  |  | 0 |  |  | 0 |  |  | 0 |  |  | 0 |  |  | 0 |  |  | 0 | 2 | 1 | 2 |  |  | 0 |  |  | 0 |  |  | 0 |  |  | 0 |  |  | 0 | 3 | 1 | 3 |  |  | 0 |  |  | 0 |  |  | 0 |  |  | 0 | 8 | 4 | 32 |  |  | 0 |  |  | 0 |  |  | 0 |  |  | 0 |  |  | 0 |  |  | 0 |  |  | 0 |  |  | 0 |  |  | 0 |  |  | 0 |  |  | 0 |  |  | 0 |  |  | 0 |  |  | 0 |  |  | 0 |  |  | 0 |  |  | 0 |  |  | 0 |  |  | 0 |  |  | 0 |  |  | 0 |  |  | 0 |  |  | 0 |  |  | 0 |  |  | 0 | 9 | 8 | 72 |  |  | 0 |  |  | 0 |  |  | 0 |  |  | 0 |  |  | 0 |  |  | 0 |  |  | 0 |  |  | 0 |  |  | 0 |  |  | 0 |  |  | 0 |  |  | 0 |  |  | 0 |  |  | 0 |  |  | 0 |  |  | 0 |  |  | 0
Moesa | 2b | Hydropeaking | M2 | Diego, Manuel | 03.03.2022 | 2 | 1 | 10:30:00 | 0.7 | 5 | 3 | 20 |  | none | none | 250 mm > x > 25 mm | 1 | 0 | 1 | 6 | Diego |  | M2-2-1 | Diego, Manuel | Moesa-Lumino | 09:05:00 | 09:45:00 | 11:00:00 | 7.76 | 7.95 | 8.04 | 228 | 233 | 241 | 11.42 | 11.5 | 11.46 |  |  |  | 0.51 | 0.48 | 0.92 | 5.9 | 5.9 | 6.3 | 5.2 | 9.6 | 6.9 | 239.57 | 239.68 | 239.61 |  |  |  | 2736237.407 | 1132621.122 | 443.117 | Moesa | 03.03.2022 | M2 | kein | kein | Alex | 3 | 2 | 6 |  |  | 0 |  |  | 0 |  |  | 0 |  |  | 0 |  |  | 0 |  |  | 0 | 4 | 4 | 16 | 4 | 4 | 16 |  |  | 0 |  |  | 0 | 1 | 4 | 4 |  |  | 0 |  |  | 0 | 2 | 4 | 8 |  |  | 0 |  |  | 0 |  |  | 0 |  |  | 0 |  |  | 0 | 2 | 2 | 4 |  |  | 0 |  |  | 0 |  |  | 0 |  |  | 0 |  |  | 0 | 1 | 1 | 1 |  |  | 0 | 2 | 1 | 2 | 1 | 2 | 2 |  |  | 0 |  |  | 0 |  |  | 0 |  |  | 0 |  |  | 0 |  |  | 0 |  |  | 0 |  |  | 0 |  |  | 0 |  |  | 0 |  |  | 0 |  |  | 0 |  |  | 0 |  |  | 0 |  |  | 0 | 1 | 1 | 1 |  |  | 0 |  |  | 0 |  |  | 0 |  |  | 0 |  |  | 0 |  |  | 0 |  |  | 0 |  |  | 0 | 4 | 2 | 8 |  |  | 0 |  |  | 0 |  |  | 0 |  |  | 0 |  |  | 0 |  |  | 0 |  |  | 0 |  |  | 0 |  |  | 0 |  |  | 0 |  |  | 0 |  |  | 0 |  |  | 0 |  |  | 0 |  |  | 0 |  |  | 0 |  |  | 0 |  |  | 0 |  |  | 0 |  |  | 0 |  |  | 0 |  |  | 0 |  |  | 0 |  |  | 0 |  |  | 0 | 6 | 4 | 24 |  |  | 0 |  |  | 0 | 1 | 1 | 1 |  |  | 0 |  |  | 0 |  |  | 0 |  |  | 0 |  |  | 0 |  |  | 0 |  |  | 0 |  |  | 0 |  |  | 0 |  |  | 0 |  |  | 0 |  |  | 0 |  |  | 0 |  |  | 0
Moesa | 2b | Hydropeaking | M2 | Diego, Manuel | 03.03.2022 | 2 | 2 | 10:20:00 | 2.35 | 27 | 5 | 26 |  | none | none | 250 mm > x > 25 mm | 1 | 0 | 1 | 5 | Diego |  | M2-2-2 | Diego, Manuel | Moesa-Lumino | 09:05:00 | 09:45:00 | 11:00:00 | 7.76 | 7.95 | 8.04 | 228 | 233 | 241 | 11.42 | 11.5 | 11.46 |  |  |  | 0.51 | 0.48 | 0.92 | 5.9 | 5.9 | 6.3 | 5.2 | 9.6 | 6.9 | 239.57 | 239.68 | 239.61 |  |  |  | 2736235.926 | 1132620.546 | 443.056 | Moesa | 03.03.2022 | M2 | kein | kein | Alex |  |  | 0 |  |  | 0 |  |  | 0 |  |  | 0 |  |  | 0 |  |  | 0 |  |  | 0 | 10 | 16 | 160 | 4 | 4 | 16 |  |  | 0 |  |  | 0 | 1 | 4 | 4 |  |  | 0 |  |  | 0 | 7 | 4 | 28 |  |  | 0 |  |  | 0 |  |  | 0 |  |  | 0 |  |  | 0 | 1 | 2 | 2 |  |  | 0 |  |  | 0 |  |  | 0 |  |  | 0 |  |  | 0 | 2 | 2 | 4 |  |  | 0 |  |  | 0 | 1 | 1 | 1 |  |  | 0 |  |  | 0 |  |  | 0 |  |  | 0 |  |  | 0 |  |  | 0 |  |  | 0 |  |  | 0 |  |  | 0 |  |  | 0 |  |  | 0 |  |  | 0 |  |  | 0 | 1 | 1 | 1 |  |  | 0 |  |  | 0 |  |  | 0 |  |  | 0 |  |  | 0 | 5 | 2 | 10 |  |  | 0 |  |  | 0 |  |  | 0 |  |  | 0 | 4 | 4 | 16 |  |  | 0 |  |  | 0 |  |  | 0 |  |  | 0 |  |  | 0 |  |  | 0 |  |  | 0 |  |  | 0 | 1 | 4 | 4 |  |  | 0 |  |  | 0 |  |  | 0 |  |  | 0 |  |  | 0 |  |  | 0 |  |  | 0 |  |  | 0 |  |  | 0 |  |  | 0 |  |  | 0 |  |  | 0 |  |  | 0 |  |  | 0 |  |  | 0 |  |  | 0 | 7 | 8 | 56 |  |  | 0 |  |  | 0 |  |  | 0 | 1 | 1 | 1 |  |  | 0 |  |  | 0 |  |  | 0 |  |  | 0 |  |  | 0 |  |  | 0 |  |  | 0 |  |  | 0 |  |  | 0 |  |  | 0 |  |  | 0 |  |  | 0 |  |  | 0
Moesa | 2b | Hydropeaking | M2 | Diego, Manuel | 03.03.2022 | 2 | 3 | 10:10:00 | 3.6 | 31 | 5 | 33 |  | none | none | 250 mm > x > 25 mm | 1 | 0 | 1 | 4 | Diego |  | M2-2-3 | Diego, Manuel | Moesa-Lumino | 09:05:00 | 09:45:00 | 11:00:00 | 7.76 | 7.95 | 8.04 | 228 | 233 | 241 | 11.42 | 11.5 | 11.46 |  |  |  | 0.51 | 0.48 | 0.92 | 5.9 | 5.9 | 6.3 | 5.2 | 9.6 | 6.9 | 239.57 | 239.68 | 239.61 |  |  |  | 2736234.583 | 1132620.108 | 442.935 | Moesa | 03.03.2022 | M2 | kein | kein | Alex | 2 | 1 | 2 |  |  | 0 |  |  | 0 |  |  | 0 |  |  | 0 |  |  | 0 |  |  | 0 | 2 | 16 | 32 | 4 | 4 | 16 |  |  | 0 |  |  | 0 | 2 | 4 | 8 |  |  | 0 |  |  | 0 | 5 | 4 | 20 |  |  | 0 |  |  | 0 |  |  | 0 |  |  | 0 |  |  | 0 | 2 | 2 | 4 |  |  | 0 |  |  | 0 |  |  | 0 |  |  | 0 |  |  | 0 |  |  | 0 |  |  | 0 |  |  | 0 |  |  | 0 |  |  | 0 |  |  | 0 |  |  | 0 |  |  | 0 |  |  | 0 |  |  | 0 |  |  | 0 |  |  | 0 |  |  | 0 |  |  | 0 |  |  | 0 |  |  | 0 |  |  | 0 | 1 | 1 | 1 |  |  | 0 |  |  | 0 |  |  | 0 | 1 | 1 | 1 |  |  | 0 | 2 | 1 | 2 |  |  | 0 |  |  | 0 |  |  | 0 |  |  | 0 | 4 | 4 | 16 |  |  | 0 |  |  | 0 |  |  | 0 |  |  | 0 |  |  | 0 |  |  | 0 |  |  | 0 |  |  | 0 | 4 | 4 | 16 |  |  | 0 |  |  | 0 | 1 | 1 | 1 |  |  | 0 |  |  | 0 |  |  | 0 |  |  | 0 |  |  | 0 |  |  | 0 |  |  | 0 |  |  | 0 |  |  | 0 |  |  | 0 |  |  | 0 |  |  | 0 |  |  | 0 | 7 | 16 | 112 |  |  | 0 |  |  | 0 | 1 | 1 | 1 |  |  | 0 |  |  | 0 |  |  | 0 |  |  | 0 |  |  | 0 |  |  | 0 |  |  | 0 |  |  | 0 |  |  | 0 |  |  | 0 |  |  | 0 |  |  | 0 |  |  | 0 |  |  | 0
Moesa | 2b | Hydropeaking | M2 | Diego, Manuel | 03.03.2022 | 3 | 1 | 11:25:00 | 0.3 | 31 | 5 | 14 |  | none | none | 250 mm > x > 25 mm | 1 | 0 | 1 | 9 | Diego |  | M2-3-1 | Diego, Manuel | Moesa-Lumino | 09:05:00 | 09:45:00 | 11:00:00 | 7.76 | 7.95 | 8.04 | 228 | 233 | 241 | 11.42 | 11.5 | 11.46 |  |  |  | 0.51 | 0.48 | 0.92 | 5.9 | 5.9 | 6.3 | 5.2 | 9.6 | 6.9 | 239.57 | 239.68 | 239.61 |  |  |  | 2736259.482 | 1132686.596 | 444.536 | Moesa | 03.03.2022 | M2 | wenig | kein | Alex | 1 | 1 | 1 |  |  | 0 |  |  | 0 |  |  | 0 |  |  | 0 |  |  | 0 |  |  | 0 | 9 | 4 | 36 | 4 | 2 | 8 |  |  | 0 |  |  | 0 | 1 | 4 | 4 |  |  | 0 |  |  | 0 | 2 | 2 | 4 |  |  | 0 |  |  | 0 |  |  | 0 |  |  | 0 |  |  | 0 | 1 | 1 | 1 |  |  | 0 |  |  | 0 |  |  | 0 |  |  | 0 |  |  | 0 | 5 | 2 | 10 |  |  | 0 |  |  | 0 | 2 | 1 | 2 |  |  | 0 |  |  | 0 |  |  | 0 |  |  | 0 |  |  | 0 |  |  | 0 |  |  | 0 |  |  | 0 |  |  | 0 |  |  | 0 |  |  | 0 |  |  | 0 |  |  | 0 |  |  | 0 |  |  | 0 |  |  | 0 |  |  | 0 | 3 | 1 | 3 |  |  | 0 | 5 | 2 | 10 |  |  | 0 |  |  | 0 |  |  | 0 |  |  | 0 | 3 | 4 | 12 | 3 | 1 | 3 |  |  | 0 |  |  | 0 |  |  | 0 |  |  | 0 |  |  | 0 |  |  | 0 | 1 | 1 | 1 |  |  | 0 |  |  | 0 | 3 | 1 | 3 |  |  | 0 |  |  | 0 |  |  | 0 |  |  | 0 |  |  | 0 |  |  | 0 |  |  | 0 |  |  | 0 |  |  | 0 |  |  | 0 |  |  | 0 |  |  | 0 |  |  | 0 |  |  | 0 | 5 | 4 | 20 |  |  | 0 |  |  | 0 |  |  | 0 |  |  | 0 |  |  | 0 |  |  | 0 |  |  | 0 |  |  | 0 |  |  | 0 |  |  | 0 |  |  | 0 |  |  | 0 |  |  | 0 |  |  | 0 |  |  | 0 |  |  | 0 |  |  | 0
Moesa | 2b | Hydropeaking | M2 | Diego, Manuel | 03.03.2022 | 3 | 2 | 11:20:00 | 1.5 | 80 | 4 | 20 |  | none | none | 250 mm > x > 25 mm | 1 | 0 | 1 | 8 | Diego |  | M2-3-2 | Diego, Manuel | Moesa-Lumino | 09:05:00 | 09:45:00 | 11:00:00 | 7.76 | 7.95 | 8.04 | 228 | 233 | 241 | 11.42 | 11.5 | 11.46 |  |  |  | 0.51 | 0.48 | 0.92 | 5.9 | 5.9 | 6.3 | 5.2 | 9.6 | 6.9 | 239.57 | 239.68 | 239.61 |  |  |  | 2736257.769 | 1132686.707 | 444.436 | Moesa | 03.03.2022 | M2 | kein | kein | Alex | 1 | 1 | 1 |  |  | 0 |  |  | 0 |  |  | 0 |  |  | 0 |  |  | 0 |  |  | 0 | 4 | 16 | 64 |  |  | 0 |  |  | 0 |  |  | 0 | 3 | 2 | 6 |  |  | 0 |  |  | 0 | 4 | 4 | 16 |  |  | 0 |  |  | 0 |  |  | 0 |  |  | 0 |  |  | 0 | 2 | 2 | 4 |  |  | 0 |  |  | 0 |  |  | 0 |  |  | 0 |  |  | 0 |  |  | 0 |  |  | 0 |  |  | 0 |  |  | 0 |  |  | 0 |  |  | 0 |  |  | 0 |  |  | 0 |  |  | 0 |  |  | 0 |  |  | 0 |  |  | 0 |  |  | 0 |  |  | 0 |  |  | 0 |  |  | 0 |  |  | 0 |  |  | 0 |  |  | 0 |  |  | 0 |  |  | 0 | 1 | 1 | 1 |  |  | 0 | 5 | 2 | 10 |  |  | 0 |  |  | 0 |  |  | 0 |  |  | 0 | 5 | 4 | 20 |  |  | 0 |  |  | 0 |  |  | 0 |  |  | 0 |  |  | 0 |  |  | 0 |  |  | 0 |  |  | 0 | 1 | 1 | 1 |  |  | 0 |  |  | 0 | 1 | 1 | 1 |  |  | 0 | 1 | 1 | 1 |  |  | 0 |  |  | 0 |  |  | 0 |  |  | 0 |  |  | 0 |  |  | 0 |  |  | 0 |  |  | 0 |  |  | 0 |  |  | 0 |  |  | 0 | 4 | 16 | 64 |  |  | 0 |  |  | 0 |  |  | 0 | 2 | 1 | 2 |  |  | 0 |  |  | 0 |  |  | 0 |  |  | 0 |  |  | 0 |  |  | 0 |  |  | 0 |  |  | 0 |  |  | 0 |  |  | 0 |  |  | 0 |  |  | 0 |  |  | 0
Moesa | 2b | Hydropeaking | M2 | Diego, Manuel | 03.03.2022 | 3 | 3 | 11:00:00 | 2.45 | 79 | 4 | 22 |  | none | none | 250 mm > x > 25 mm | 1 | 0 | 1 | 7 | Diego |  | M2-3-3 | Diego, Manuel | Moesa-Lumino | 09:05:00 | 09:45:00 | 11:00:00 | 7.76 | 7.95 | 8.04 | 228 | 233 | 241 | 11.42 | 11.5 | 11.46 |  |  |  | 0.51 | 0.48 | 0.92 | 5.9 | 5.9 | 6.3 | 5.2 | 9.6 | 6.9 | 239.57 | 239.68 | 239.61 |  |  |  | 2736257.264 | 1132687.248 | 444.433 | Moesa | 03.03.2022 | M2 | wenig | kein | Alex | 1 | 3 | 3 |  |  | 0 |  |  | 0 |  |  | 0 |  |  | 0 |  |  | 0 |  |  | 0 | 3 | 16 | 48 | 1 | 2 | 2 |  |  | 0 |  |  | 0 | 3 | 2 | 6 |  |  | 0 |  |  | 0 | 2 | 2 | 4 |  |  | 0 |  |  | 0 |  |  | 0 |  |  | 0 |  |  | 0 |  |  | 0 |  |  | 0 |  |  | 0 |  |  | 0 |  |  | 0 |  |  | 0 | 1 | 1 | 1 |  |  | 0 |  |  | 0 | 1 | 2 | 2 | 1 | 1 | 1 |  |  | 0 |  |  | 0 |  |  | 0 |  |  | 0 |  |  | 0 |  |  | 0 |  |  | 0 |  |  | 0 |  |  | 0 |  |  | 0 |  |  | 0 |  |  | 0 |  |  | 0 |  |  | 0 |  |  | 0 |  |  | 0 | 1 | 1 | 1 |  |  | 0 | 1 | 1 | 1 |  |  | 0 |  |  | 0 |  |  | 0 |  |  | 0 | 3 | 4 | 12 |  |  | 0 |  |  | 0 |  |  | 0 |  |  | 0 |  |  | 0 |  |  | 0 |  |  | 0 |  |  | 0 |  |  | 0 |  |  | 0 |  |  | 0 |  |  | 0 |  |  | 0 |  |  | 0 |  |  | 0 |  |  | 0 |  |  | 0 |  |  | 0 |  |  | 0 |  |  | 0 |  |  | 0 |  |  | 0 |  |  | 0 |  |  | 0 |  |  | 0 | 7 | 4 | 28 |  |  | 0 |  |  | 0 | 3 | 1 | 3 |  |  | 0 |  |  | 0 |  |  | 0 |  |  | 0 |  |  | 0 |  |  | 0 |  |  | 0 |  |  | 0 |  |  | 0 |  |  | 0 |  |  | 0 |  |  | 0 |  |  | 0 |  |  | 0
Moesa | 2b | Hydropeaking | M2 | Diego, Manuel | 03.03.2022 | 4 | 1 | 12:00:00 | 0.55 | 10 | 3 | 12 |  | none | none | 250 mm > x > 25 mm | 1 | 0 | 1 | 12 | Denise |  | M2-4-1 | Diego, Manuel | Moesa-Lumino | 09:05:00 | 09:45:00 | 11:00:00 | 7.76 | 7.95 | 8.04 | 228 | 233 | 241 | 11.42 | 11.5 | 11.46 |  |  |  | 0.51 | 0.48 | 0.92 | 5.9 | 5.9 | 6.3 | 5.2 | 9.6 | 6.9 | 239.57 | 239.68 | 239.61 |  |  |  | 2736265.538 | 1132693.39 | 444.733 | Moesa | 03.03.2022 | M2 | kein | kein | Olivier |  |  | 0 |  |  | 0 |  |  | 0 |  |  | 0 |  |  | 0 |  |  | 0 |  |  | 0 | 5 | 4 | 20 | 5 | 8 | 40 |  |  | 0 |  |  | 0 |  |  | 0 |  |  | 0 |  |  | 0 | 2 | 1 | 2 |  |  | 0 |  |  | 0 |  |  | 0 |  |  | 0 |  |  | 0 |  |  | 0 |  |  | 0 |  |  | 0 |  |  | 0 |  |  | 0 |  |  | 0 | 4 | 4 | 16 |  |  | 0 |  |  | 0 |  |  | 0 |  |  | 0 |  |  | 0 |  |  | 0 |  |  | 0 |  |  | 0 |  |  | 0 |  |  | 0 |  |  | 0 |  |  | 0 |  |  | 0 |  |  | 0 |  |  | 0 |  |  | 0 |  |  | 0 |  |  | 0 |  |  | 0 |  |  | 0 |  |  | 0 |  |  | 0 | 3 | 1 | 3 |  |  | 0 |  |  | 0 |  |  | 0 |  |  | 0 | 4 | 2 | 8 |  |  | 0 |  |  | 0 |  |  | 0 |  |  | 0 |  |  | 0 |  |  | 0 |  |  | 0 |  |  | 0 |  |  | 0 |  |  | 0 |  |  | 0 |  |  | 0 |  |  | 0 |  |  | 0 |  |  | 0 |  |  | 0 |  |  | 0 |  |  | 0 |  |  | 0 |  |  | 0 |  |  | 0 |  |  | 0 |  |  | 0 |  |  | 0 |  |  | 0 | 6 | 4 | 24 |  |  | 0 |  |  | 0 |  |  | 0 |  |  | 0 |  |  | 0 |  |  | 0 |  |  | 0 |  |  | 0 |  |  | 0 |  |  | 0 |  |  | 0 |  |  | 0 |  |  | 0 |  |  | 0 |  |  | 0 |  |  | 0 |  |  | 0
Moesa | 2b | Hydropeaking | M2 | Diego, Manuel | 03.03.2022 | 4 | 2 | 11:50:00 | 1.9 | 20 | 3 | 16 |  | none | none | 250 mm > x > 25 mm | 1 | 0 | 1 | 11 | Diego |  | M2-4-2 | Diego, Manuel | Moesa-Lumino | 09:05:00 | 09:45:00 | 11:00:00 | 7.76 | 7.95 | 8.04 | 228 | 233 | 241 | 11.42 | 11.5 | 11.46 |  |  |  | 0.51 | 0.48 | 0.92 | 5.9 | 5.9 | 6.3 | 5.2 | 9.6 | 6.9 | 239.57 | 239.68 | 239.61 |  |  |  | 2736264.559 | 1132694.323 | 444.667 | Moesa | 03.03.2022 | M2 | wenig | kein | Olivier | 1 | 2 | 2 |  |  | 0 |  |  | 0 |  |  | 0 |  |  | 0 |  |  | 0 |  |  | 0 | 8 | 16 | 128 |  |  | 0 |  |  | 0 |  |  | 0 | 1 | 16 | 16 |  |  | 0 |  |  | 0 | 2 | 4 | 8 |  |  | 0 |  |  | 0 |  |  | 0 |  |  | 0 |  |  | 0 | 1 | 2 | 2 |  |  | 0 |  |  | 0 |  |  | 0 |  |  | 0 |  |  | 0 | 1 | 2 | 2 |  |  | 0 |  |  | 0 |  |  | 0 |  |  | 0 |  |  | 0 |  |  | 0 |  |  | 0 |  |  | 0 |  |  | 0 |  |  | 0 |  |  | 0 |  |  | 0 |  |  | 0 |  |  | 0 |  |  | 0 |  |  | 0 |  |  | 0 |  |  | 0 |  |  | 0 |  |  | 0 |  |  | 0 |  |  | 0 | 6 | 1 | 6 |  |  | 0 |  |  | 0 |  |  | 0 |  |  | 0 | 11 | 8 | 88 |  |  | 0 | 2 | 1 | 2 |  |  | 0 |  |  | 0 |  |  | 0 |  |  | 0 |  |  | 0 |  |  | 0 |  |  | 0 |  |  | 0 |  |  | 0 |  |  | 0 |  |  | 0 |  |  | 0 |  |  | 0 |  |  | 0 |  |  | 0 |  |  | 0 |  |  | 0 |  |  | 0 |  |  | 0 |  |  | 0 |  |  | 0 |  |  | 0 |  |  | 0 | 8 | 8 | 64 |  |  | 0 |  |  | 0 |  |  | 0 |  |  | 0 |  |  | 0 |  |  | 0 |  |  | 0 |  |  | 0 |  |  | 0 |  |  | 0 |  |  | 0 |  |  | 0 |  |  | 0 |  |  | 0 |  |  | 0 |  |  | 0 |  |  | 0
Moesa | 2b | Hydropeaking | M2 | Diego, Manuel | 03.03.2022 | 4 | 3 | 11:45:00 | 3.6 | 35 | 5 | 20 |  | none | none | 250 mm > x > 25 mm | 1 | 0 | 1 | 10 | Denise |  | M2-4-3 | Diego, Manuel | Moesa-Lumino | 09:05:00 | 09:45:00 | 11:00:00 | 7.76 | 7.95 | 8.04 | 228 | 233 | 241 | 11.42 | 11.5 | 11.46 |  |  |  | 0.51 | 0.48 | 0.92 | 5.9 | 5.9 | 6.3 | 5.2 | 9.6 | 6.9 | 239.57 | 239.68 | 239.61 |  |  |  | 2736263.336 | 1132695.273 | 444.688 | Moesa | 03.03.2022 | M2 | kein | kein | Olivier | 2 | 1 | 2 |  |  | 0 |  |  | 0 |  |  | 0 |  |  | 0 |  |  | 0 |  |  | 0 | 14 | 16 | 224 |  |  | 0 |  |  | 0 |  |  | 0 | 2 | 4 | 8 |  |  | 0 |  |  | 0 | 1 | 16 | 16 |  |  | 0 |  |  | 0 |  |  | 0 |  |  | 0 |  |  | 0 | 3 | 1 | 3 |  |  | 0 |  |  | 0 |  |  | 0 |  |  | 0 |  |  | 0 |  |  | 0 |  |  | 0 | 1 | 1 | 1 | 1 | 2 | 2 |  |  | 0 |  |  | 0 |  |  | 0 |  |  | 0 |  |  | 0 |  |  | 0 |  |  | 0 |  |  | 0 |  |  | 0 |  |  | 0 |  |  | 0 |  |  | 0 |  |  | 0 | 2 | 1 | 2 |  |  | 0 | 2 | 1 | 2 |  |  | 0 |  |  | 0 |  |  | 0 | 5 | 1 | 5 |  |  | 0 |  |  | 0 |  |  | 0 |  |  | 0 | 4 | 8 | 32 |  |  | 0 |  |  | 0 |  |  | 0 |  |  | 0 |  |  | 0 |  |  | 0 |  |  | 0 |  |  | 0 |  |  | 0 |  |  | 0 |  |  | 0 |  |  | 0 |  |  | 0 |  |  | 0 | 1 | 1 | 1 |  |  | 0 |  |  | 0 |  |  | 0 |  |  | 0 |  |  | 0 |  |  | 0 |  |  | 0 |  |  | 0 |  |  | 0 |  |  | 0 | 12 | 8 | 96 |  |  | 0 |  |  | 0 | 1 | 1 | 1 |  |  | 0 |  |  | 0 |  |  | 0 |  |  | 0 |  |  | 0 |  |  | 0 |  |  | 0 |  |  | 0 |  |  | 0 |  |  | 0 |  |  | 0 |  |  | 0 |  |  | 0 |  |  | 0
Moesa | 2b | Hydropeaking | M3 | Diego, Manuel | 03.03.2022 | 1 | 1 | 14:50:00 | 0.3 | 10 | 3 | 14 |  | none | none | 250 mm > x > 25 mm | 1 | 0 | 1 | 3 | Diego | Weisse, stinkende Partikeln im Wasser | M3-1-1 | Diego, Manuel | Moesa-Lumino | 12:50:00 | 13:40:00 | 14:45:00 | 7.97 | 7.93 | 8.06 | 118 | 125 | 138 | 11.47 | 11.36 | 11.09 |  |  |  | 1.21 | 0.58 | 0.64 | 7.4 | 8.1 | 9 | 2.9 | 2.5 | 2.4 | 239.49 | 239.48 | 239.47 |  |  |  | 2730487.443 | 1122135.825 | 287.763 | Moesa | 03.03.2022 | M3 | wenig | kein | Alex | 4 | 1 | 4 |  |  | 0 |  |  | 0 |  |  | 0 |  |  | 0 |  |  | 0 |  |  | 0 | 1 | 2 | 2 | 5 | 4 | 20 |  |  | 0 |  |  | 0 | 4 | 4 | 16 | 4 | 1 | 4 |  |  | 0 |  |  | 0 |  |  | 0 |  |  | 0 |  |  | 0 |  |  | 0 |  |  | 0 | 1 | 1 | 1 |  |  | 0 |  |  | 0 |  |  | 0 |  |  | 0 |  |  | 0 | 3 | 4 | 12 | 1 | 1 | 1 | 2 | 2 | 4 | 3 | 1 | 3 |  |  | 0 |  |  | 0 |  |  | 0 |  |  | 0 |  |  | 0 |  |  | 0 |  |  | 0 |  |  | 0 |  |  | 0 |  |  | 0 |  |  | 0 |  |  | 0 |  |  | 0 | 2 | 1 | 2 |  |  | 0 | 2 | 1 | 2 |  |  | 0 | 1 | 1 | 1 |  |  | 0 | 4 | 1 | 4 |  |  | 0 |  |  | 0 |  |  | 0 |  |  | 0 | 3 | 4 | 12 |  |  | 0 |  |  | 0 |  |  | 0 |  |  | 0 |  |  | 0 |  |  | 0 |  |  | 0 |  |  | 0 | 3 | 4 | 12 |  |  | 0 |  |  | 0 |  |  | 0 |  |  | 0 |  |  | 0 |  |  | 0 |  |  | 0 |  |  | 0 | 1 | 1 | 1 |  |  | 0 |  |  | 0 |  |  | 0 |  |  | 0 |  |  | 0 |  |  | 0 |  |  | 0 | 4 | 4 | 16 |  |  | 0 |  |  | 0 | 1 | 1 | 1 |  |  | 0 |  |  | 0 |  |  | 0 | 1 | 1 | 1 |  |  | 0 |  |  | 0 |  |  | 0 |  |  | 0 |  |  | 0 |  |  | 0 |  |  | 0 |  |  | 0 |  |  | 0 |  |  | 0
Moesa | 2b | Hydropeaking | M3 | Diego, Manuel | 03.03.2022 | 1 | 2 | 14:35:00 | 6 | 22 | 3 | 41 |  | none | none | 250 mm > x > 25 mm | 1 | 0 | 1 | 2 | Diego | Weisse, stinkende Partikeln im Wasser | M3-1-2 | Diego, Manuel | Moesa-Lumino | 12:50:00 | 13:40:00 | 14:45:00 | 7.97 | 7.93 | 8.06 | 118 | 125 | 138 | 11.47 | 11.36 | 11.09 |  |  |  | 1.21 | 0.58 | 0.64 | 7.4 | 8.1 | 9 | 2.9 | 2.5 | 2.4 | 239.49 | 239.48 | 239.47 |  |  |  | 2730461.317 | 1122138.948 | 287.828 | Moesa | 03.03.2022 | M3 | wenig | kein | Alex |  |  | 0 |  |  | 0 |  |  | 0 |  |  | 0 |  |  | 0 |  |  | 0 |  |  | 0 | 5 | 1 | 5 | 2 | 2 | 4 |  |  | 0 |  |  | 0 | 1 | 1 | 1 |  |  | 0 |  |  | 0 |  |  | 0 |  |  | 0 |  |  | 0 |  |  | 0 |  |  | 0 |  |  | 0 |  |  | 0 |  |  | 0 |  |  | 0 |  |  | 0 |  |  | 0 |  |  | 0 |  |  | 0 |  |  | 0 |  |  | 0 | 2 | 1 | 2 |  |  | 0 |  |  | 0 |  |  | 0 |  |  | 0 |  |  | 0 |  |  | 0 |  |  | 0 |  |  | 0 |  |  | 0 |  |  | 0 |  |  | 0 |  |  | 0 |  |  | 0 | 1 | 1 | 1 |  |  | 0 |  |  | 0 |  |  | 0 |  |  | 0 |  |  | 0 |  |  | 0 |  |  | 0 |  |  | 0 |  |  | 0 |  |  | 0 | 1 | 1 | 1 |  |  | 0 |  |  | 0 |  |  | 0 |  |  | 0 |  |  | 0 |  |  | 0 |  |  | 0 |  |  | 0 | 1 | 1 | 1 |  |  | 0 |  |  | 0 |  |  | 0 |  |  | 0 |  |  | 0 |  |  | 0 |  |  | 0 |  |  | 0 |  |  | 0 |  |  | 0 |  |  | 0 |  |  | 0 |  |  | 0 |  |  | 0 |  |  | 0 |  |  | 0 | 14 | 1 | 14 |  |  | 0 |  |  | 0 | 3 | 1 | 3 |  |  | 0 |  |  | 0 |  |  | 0 |  |  | 0 |  |  | 0 |  |  | 0 |  |  | 0 |  |  | 0 |  |  | 0 |  |  | 0 |  |  | 0 |  |  | 0 |  |  | 0 |  |  | 0
Moesa | 2b | Hydropeaking | M3 | Diego, Manuel | 03.03.2022 | 1 | 3 | 14:20:00 | 9.7 | 41 | 5 | 68 |  | none | none | > 250 mm | 1 | 0 | 1 | 1 | Diego | Weisse, stinkende Partikeln im Wasser | M3-1-3 | Diego, Manuel | Moesa-Lumino | 12:50:00 | 13:40:00 | 14:45:00 | 7.97 | 7.93 | 8.06 | 118 | 125 | 138 | 11.47 | 11.36 | 11.09 |  |  |  | 1.21 | 0.58 | 0.64 | 7.4 | 8.1 | 9 | 2.9 | 2.5 | 2.4 | 239.49 | 239.48 | 239.47 |  |  |  | 2730462.775 | 1122142.196 | 287.531 | Moesa | 03.03.2022 | M3 | kein | kein | Alex |  |  | 0 |  |  | 0 |  |  | 0 |  |  | 0 |  |  | 0 | 1 | 1 | 1 |  |  | 0 | 7 | 4 | 28 |  |  | 0 |  |  | 0 |  |  | 0 | 1 | 2 | 2 | 2 | 1 | 2 |  |  | 0 | 2 | 2 | 4 |  |  | 0 |  |  | 0 |  |  | 0 |  |  | 0 |  |  | 0 | 1 | 1 | 1 |  |  | 0 |  |  | 0 |  |  | 0 |  |  | 0 |  |  | 0 |  |  | 0 |  |  | 0 | 1 | 1 | 1 | 1 | 2 | 2 | 1 | 1 | 1 |  |  | 0 |  |  | 0 |  |  | 0 |  |  | 0 |  |  | 0 |  |  | 0 |  |  | 0 |  |  | 0 |  |  | 0 |  |  | 0 |  |  | 0 |  |  | 0 | 2 | 1 | 2 |  |  | 0 | 2 | 1 | 2 |  |  | 0 |  |  | 0 |  |  | 0 | 1 | 1 | 1 |  |  | 0 |  |  | 0 |  |  | 0 |  |  | 0 | 3 | 16 | 48 |  |  | 0 |  |  | 0 |  |  | 0 |  |  | 0 |  |  | 0 |  |  | 0 |  |  | 0 |  |  | 0 |  |  | 0 |  |  | 0 |  |  | 0 |  |  | 0 |  |  | 0 |  |  | 0 |  |  | 0 |  |  | 0 |  |  | 0 |  |  | 0 |  |  | 0 |  |  | 0 |  |  | 0 |  |  | 0 |  |  | 0 |  |  | 0 |  |  | 0 | 11 | 4 | 44 |  |  | 0 |  |  | 0 | 5 | 1 | 5 |  |  | 0 |  |  | 0 |  |  | 0 |  |  | 0 |  |  | 0 |  |  | 0 |  |  | 0 |  |  | 0 |  |  | 0 |  |  | 0 |  |  | 0 |  |  | 0 |  |  | 0 |  |  | 0
Moesa | 2b | Hydropeaking | M3 | Diego, Manuel | 03.03.2022 | 2 | 1 | 15:20:00 | 0.5 | 5 | 3 | 18 |  | none | none | 250 mm > x > 25 mm | 2 | 0 | 1 | 6 | Diego | Weisse, stinkende Partikeln im Wasser | M3-2-1 | Diego, Manuel | Moesa-Lumino | 12:50:00 | 13:40:00 | 14:45:00 | 7.97 | 7.93 | 8.06 | 118 | 125 | 138 | 11.47 | 11.36 | 11.09 |  |  |  | 1.21 | 0.58 | 0.64 | 7.4 | 8.1 | 9 | 2.9 | 2.5 | 2.4 | 239.49 | 239.48 | 239.47 |  |  |  | 2730461.188 | 1122133.942 | 288.033 | Moesa | 03.03.2022 | M3 | wenig | kein | Alex | 2 | 2 | 4 |  |  | 0 |  |  | 0 |  |  | 0 |  |  | 0 |  |  | 0 |  |  | 0 |  |  | 0 | 2 | 8 | 16 |  |  | 0 |  |  | 0 | 2 | 2 | 4 | 4 | 2 | 8 |  |  | 0 |  |  | 0 |  |  | 0 |  |  | 0 |  |  | 0 | 1 | 1 | 1 |  |  | 0 | 2 | 2 | 4 |  |  | 0 | 1 | 1 | 1 |  |  | 0 |  |  | 0 |  |  | 0 | 2 | 2 | 4 | 1 | 1 | 1 | 3 | 2 | 6 | 2 | 2 | 4 |  |  | 0 |  |  | 0 |  |  | 0 |  |  | 0 |  |  | 0 |  |  | 0 |  |  | 0 |  |  | 0 |  |  | 0 |  |  | 0 |  |  | 0 | 1 | 1 | 1 |  |  | 0 | 2 | 1 | 2 |  |  | 0 | 2 | 1 | 2 |  |  | 0 | 3 | 1 | 3 |  |  | 0 |  |  | 0 |  |  | 0 |  |  | 0 |  |  | 0 |  |  | 0 | 2 | 4 | 8 |  |  | 0 |  |  | 0 |  |  | 0 |  |  | 0 |  |  | 0 |  |  | 0 |  |  | 0 |  |  | 0 |  |  | 0 |  |  | 0 |  |  | 0 |  |  | 0 |  |  | 0 |  |  | 0 |  |  | 0 |  |  | 0 |  |  | 0 |  |  | 0 |  |  | 0 |  |  | 0 |  |  | 0 |  |  | 0 |  |  | 0 |  |  | 0 |  |  | 0 | 7 | 4 | 28 |  |  | 0 |  |  | 0 |  |  | 0 |  |  | 0 |  |  | 0 |  |  | 0 | 5 | 1 | 5 | 1 | 1 | 1 |  |  | 0 |  |  | 0 |  |  | 0 |  |  | 0 |  |  | 0 |  |  | 0 | 1 |  | 0 |  |  | 0 |  |  | 0
Moesa | 2b | Hydropeaking | M3 | Diego, Manuel | 03.03.2022 | 2 | 2 | 15:10:00 | 3.05 | 64 | 5 | 40 |  | none | none | 250 mm > x > 25 mm | 1 | 0 | 1 | 5 | Diego | Weisse, stinkende Partikeln im Wasser | M3-2-2 | Diego, Manuel | Moesa-Lumino | 12:50:00 | 13:40:00 | 14:45:00 | 7.97 | 7.93 | 8.06 | 118 | 125 | 138 | 11.47 | 11.36 | 11.09 |  |  |  | 1.21 | 0.58 | 0.64 | 7.4 | 8.1 | 9 | 2.9 | 2.5 | 2.4 | 239.49 | 239.48 | 239.47 |  |  |  | 2730485.23 | 1122130.234 | 288.048 | Moesa | 03.03.2022 | M3 | kein | kein | Alex |  |  | 0 |  |  | 0 |  |  | 0 |  |  | 0 |  |  | 0 |  |  | 0 |  |  | 0 | 8 | 8 | 64 | 2 | 4 | 8 |  |  | 0 |  |  | 0 |  |  | 0 |  |  | 0 |  |  | 0 |  |  | 0 |  |  | 0 |  |  | 0 |  |  | 0 |  |  | 0 |  |  | 0 | 1 | 1 | 1 |  |  | 0 |  |  | 0 |  |  | 0 |  |  | 0 |  |  | 0 |  |  | 0 |  |  | 0 | 2 | 1 | 2 | 1 | 1 | 1 |  |  | 0 |  |  | 0 |  |  | 0 |  |  | 0 |  |  | 0 |  |  | 0 |  |  | 0 |  |  | 0 |  |  | 0 |  |  | 0 |  |  | 0 |  |  | 0 |  |  | 0 |  |  | 0 |  |  | 0 | 1 | 1 | 1 |  |  | 0 |  |  | 0 |  |  | 0 | 6 | 1 | 6 |  |  | 0 |  |  | 0 |  |  | 0 |  |  | 0 | 3 | 8 | 24 |  |  | 0 |  |  | 0 |  |  | 0 |  |  | 0 |  |  | 0 |  |  | 0 |  |  | 0 |  |  | 0 | 1 | 1 | 1 |  |  | 0 |  |  | 0 |  |  | 0 |  |  | 0 |  |  | 0 |  |  | 0 |  |  | 0 |  |  | 0 |  |  | 0 |  |  | 0 |  |  | 0 |  |  | 0 |  |  | 0 |  |  | 0 |  |  | 0 |  |  | 0 | 12 | 4 | 48 |  |  | 0 |  |  | 0 | 2 | 1 | 2 |  |  | 0 |  |  | 0 |  |  | 0 |  |  | 0 | 8 | 1 | 8 |  |  | 0 |  |  | 0 |  |  | 0 |  |  | 0 |  |  | 0 |  |  | 0 |  |  | 0 |  |  | 0 |  |  | 0
Moesa | 2b | Hydropeaking | M3 | Diego, Manuel | 03.03.2022 | 2 | 3 | 15:00:00 | 6.5 | 54 | 5 | 65 |  | none | none | > 250 mm | 1 | 0 | 1 | 4 | Diego | Weisse, stinkende Partikeln im Wasser | M3-2-3 | Diego, Manuel | Moesa-Lumino | 12:50:00 | 13:40:00 | 14:45:00 | 7.97 | 7.93 | 8.06 | 118 | 125 | 138 | 11.47 | 11.36 | 11.09 |  |  |  | 1.21 | 0.58 | 0.64 | 7.4 | 8.1 | 9 | 2.9 | 2.5 | 2.4 | 239.49 | 239.48 | 239.47 |  |  |  | 2730486.387 | 1122132.592 | 287.904 | Moesa | 03.03.2022 | M3 | kein | kein | Alex |  |  | 0 |  |  | 0 |  |  | 0 |  |  | 0 |  |  | 0 |  |  | 0 |  |  | 0 | 2 | 1 | 2 |  |  | 0 |  |  | 0 |  |  | 0 | 1 | 1 | 1 |  |  | 0 |  |  | 0 | 1 | 2 | 2 |  |  | 0 |  |  | 0 |  |  | 0 |  |  | 0 |  |  | 0 | 1 | 1 | 1 |  |  | 0 |  |  | 0 |  |  | 0 |  |  | 0 |  |  | 0 |  |  | 0 |  |  | 0 | 1 | 1 | 1 |  |  | 0 |  |  | 0 |  |  | 0 |  |  | 0 |  |  | 0 |  |  | 0 |  |  | 0 |  |  | 0 |  |  | 0 |  |  | 0 |  |  | 0 |  |  | 0 |  |  | 0 |  |  | 0 |  |  | 0 |  |  | 0 | 1 | 1 | 1 |  |  | 0 |  |  | 0 |  |  | 0 | 2 | 1 | 2 |  |  | 0 |  |  | 0 |  |  | 0 |  |  | 0 | 5 | 2 | 10 |  |  | 0 |  |  | 0 |  |  | 0 |  |  | 0 |  |  | 0 |  |  | 0 |  |  | 0 |  |  | 0 | 1 | 1 | 1 |  |  | 0 |  |  | 0 |  |  | 0 |  |  | 0 |  |  | 0 |  |  | 0 |  |  | 0 |  |  | 0 |  |  | 0 |  |  | 0 |  |  | 0 |  |  | 0 |  |  | 0 |  |  | 0 |  |  | 0 |  |  | 0 | 3 | 1 | 3 |  |  | 0 |  |  | 0 | 1 | 1 | 1 |  |  | 0 |  |  | 0 |  |  | 0 |  |  | 0 |  |  | 0 |  |  | 0 |  |  | 0 |  |  | 0 |  |  | 0 |  |  | 0 |  |  | 0 |  |  | 0 |  |  | 0 |  |  | 0
Moesa | 2b | Hydropeaking | M3 | Diego, Manuel | 03.03.2022 | 3 | 1 | 15:50:00 | 0.75 | 1 | 1 | 16 |  | none | none | 250 mm > x > 25 mm | 1 | 0 | 1 | 9 | Diego | Weisse, stinkende Partikeln im Wasser | M3-3-1 | Diego, Manuel | Moesa-Lumino | 12:50:00 | 13:40:00 | 14:45:00 | 7.97 | 7.93 | 8.06 | 118 | 125 | 138 | 11.47 | 11.36 | 11.09 |  |  |  | 1.21 | 0.58 | 0.64 | 7.4 | 8.1 | 9 | 2.9 | 2.5 | 2.4 | 239.49 | 239.48 | 239.47 |  |  |  | 2730510.464 | 1122123.015 | 288.48 | Moesa | 03.03.2022 | M3 | kein | kein | Olivier | 2 | 1 | 2 |  |  | 0 |  |  | 0 |  |  | 0 |  |  | 0 |  |  | 0 |  |  | 0 | 5 | 4 | 20 | 6 | 4 | 24 |  |  | 0 |  |  | 0 |  |  | 0 | 1 | 1 | 1 |  |  | 0 | 1 | 1 | 1 |  |  | 0 |  |  | 0 |  |  | 0 |  |  | 0 |  |  | 0 | 3 | 1 | 3 |  |  | 0 |  |  | 0 |  |  | 0 |  |  | 0 |  |  | 0 |  |  | 0 |  |  | 0 | 1 | 1 | 1 | 2 | 1 | 2 |  |  | 0 |  |  | 0 |  |  | 0 |  |  | 0 |  |  | 0 |  |  | 0 |  |  | 0 |  |  | 0 |  |  | 0 |  |  | 0 |  |  | 0 |  |  | 0 |  |  | 0 |  |  | 0 |  |  | 0 | 1 | 1 | 1 |  |  | 0 |  |  | 0 |  |  | 0 |  |  | 0 |  |  | 0 |  |  | 0 |  |  | 0 |  |  | 0 | 4 | 4 | 16 |  |  | 0 |  |  | 0 |  |  | 0 |  |  | 0 |  |  | 0 |  |  | 0 |  |  | 0 |  |  | 0 | 4 | 1 | 4 |  |  | 0 |  |  | 0 |  |  | 0 |  |  | 0 |  |  | 0 |  |  | 0 |  |  | 0 |  |  | 0 |  |  | 0 |  |  | 0 |  |  | 0 |  |  | 0 |  |  | 0 |  |  | 0 |  |  | 0 |  |  | 0 | 3 | 4 | 12 |  |  | 0 |  |  | 0 | 1 | 1 | 1 |  |  | 0 |  |  | 0 |  |  | 0 |  |  | 0 |  |  | 0 |  |  | 0 |  |  | 0 |  |  | 0 |  |  | 0 |  |  | 0 |  |  | 0 | 1 | 1 | 1 |  |  | 0 |  |  | 0
Moesa | 2b | Hydropeaking | M3 | Diego, Manuel | 03.03.2022 | 3 | 2 | 15:45:00 | 4.3 | 41 | 5 | 38 |  | none | none | 250 mm > x > 25 mm | 2 | 0 | 1 | 8 | Diego | Weisse, stinkende Partikeln im Wasser | M3-3-2 | Diego, Manuel | Moesa-Lumino | 12:50:00 | 13:40:00 | 14:45:00 | 7.97 | 7.93 | 8.06 | 118 | 125 | 138 | 11.47 | 11.36 | 11.09 |  |  |  | 1.21 | 0.58 | 0.64 | 7.4 | 8.1 | 9 | 2.9 | 2.5 | 2.4 | 239.49 | 239.48 | 239.47 |  |  |  | 2730512.229 | 1122126.031 | 288.284 | Moesa | 03.03.2022 | M3 | kein | kein | Olivier |  |  | 0 |  |  | 0 |  |  | 0 |  |  | 0 |  |  | 0 |  |  | 0 |  |  | 0 | 21 | 4 | 84 | 5 | 1 | 5 |  |  | 0 |  |  | 0 | 2 | 1 | 2 |  |  | 0 |  |  | 0 | 2 | 1 | 2 |  |  | 0 |  |  | 0 |  |  | 0 |  |  | 0 |  |  | 0 | 3 | 1 | 3 |  |  | 0 |  |  | 0 |  |  | 0 |  |  | 0 |  |  | 0 |  |  | 0 |  |  | 0 | 2 | 2 | 4 | 4 | 2 | 8 |  |  | 0 |  |  | 0 |  |  | 0 |  |  | 0 |  |  | 0 |  |  | 0 |  |  | 0 |  |  | 0 |  |  | 0 |  |  | 0 |  |  | 0 |  |  | 0 |  |  | 0 |  |  | 0 |  |  | 0 |  |  | 0 |  |  | 0 |  |  | 0 |  |  | 0 | 2 | 1 | 2 |  |  | 0 |  |  | 0 |  |  | 0 |  |  | 0 | 5 | 4 | 20 |  |  | 0 | 1 | 1 | 1 |  |  | 0 |  |  | 0 |  |  | 0 |  |  | 0 |  |  | 0 |  |  | 0 | 2 | 1 | 2 |  |  | 0 |  |  | 0 |  |  | 0 |  |  | 0 |  |  | 0 |  |  | 0 |  |  | 0 |  |  | 0 |  |  | 0 |  |  | 0 |  |  | 0 |  |  | 0 |  |  | 0 |  |  | 0 |  |  | 0 |  |  | 0 | 10 | 4 | 40 |  |  | 0 |  |  | 0 |  |  | 0 |  |  | 0 |  |  | 0 |  |  | 0 |  |  | 0 |  |  | 0 |  |  | 0 |  |  | 0 |  |  | 0 |  |  | 0 |  |  | 0 |  |  | 0 |  |  | 0 |  |  | 0 |  |  | 0
Moesa | 2b | Hydropeaking | M3 | Diego, Manuel | 03.03.2022 | 3 | 3 | 15:40:00 | 9.3 | 30 | 5 | 67 |  | none | none | > 250 mm | 2 | 0 | 1 | 7 | Diego | Weisse, stinkende Partikeln im Wasser | M3-3-3 | Diego, Manuel | Moesa-Lumino | 12:50:00 | 13:40:00 | 14:45:00 | 7.97 | 7.93 | 8.06 | 118 | 125 | 138 | 11.47 | 11.36 | 11.09 |  |  |  | 1.21 | 0.58 | 0.64 | 7.4 | 8.1 | 9 | 2.9 | 2.5 | 2.4 | 239.49 | 239.48 | 239.47 |  |  |  | 2730512.776 | 1122130.865 | 287.878 | Moesa | 03.03.2022 | M3 | kein | kein | Olivier | 1 | 1 | 1 |  |  | 0 |  |  | 0 |  |  | 0 |  |  | 0 |  |  | 0 |  |  | 0 | 12 | 4 | 48 | 2 | 1 | 2 |  |  | 0 |  |  | 0 |  |  | 0 | 1 | 1 | 1 |  |  | 0 | 1 | 1 | 1 |  |  | 0 |  |  | 0 |  |  | 0 |  |  | 0 |  |  | 0 |  |  | 0 |  |  | 0 |  |  | 0 |  |  | 0 |  |  | 0 |  |  | 0 |  |  | 0 |  |  | 0 | 8 | 1 | 8 | 2 | 2 | 4 |  |  | 0 |  |  | 0 |  |  | 0 |  |  | 0 |  |  | 0 |  |  | 0 |  |  | 0 |  |  | 0 |  |  | 0 |  |  | 0 |  |  | 0 |  |  | 0 |  |  | 0 | 1 | 1 | 1 |  |  | 0 | 2 | 2 | 4 |  |  | 0 |  |  | 0 |  |  | 0 | 1 | 1 | 1 |  |  | 0 |  |  | 0 |  |  | 0 |  |  | 0 | 2 | 1 | 2 |  |  | 0 |  |  | 0 |  |  | 0 |  |  | 0 |  |  | 0 |  |  | 0 |  |  | 0 |  |  | 0 | 4 | 1 | 4 |  |  | 0 |  |  | 0 |  |  | 0 |  |  | 0 |  |  | 0 |  |  | 0 |  |  | 0 |  |  | 0 |  |  | 0 |  |  | 0 |  |  | 0 |  |  | 0 |  |  | 0 |  |  | 0 |  |  | 0 |  |  | 0 | 5 | 4 | 20 | 2 | 1 | 2 |  |  | 0 |  |  | 0 |  |  | 0 |  |  | 0 |  |  | 0 |  |  | 0 |  |  | 0 |  |  | 0 |  |  | 0 |  |  | 0 |  |  | 0 |  |  | 0 |  |  | 0 |  |  | 0 |  |  | 0 |  |  | 0
Moesa | 2b | Hydropeaking | M3 | Diego, Manuel | 03.03.2022 | 4 | 1 | 16:35:00 | 0.6 | 1 | 1 | 18 |  | none | none | 250 mm > x > 25 mm | 2 | 0 | 1 | 12 | Denise | Weisse, stinkende Partikeln im Wasser | M3-4-1 | Diego, Manuel | Moesa-Lumino | 12:50:00 | 13:40:00 | 14:45:00 | 7.97 | 7.93 | 8.06 | 118 | 125 | 138 | 11.47 | 11.36 | 11.09 |  |  |  | 1.21 | 0.58 | 0.64 | 7.4 | 8.1 | 9 | 2.9 | 2.5 | 2.4 | 239.49 | 239.48 | 239.47 |  |  |  | 2730520.047 | 1122119.599 | 288.5 | Moesa | 03.03.2022 | M3 | kein | kein | Olivier |  |  | 0 |  |  | 0 |  |  | 0 |  |  | 0 |  |  | 0 |  |  | 0 |  |  | 0 | 10 | 4 | 40 | 8 | 4 | 32 |  |  | 0 |  |  | 0 |  |  | 0 | 2 | 1 | 2 |  |  | 0 |  |  | 0 |  |  | 0 |  |  | 0 |  |  | 0 |  |  | 0 |  |  | 0 | 6 | 1 | 6 |  |  | 0 | 1 | 1 | 1 |  |  | 0 |  |  | 0 |  |  | 0 |  |  | 0 |  |  | 0 |  |  | 0 |  |  | 0 |  |  | 0 |  |  | 0 |  |  | 0 |  |  | 0 |  |  | 0 |  |  | 0 |  |  | 0 |  |  | 0 |  |  | 0 |  |  | 0 |  |  | 0 |  |  | 0 |  |  | 0 | 3 | 1 | 3 |  |  | 0 | 2 | 1 | 2 |  |  | 0 | 2 | 1 | 2 |  |  | 0 | 4 | 1 | 4 |  |  | 0 |  |  | 0 |  |  | 0 |  |  | 0 | 8 | 4 | 32 |  |  | 0 |  |  | 0 |  |  | 0 |  |  | 0 |  |  | 0 |  |  | 0 |  |  | 0 |  |  | 0 | 2 | 1 | 2 |  |  | 0 |  |  | 0 |  |  | 0 |  |  | 0 |  |  | 0 |  |  | 0 |  |  | 0 |  |  | 0 |  |  | 0 |  |  | 0 |  |  | 0 |  |  | 0 |  |  | 0 |  |  | 0 |  |  | 0 |  |  | 0 | 6 | 4 | 24 |  |  | 0 |  |  | 0 | 1 | 1 | 1 |  |  | 0 |  |  | 0 |  |  | 0 |  |  | 0 | 1 | 1 | 1 |  |  | 0 |  |  | 0 |  |  | 0 |  |  | 0 |  |  | 0 |  |  | 0 |  |  | 0 |  |  | 0 |  |  | 0
Moesa | 2b | Hydropeaking | M3 | Diego, Manuel | 03.03.2022 | 4 | 2 | 16:25:00 | 2 | 62 | 5 | 33 |  | none | none | 250 mm > x > 25 mm | 1 | 0 | 1 | 11 | Denise | Weisse, stinkende Partikeln im Wasser | M3-4-2 | Diego, Manuel | Moesa-Lumino | 12:50:00 | 13:40:00 | 14:45:00 | 7.97 | 7.93 | 8.06 | 118 | 125 | 138 | 11.47 | 11.36 | 11.09 |  |  |  | 1.21 | 0.58 | 0.64 | 7.4 | 8.1 | 9 | 2.9 | 2.5 | 2.4 | 239.49 | 239.48 | 239.47 |  |  |  | 2730520.088 | 1122121.39 | 288.346 | Moesa | 03.03.2022 | M3 | kein | kein | Olivier |  |  | 0 |  |  | 0 |  |  | 0 |  |  | 0 |  |  | 0 |  |  | 0 |  |  | 0 | 16 | 4 | 64 |  |  | 0 |  |  | 0 |  |  | 0 |  |  | 0 | 1 | 1 | 1 |  |  | 0 | 1 | 1 | 1 |  |  | 0 |  |  | 0 |  |  | 0 |  |  | 0 |  |  | 0 | 2 | 1 | 2 |  |  | 0 | 2 | 1 | 2 |  |  | 0 |  |  | 0 |  |  | 0 |  |  | 0 |  |  | 0 | 4 | 2 | 8 | 1 | 2 | 2 |  |  | 0 |  |  | 0 |  |  | 0 |  |  | 0 |  |  | 0 |  |  | 0 |  |  | 0 |  |  | 0 |  |  | 0 |  |  | 0 |  |  | 0 |  |  | 0 |  |  | 0 |  |  | 0 |  |  | 0 | 2 | 1 | 2 |  |  | 0 |  |  | 0 |  |  | 0 | 3 | 1 | 3 |  |  | 0 |  |  | 0 |  |  | 0 |  |  | 0 | 3 | 4 | 12 |  |  | 0 |  |  | 0 |  |  | 0 |  |  | 0 |  |  | 0 |  |  | 0 |  |  | 0 |  |  | 0 |  |  | 0 |  |  | 0 |  |  | 0 |  |  | 0 |  |  | 0 |  |  | 0 |  |  | 0 |  |  | 0 |  |  | 0 |  |  | 0 |  |  | 0 |  |  | 0 |  |  | 0 |  |  | 0 |  |  | 0 |  |  | 0 |  |  | 0 | 14 | 4 | 56 |  |  | 0 |  |  | 0 | 2 | 1 | 2 |  |  | 0 |  |  | 0 |  |  | 0 |  |  | 0 | 1 | 1 | 1 |  |  | 0 |  |  | 0 |  |  | 0 |  |  | 0 |  |  | 0 |  |  | 0 |  |  | 0 |  |  | 0 |  |  | 0
Moesa | 2b | Hydropeaking | M3 | Diego, Manuel | 03.03.2022 | 4 | 3 | 16:15:00 | 5.45 | 55 | 5 | 50 |  | none | none | > 250 mm | 1 | 0 | 1 | 10 | Denise | Weisse, stinkende Partikeln im Wasser | M3-4-3 | Diego, Manuel | Moesa-Lumino | 12:50:00 | 13:40:00 | 14:45:00 | 7.97 | 7.93 | 8.06 | 118 | 125 | 138 | 11.47 | 11.36 | 11.09 |  |  |  | 1.21 | 0.58 | 0.64 | 7.4 | 8.1 | 9 | 2.9 | 2.5 | 2.4 | 239.49 | 239.48 | 239.47 |  |  |  | 2730522.078 | 1122125.129 | 288.206 | Moesa | 03.03.2022 | M3 | kein | kein | Olivier |  |  | 0 |  |  | 0 |  |  | 0 |  |  | 0 |  |  | 0 |  |  | 0 |  |  | 0 | 30 | 4 | 120 |  |  | 0 |  |  | 0 |  |  | 0 |  |  | 0 |  |  | 0 |  |  | 0 | 2 | 1 | 2 |  |  | 0 |  |  | 0 |  |  | 0 |  |  | 0 |  |  | 0 |  |  | 0 |  |  | 0 |  |  | 0 |  |  | 0 |  |  | 0 |  |  | 0 |  |  | 0 |  |  | 0 | 3 | 1 | 3 |  |  | 0 | 1 | 1 | 1 |  |  | 0 |  |  | 0 |  |  | 0 |  |  | 0 |  |  | 0 |  |  | 0 |  |  | 0 |  |  | 0 |  |  | 0 |  |  | 0 |  |  | 0 |  |  | 0 |  |  | 0 |  |  | 0 |  |  | 0 |  |  | 0 | 1 | 1 | 1 |  |  | 0 | 8 | 1 | 8 |  |  | 0 |  |  | 0 |  |  | 0 |  |  | 0 | 2 | 4 | 8 |  |  | 0 |  |  | 0 |  |  | 0 |  |  | 0 |  |  | 0 |  |  | 0 |  |  | 0 |  |  | 0 |  |  | 0 |  |  | 0 |  |  | 0 |  |  | 0 |  |  | 0 |  |  | 0 |  |  | 0 |  |  | 0 |  |  | 0 |  |  | 0 |  |  | 0 |  |  | 0 |  |  | 0 |  |  | 0 |  |  | 0 |  |  | 0 |  |  | 0 | 9 | 4 | 36 |  |  | 0 |  |  | 0 | 1 | 1 | 1 |  |  | 0 |  |  | 0 |  |  | 0 |  |  | 0 | 1 | 1 | 1 |  |  | 0 |  |  | 0 |  |  | 0 |  |  | 0 |  |  | 0 |  |  | 0 |  |  | 0 |  |  | 0 |  |  | 0
Moesa |  | Residual flow | MR | Diego, Manuel | 04.03.2022 | 1 | 1 | 09:20:00 | 0.4 | 5 | 3 | 16 |  | none | none | 250 mm > x > 25 mm | 2 | 0 | 3 | 3 | Diego | Algen auf vereinzelte Steine | MR-1-1 | Diego, Manuel | Moesa-Lumino | 14:50:00 | 15:30:00 | 16:30:00 | 8.74 | 8.76 | 8.72 | 365 | 365 | 373 | 13.54 | 13.48 | 13.26 |  |  |  | 1.41 | 1.37 | 1.68 | 7.7 | 7.9 | 7.6 | 2.6 | 2.6 | 2.5 | 575.22 | 575.22 | 575.22 |  |  |  | 2736794.555 | 1133743.459 | 472.246 | Moesa | 04.03.2022 | MR | viel | kein | Alex | 12 | 8 | 96 |  |  | 0 |  |  | 0 |  |  | 0 |  |  | 0 |  |  | 0 |  |  | 0 | 5 | 8 | 40 | 8 | 1 | 8 |  |  | 0 |  |  | 0 | 5 | 16 | 80 |  |  | 0 |  |  | 0 | 1 | 1 | 1 |  |  | 0 |  |  | 0 |  |  | 0 |  |  | 0 |  |  | 0 | 2 | 1 | 2 |  |  | 0 |  |  | 0 |  |  | 0 |  |  | 0 |  |  | 0 | 2 | 2 | 4 |  |  | 0 | 8 | 1 | 8 | 3 | 1 | 3 |  |  | 0 |  |  | 0 |  |  | 0 |  |  | 0 |  |  | 0 |  |  | 0 |  |  | 0 |  |  | 0 |  |  | 0 |  |  | 0 |  |  | 0 |  |  | 0 |  |  | 0 | 3 | 1 | 3 |  |  | 0 |  |  | 0 |  |  | 0 |  |  | 0 |  |  | 0 | 2 | 4 | 8 |  |  | 0 |  |  | 0 |  |  | 0 |  |  | 0 | 2 | 16 | 32 |  |  | 0 |  |  | 0 |  |  | 0 |  |  | 0 |  |  | 0 |  |  | 0 |  |  | 0 |  |  | 0 |  |  | 0 |  |  | 0 | 2 | 1 | 2 |  |  | 0 |  |  | 0 |  |  | 0 |  |  | 0 |  |  | 0 |  |  | 0 |  |  | 0 |  |  | 0 |  |  | 0 |  |  | 0 |  |  | 0 |  |  | 0 |  |  | 0 |  |  | 0 | 4 | 16 | 64 |  |  | 0 |  |  | 0 | 1 | 2 | 2 |  |  | 0 |  |  | 0 |  |  | 0 |  |  | 0 |  |  | 0 |  |  | 0 |  |  | 0 |  |  | 0 |  |  | 0 |  |  | 0 |  |  | 0 |  |  | 0 |  |  | 0 |  |  | 0
Moesa |  | Residual flow | MR | Diego, Manuel | 04.03.2022 | 1 | 2 | 09:10:00 | 1.4 | 44 | 5 | 26 |  | none | none | > 250 mm | 2 | 0 | 1 | 2 | Diego | Algen auf vereinzelte Steine | MR-1-2 | Diego, Manuel | Moesa-Lumino | 14:50:00 | 15:30:00 | 16:30:00 | 8.74 | 8.76 | 8.72 | 365 | 365 | 373 | 13.54 | 13.48 | 13.26 |  |  |  | 1.41 | 1.37 | 1.68 | 7.7 | 7.9 | 7.6 | 2.6 | 2.6 | 2.5 | 575.22 | 575.22 | 575.22 |  |  |  | 2736795.293 | 1133744.09 | 472.16 | Moesa | 04.03.2022 | MR | wenig | kein | Alex |  |  | 0 |  |  | 0 |  |  | 0 |  |  | 0 |  |  | 0 |  |  | 0 |  |  | 0 | 31 | 8 | 248 |  |  | 0 |  |  | 0 |  |  | 0 | 3 | 8 | 24 |  |  | 0 |  |  | 0 |  |  | 0 |  |  | 0 |  |  | 0 |  |  | 0 |  |  | 0 |  |  | 0 | 2 | 1 | 2 |  |  | 0 |  |  | 0 |  |  | 0 |  |  | 0 |  |  | 0 | 2 | 2 | 4 | 1 | 1 | 1 | 1 | 1 | 1 |  |  | 0 |  |  | 0 |  |  | 0 |  |  | 0 |  |  | 0 |  |  | 0 |  |  | 0 |  |  | 0 |  |  | 0 |  |  | 0 |  |  | 0 |  |  | 0 |  |  | 0 |  |  | 0 | 7 | 1 | 7 |  |  | 0 |  |  | 0 |  |  | 0 |  |  | 0 |  |  | 0 | 7 | 1 | 7 |  |  | 0 |  |  | 0 |  |  | 0 |  |  | 0 | 5 | 4 | 20 |  |  | 0 |  |  | 0 |  |  | 0 |  |  | 0 |  |  | 0 |  |  | 0 |  |  | 0 |  |  | 0 |  |  | 0 |  |  | 0 |  |  | 0 | 1 | 1 | 1 |  |  | 0 | 2 | 1 | 2 |  |  | 0 |  |  | 0 |  |  | 0 |  |  | 0 |  |  | 0 |  |  | 0 |  |  | 0 |  |  | 0 |  |  | 0 |  |  | 0 |  |  | 0 | 5 | 16 | 80 |  |  | 0 |  |  | 0 |  |  | 0 | 2 | 1 | 2 |  |  | 0 |  |  | 0 |  |  | 0 | 1 | 1 | 1 |  |  | 0 |  |  | 0 |  |  | 0 |  |  | 0 |  |  | 0 |  |  | 0 |  |  | 0 |  |  | 0 |  |  | 0
Moesa |  | Residual flow | MR | Diego, Manuel | 04.03.2022 | 1 | 3 | 09:05:00 | 3.7 | 47 | 5 | 36 |  | none | none | 250 mm > x > 25 mm | 1 | 0 | 1 | 1 | Diego |  | MR-1-3 | Diego, Manuel | Moesa-Lumino | 14:50:00 | 15:30:00 | 16:30:00 | 8.74 | 8.76 | 8.72 | 365 | 365 | 373 | 13.54 | 13.48 | 13.26 |  |  |  | 1.41 | 1.37 | 1.68 | 7.7 | 7.9 | 7.6 | 2.6 | 2.6 | 2.5 | 575.22 | 575.22 | 575.22 |  |  |  | 2736797.722 | 1133745.435 | 471.95 | Moesa | 04.03.2022 | MR | wenig | kein | Alex | 2 | 2 | 4 |  |  | 0 |  |  | 0 |  |  | 0 |  |  | 0 |  |  | 0 |  |  | 0 | 17 | 16 | 272 |  |  | 0 |  |  | 0 |  |  | 0 | 3 | 4 | 12 |  |  | 0 |  |  | 0 | 2 | 2 | 4 |  |  | 0 |  |  | 0 |  |  | 0 |  |  | 0 |  |  | 0 | 2 | 1 | 2 |  |  | 0 |  |  | 0 |  |  | 0 |  |  | 0 |  |  | 0 | 1 | 1 | 1 | 2 | 1 | 2 | 3 | 4 | 12 |  |  | 0 |  |  | 0 |  |  | 0 |  |  | 0 |  |  | 0 |  |  | 0 |  |  | 0 |  |  | 0 |  |  | 0 |  |  | 0 |  |  | 0 |  |  | 0 | 1 | 1 | 1 |  |  | 0 | 1 | 1 | 1 |  |  | 0 | 1 | 1 | 1 |  |  | 0 |  |  | 0 |  |  | 0 | 2 | 1 | 2 |  |  | 0 |  |  | 0 |  |  | 0 |  |  | 0 | 4 | 16 | 64 |  |  | 0 |  |  | 0 |  |  | 0 |  |  | 0 |  |  | 0 |  |  | 0 |  |  | 0 |  |  | 0 | 1 | 1 | 1 |  |  | 0 |  |  | 0 | 1 | 1 | 1 |  |  | 0 |  |  | 0 |  |  | 0 |  |  | 0 |  |  | 0 |  |  | 0 |  |  | 0 |  |  | 0 |  |  | 0 |  |  | 0 |  |  | 0 |  |  | 0 |  |  | 0 | 9 | 8 | 72 |  |  | 0 |  |  | 0 |  |  | 0 |  |  | 0 |  |  | 0 |  |  | 0 |  |  | 0 |  |  | 0 |  |  | 0 |  |  | 0 |  |  | 0 |  |  | 0 |  |  | 0 |  |  | 0 |  |  | 0 |  |  | 0 |  |  | 0
Moesa |  | Residual flow | MR | Diego, Manuel | 04.03.2022 | 2 | 1 | 10:05:00 | 0.2 | 1 | 1 | 9 |  | none | none | 250 mm > x > 25 mm | 1 | 0 | 1 | 6 | Diego |  | MR-2-1 | Diego, Manuel | Moesa-Lumino | 14:50:00 | 15:30:00 | 16:30:00 | 8.74 | 8.76 | 8.72 | 365 | 365 | 373 | 13.54 | 13.48 | 13.26 |  |  |  | 1.41 | 1.37 | 1.68 | 7.7 | 7.9 | 7.6 | 2.6 | 2.6 | 2.5 | 575.22 | 575.22 | 575.22 |  |  |  | 2736788.393 | 1133751.648 | 472.376 | Moesa | 04.03.2022 | MR | mittel | kein | Alex | 3 | 2 | 6 |  |  | 0 |  |  | 0 |  |  | 0 |  |  | 0 |  |  | 0 |  |  | 0 | 4 | 8 | 32 | 2 | 8 | 16 |  |  | 0 |  |  | 0 | 3 | 16 | 48 |  |  | 0 |  |  | 0 |  |  | 0 |  |  | 0 |  |  | 0 |  |  | 0 |  |  | 0 |  |  | 0 | 1 | 1 | 1 |  |  | 0 |  |  | 0 |  |  | 0 |  |  | 0 |  |  | 0 | 5 | 4 | 20 |  |  | 0 | 1 | 2 | 2 |  |  | 0 |  |  | 0 |  |  | 0 |  |  | 0 |  |  | 0 |  |  | 0 |  |  | 0 |  |  | 0 |  |  | 0 |  |  | 0 |  |  | 0 |  |  | 0 |  |  | 0 |  |  | 0 | 9 | 1 | 9 |  |  | 0 |  |  | 0 |  |  | 0 | 1 | 1 | 1 |  |  | 0 |  |  | 0 |  |  | 0 |  |  | 0 |  |  | 0 |  |  | 0 | 3 | 8 | 24 |  |  | 0 |  |  | 0 |  |  | 0 |  |  | 0 |  |  | 0 |  |  | 0 |  |  | 0 |  |  | 0 |  |  | 0 |  |  | 0 |  |  | 0 |  |  | 0 |  |  | 0 |  |  | 0 |  |  | 0 |  |  | 0 |  |  | 0 |  |  | 0 |  |  | 0 |  |  | 0 |  |  | 0 |  |  | 0 |  |  | 0 |  |  | 0 |  |  | 0 | 10 | 8 | 80 |  |  | 0 |  |  | 0 |  |  | 0 | 1 | 1 | 1 |  |  | 0 |  |  | 0 |  |  | 0 |  |  | 0 |  |  | 0 |  |  | 0 |  |  | 0 |  |  | 0 |  |  | 0 |  |  | 0 |  |  | 0 |  |  | 0 |  |  | 0
Moesa |  | Residual flow | MR | Diego, Manuel | 04.03.2022 | 2 | 2 | 09:40:00 | 2.1 | 41 | 5 | 55 |  | none | none | 250 mm > x > 25 mm | 1 | 0 | 1 | 5 | Diego |  | MR-2-2 | Diego, Manuel | Moesa-Lumino | 14:50:00 | 15:30:00 | 16:30:00 | 8.74 | 8.76 | 8.72 | 365 | 365 | 373 | 13.54 | 13.48 | 13.26 |  |  |  | 1.41 | 1.37 | 1.68 | 7.7 | 7.9 | 7.6 | 2.6 | 2.6 | 2.5 | 575.22 | 575.22 | 575.22 |  |  |  | 2736790.236 | 1133752.518 | 471.95 | Moesa | 04.03.2022 | MR | kein | kein | Alex |  |  | 0 |  |  | 0 |  |  | 0 |  |  | 0 |  |  | 0 |  |  | 0 |  |  | 0 | 7 | 16 | 112 |  |  | 0 |  |  | 0 |  |  | 0 | 2 | 2 | 4 |  |  | 0 |  |  | 0 | 1 | 2 | 2 |  |  | 0 |  |  | 0 |  |  | 0 |  |  | 0 |  |  | 0 | 3 | 1 | 3 |  |  | 0 |  |  | 0 |  |  | 0 |  |  | 0 |  |  | 0 |  |  | 0 |  |  | 0 | 3 | 1 | 3 |  |  | 0 |  |  | 0 |  |  | 0 |  |  | 0 |  |  | 0 |  |  | 0 |  |  | 0 |  |  | 0 |  |  | 0 |  |  | 0 |  |  | 0 |  |  | 0 |  |  | 0 |  |  | 0 |  |  | 0 |  |  | 0 |  |  | 0 |  |  | 0 |  |  | 0 |  |  | 0 | 4 | 1 | 4 |  |  | 0 |  |  | 0 |  |  | 0 |  |  | 0 | 4 | 4 | 16 |  |  | 0 |  |  | 0 |  |  | 0 |  |  | 0 |  |  | 0 |  |  | 0 |  |  | 0 |  |  | 0 | 1 | 2 | 2 |  |  | 0 |  |  | 0 |  |  | 0 |  |  | 0 |  |  | 0 |  |  | 0 |  |  | 0 |  |  | 0 |  |  | 0 |  |  | 0 |  |  | 0 |  |  | 0 |  |  | 0 |  |  | 0 |  |  | 0 |  |  | 0 | 4 | 8 | 32 |  |  | 0 |  |  | 0 | 1 | 1 | 1 |  |  | 0 |  |  | 0 |  |  | 0 |  |  | 0 |  |  | 0 |  |  | 0 |  |  | 0 |  |  | 0 |  |  | 0 |  |  | 0 |  |  | 0 |  |  | 0 |  |  | 0 |  |  | 0
Moesa |  | Residual flow | MR | Diego, Manuel | 04.03.2022 | 2 | 3 | 09:30:00 | 4.05 | 20 | 3 | 42 |  | none | none | 250 mm > x > 25 mm | 1 | 0 | 1 | 4 | Diego |  | MR-2-3 | Diego, Manuel | Moesa-Lumino | 14:50:00 | 15:30:00 | 16:30:00 | 8.74 | 8.76 | 8.72 | 365 | 365 | 373 | 13.54 | 13.48 | 13.26 |  |  |  | 1.41 | 1.37 | 1.68 | 7.7 | 7.9 | 7.6 | 2.6 | 2.6 | 2.5 | 575.22 | 575.22 | 575.22 |  |  |  | 2736791.653 | 1133753.578 | 472.108 | Moesa | 04.03.2022 | MR | wenig | kein | Alex | 1 | 1 | 1 |  |  | 0 |  |  | 0 |  |  | 0 |  |  | 0 |  |  | 0 |  |  | 0 | 2 | 8 | 16 | 2 | 4 | 8 |  |  | 0 |  |  | 0 | 6 | 2 | 12 |  |  | 0 |  |  | 0 |  |  | 0 |  |  | 0 |  |  | 0 |  |  | 0 |  |  | 0 |  |  | 0 | 2 | 1 | 2 |  |  | 0 |  |  | 0 |  |  | 0 |  |  | 0 |  |  | 0 |  |  | 0 |  |  | 0 | 3 | 1 | 3 | 2 | 1 | 2 |  |  | 0 |  |  | 0 |  |  | 0 |  |  | 0 |  |  | 0 |  |  | 0 |  |  | 0 |  |  | 0 |  |  | 0 |  |  | 0 |  |  | 0 | 1 | 1 | 1 |  |  | 0 |  |  | 0 |  |  | 0 |  |  | 0 |  |  | 0 |  |  | 0 |  |  | 0 | 5 | 1 | 5 |  |  | 0 |  |  | 0 |  |  | 0 |  |  | 0 | 3 | 4 | 12 |  |  | 0 |  |  | 0 |  |  | 0 |  |  | 0 |  |  | 0 |  |  | 0 |  |  | 0 |  |  | 0 |  |  | 0 |  |  | 0 | 1 | 1 | 1 |  |  | 0 |  |  | 0 |  |  | 0 |  |  | 0 |  |  | 0 |  |  | 0 |  |  | 0 |  |  | 0 |  |  | 0 |  |  | 0 |  |  | 0 |  |  | 0 |  |  | 0 |  |  | 0 | 7 | 16 | 112 |  |  | 0 |  |  | 0 |  |  | 0 |  |  | 0 |  |  | 0 |  |  | 0 |  |  | 0 |  |  | 0 |  |  | 0 |  |  | 0 |  |  | 0 |  |  | 0 |  |  | 0 |  |  | 0 |  |  | 0 |  |  | 0 |  |  | 0
Moesa |  | Residual flow | MR | Diego, Manuel | 04.03.2022 | 3 | 1 | 10:45:00 | 0.35 | 14 | 3 | 12 |  | none | none | 250 mm > x > 25 mm | 1 | 0 | 1 | 9 | Diego |  | MR-3-1 | Diego, Manuel | Moesa-Lumino | 14:50:00 | 15:30:00 | 16:30:00 | 8.74 | 8.76 | 8.72 | 365 | 365 | 373 | 13.54 | 13.48 | 13.26 |  |  |  | 1.41 | 1.37 | 1.68 | 7.7 | 7.9 | 7.6 | 2.6 | 2.6 | 2.5 | 575.22 | 575.22 | 575.22 |  |  |  | 2736779.218 | 1133768.546 | 472.63 | Moesa | 04.03.2022 | MR | kein | kein | Olivier |  |  | 0 |  |  | 0 |  |  | 0 |  |  | 0 |  |  | 0 |  |  | 0 |  |  | 0 | 20 | 8 | 160 | 2 | 1 | 2 |  |  | 0 |  |  | 0 | 4 | 2 | 8 | 1 | 1 | 1 |  |  | 0 | 2 | 2 | 4 |  |  | 0 |  |  | 0 |  |  | 0 |  |  | 0 |  |  | 0 | 2 | 1 | 2 |  |  | 0 |  |  | 0 |  |  | 0 |  |  | 0 |  |  | 0 | 5 | 2 | 10 | 1 | 1 | 1 | 3 | 2 | 6 |  |  | 0 |  |  | 0 |  |  | 0 |  |  | 0 |  |  | 0 |  |  | 0 |  |  | 0 |  |  | 0 |  |  | 0 |  |  | 0 |  |  | 0 |  |  | 0 |  |  | 0 |  |  | 0 | 3 | 1 | 3 |  |  | 0 |  |  | 0 |  |  | 0 |  |  | 0 |  |  | 0 | 2 | 2 | 4 |  |  | 0 |  |  | 0 |  |  | 0 |  |  | 0 | 4 | 4 | 16 |  |  | 0 |  |  | 0 |  |  | 0 |  |  | 0 |  |  | 0 |  |  | 0 |  |  | 0 |  |  | 0 | 2 | 2 | 4 |  |  | 0 |  |  | 0 |  |  | 0 |  |  | 0 |  |  | 0 |  |  | 0 |  |  | 0 |  |  | 0 |  |  | 0 |  |  | 0 |  |  | 0 |  |  | 0 |  |  | 0 |  |  | 0 |  |  | 0 |  |  | 0 | 15 | 8 | 120 |  |  | 0 |  |  | 0 |  |  | 0 |  |  | 0 |  |  | 0 |  |  | 0 |  |  | 0 | 2 | 2 | 4 |  |  | 0 |  |  | 0 |  |  | 0 |  |  | 0 |  |  | 0 |  |  | 0 |  |  | 0 |  |  | 0 |  |  | 0
Moesa |  | Residual flow | MR | Diego, Manuel | 04.03.2022 | 3 | 2 | 10:35:00 | 3.1 | 35 | 5 | 53 |  | none | none | > 250 mm | 1 | 0 | 1 | 8 | Diego | Schwierig zu beproben | MR-3-2 | Diego, Manuel | Moesa-Lumino | 14:50:00 | 15:30:00 | 16:30:00 | 8.74 | 8.76 | 8.72 | 365 | 365 | 373 | 13.54 | 13.48 | 13.26 |  |  |  | 1.41 | 1.37 | 1.68 | 7.7 | 7.9 | 7.6 | 2.6 | 2.6 | 2.5 | 575.22 | 575.22 | 575.22 |  |  |  | 2736779.933 | 1133771.329 | 472.346 | Moesa | 04.03.2022 | MR | kein | kein | Olivier | 1 | 2 | 2 |  |  | 0 |  |  | 0 |  |  | 0 |  |  | 0 | 2 | 1 | 2 |  |  | 0 | 10 | 16 | 160 |  |  | 0 |  |  | 0 |  |  | 0 | 4 | 4 | 16 |  |  | 0 |  |  | 0 | 2 | 1 | 2 |  |  | 0 |  |  | 0 |  |  | 0 |  |  | 0 |  |  | 0 | 3 | 2 | 6 |  |  | 0 |  |  | 0 |  |  | 0 |  |  | 0 |  |  | 0 |  |  | 0 | 1 | 1 | 1 | 2 | 2 | 4 |  |  | 0 |  |  | 0 |  |  | 0 |  |  | 0 |  |  | 0 |  |  | 0 |  |  | 0 |  |  | 0 |  |  | 0 |  |  | 0 |  |  | 0 |  |  | 0 |  |  | 0 |  |  | 0 |  |  | 0 |  |  | 0 | 1 | 2 | 2 |  |  | 0 | 1 | 1 | 1 |  |  | 0 | 1 | 1 | 1 |  |  | 0 |  |  | 0 |  |  | 0 |  |  | 0 | 2 | 4 | 8 |  |  | 0 |  |  | 0 |  |  | 0 |  |  | 0 |  |  | 0 |  |  | 0 |  |  | 0 |  |  | 0 | 1 | 2 | 2 |  |  | 0 | 1 | 1 | 1 |  |  | 0 |  |  | 0 | 1 | 1 | 1 |  |  | 0 |  |  | 0 |  |  | 0 |  |  | 0 |  |  | 0 |  |  | 0 |  |  | 0 |  |  | 0 |  |  | 0 |  |  | 0 |  |  | 0 | 10 | 8 | 80 | 1 | 1 | 1 |  |  | 0 |  |  | 0 |  |  | 0 |  |  | 0 |  |  | 0 |  |  | 0 | 1 | 1 | 1 |  |  | 0 |  |  | 0 |  |  | 0 |  |  | 0 |  |  | 0 |  |  | 0 |  |  | 0 |  |  | 0 |  |  | 0
Moesa |  | Residual flow | MR | Diego, Manuel | 04.03.2022 | 3 | 3 | 10:20:00 | 5.1 | 47 | 5 | 48 |  | none | none | > 250 mm | 2 | 0 | 2 | 7 | Diego | Algen auf vereinzelte Steine | MR-3-3 | Diego, Manuel | Moesa-Lumino | 14:50:00 | 15:30:00 | 16:30:00 | 8.74 | 8.76 | 8.72 | 365 | 365 | 373 | 13.54 | 13.48 | 13.26 |  |  |  | 1.41 | 1.37 | 1.68 | 7.7 | 7.9 | 7.6 | 2.6 | 2.6 | 2.5 | 575.22 | 575.22 | 575.22 |  |  |  | 2736780.461 | 1133773.393 | 472.356 | Moesa | 04.03.2022 | MR | kein | kein | Olivier |  |  | 0 |  |  | 0 |  |  | 0 |  |  | 0 |  |  | 0 | 2 | 1 | 2 |  |  | 0 | 31 | 16 | 496 |  |  | 0 |  |  | 0 |  |  | 0 | 3 | 4 | 12 |  |  | 0 |  |  | 0 | 1 | 2 | 2 |  |  | 0 |  |  | 0 |  |  | 0 |  |  | 0 |  |  | 0 | 2 | 1 | 2 |  |  | 0 |  |  | 0 |  |  | 0 |  |  | 0 |  |  | 0 |  |  | 0 |  |  | 0 |  |  | 0 | 1 | 1 | 1 | 1 | 1 | 1 |  |  | 0 |  |  | 0 |  |  | 0 |  |  | 0 |  |  | 0 |  |  | 0 |  |  | 0 |  |  | 0 |  |  | 0 |  |  | 0 |  |  | 0 |  |  | 0 |  |  | 0 |  |  | 0 | 1 | 1 | 1 |  |  | 0 |  |  | 0 |  |  | 0 | 3 | 1 | 3 |  |  | 0 |  |  | 0 |  |  | 0 |  |  | 0 | 8 | 4 | 32 |  |  | 0 |  |  | 0 |  |  | 0 |  |  | 0 |  |  | 0 |  |  | 0 |  |  | 0 |  |  | 0 |  |  | 0 |  |  | 0 | 1 | 1 | 1 |  |  | 0 |  |  | 0 |  |  | 0 |  |  | 0 |  |  | 0 |  |  | 0 |  |  | 0 |  |  | 0 |  |  | 0 |  |  | 0 |  |  | 0 |  |  | 0 |  |  | 0 |  |  | 0 | 9 | 4 | 36 |  |  | 0 |  |  | 0 |  |  | 0 | 5 | 1 | 5 |  |  | 0 |  |  | 0 |  |  | 0 | 5 | 2 | 10 |  |  | 0 |  |  | 0 |  |  | 0 |  |  | 0 |  |  | 0 |  |  | 0 |  |  | 0 |  |  | 0 |  |  | 0
Moesa |  | Residual flow | MR | Diego, Manuel | 04.03.2022 | 4 | 1 | 11:20:00 | 0.85 | 14 | 3 | 19 |  | none | none | 250 mm > x > 25 mm | 1 | 0 | 1 | 12 | Diego |  | MR-4-1 | Diego, Manuel | Moesa-Lumino | 14:50:00 | 15:30:00 | 16:30:00 | 8.74 | 8.76 | 8.72 | 365 | 365 | 373 | 13.54 | 13.48 | 13.26 |  |  |  | 1.41 | 1.37 | 1.68 | 7.7 | 7.9 | 7.6 | 2.6 | 2.6 | 2.5 | 575.22 | 575.22 | 575.22 |  |  |  | 2736773.965 | 1133778.269 | 472.999 | Moesa | 04.03.2022 | MR | kein | kein | Olivier | 2 | 4 | 8 |  |  | 0 |  |  | 0 |  |  | 0 |  |  | 0 |  |  | 0 |  |  | 0 | 8 | 4 | 32 | 2 | 1 | 2 |  |  | 0 |  |  | 0 |  |  | 0 | 1 | 1 | 1 |  |  | 0 |  |  | 0 |  |  | 0 |  |  | 0 |  |  | 0 |  |  | 0 |  |  | 0 | 3 | 1 | 3 |  |  | 0 |  |  | 0 |  |  | 0 |  |  | 0 |  |  | 0 | 4 | 2 | 8 |  |  | 0 | 2 | 8 | 16 | 2 | 1 | 2 |  |  | 0 |  |  | 0 |  |  | 0 |  |  | 0 |  |  | 0 |  |  | 0 |  |  | 0 |  |  | 0 |  |  | 0 |  |  | 0 |  |  | 0 |  |  | 0 |  |  | 0 | 1 | 1 | 1 |  |  | 0 |  |  | 0 |  |  | 0 |  |  | 0 |  |  | 0 | 2 | 1 | 2 |  |  | 0 |  |  | 0 |  |  | 0 |  |  | 0 | 3 | 4 | 12 |  |  | 0 |  |  | 0 |  |  | 0 |  |  | 0 |  |  | 0 |  |  | 0 |  |  | 0 |  |  | 0 |  |  | 0 |  |  | 0 |  |  | 0 |  |  | 0 |  |  | 0 |  |  | 0 |  |  | 0 |  |  | 0 |  |  | 0 |  |  | 0 |  |  | 0 |  |  | 0 |  |  | 0 |  |  | 0 |  |  | 0 |  |  | 0 |  |  | 0 | 10 | 8 | 80 |  |  | 0 |  |  | 0 |  |  | 0 | 1 | 1 | 1 |  |  | 0 |  |  | 0 |  |  | 0 |  |  | 0 |  |  | 0 |  |  | 0 |  |  | 0 |  |  | 0 |  |  | 0 |  |  | 0 |  |  | 0 |  |  | 0 |  |  | 0
Moesa |  | Residual flow | MR | Diego, Manuel | 04.03.2022 | 4 | 2 | 11:05:00 | 1.8 | 20 | 3 | 33 |  | none | none | 250 mm > x > 25 mm | 1 | 0 | 1 | 11 | Diego |  | MR-4-2 | Diego, Manuel | Moesa-Lumino | 14:50:00 | 15:30:00 | 16:30:00 | 8.74 | 8.76 | 8.72 | 365 | 365 | 373 | 13.54 | 13.48 | 13.26 |  |  |  | 1.41 | 1.37 | 1.68 | 7.7 | 7.9 | 7.6 | 2.6 | 2.6 | 2.5 | 575.22 | 575.22 | 575.22 |  |  |  | 2736774.94 | 1133778.542 | 472.854 | Moesa | 04.03.2022 | MR | kein | kein | Olivier |  |  | 0 |  |  | 0 |  |  | 0 |  |  | 0 |  |  | 0 |  |  | 0 |  |  | 0 | 19 | 8 | 152 |  |  | 0 |  |  | 0 |  |  | 0 | 4 | 4 | 16 |  |  | 0 |  |  | 0 |  |  | 0 |  |  | 0 |  |  | 0 |  |  | 0 |  |  | 0 |  |  | 0 | 2 | 1 | 2 |  |  | 0 |  |  | 0 |  |  | 0 |  |  | 0 |  |  | 0 | 1 | 1 | 1 |  |  | 0 | 3 | 2 | 6 |  |  | 0 |  |  | 0 |  |  | 0 |  |  | 0 |  |  | 0 |  |  | 0 |  |  | 0 |  |  | 0 |  |  | 0 |  |  | 0 |  |  | 0 |  |  | 0 |  |  | 0 |  |  | 0 | 1 | 1 | 1 |  |  | 0 |  |  | 0 |  |  | 0 |  |  | 0 |  |  | 0 | 3 | 1 | 3 |  |  | 0 |  |  | 0 |  |  | 0 |  |  | 0 |  |  | 0 |  |  | 0 |  |  | 0 |  |  | 0 |  |  | 0 |  |  | 0 | 1 | 1 | 1 |  |  | 0 |  |  | 0 |  |  | 0 |  |  | 0 | 1 | 1 | 1 |  |  | 0 |  |  | 0 |  |  | 0 |  |  | 0 |  |  | 0 |  |  | 0 |  |  | 0 |  |  | 0 |  |  | 0 |  |  | 0 |  |  | 0 |  |  | 0 |  |  | 0 |  |  | 0 | 15 | 8 | 120 |  |  | 0 |  |  | 0 |  |  | 0 |  |  | 0 |  |  | 0 |  |  | 0 |  |  | 0 | 1 | 1 | 1 |  |  | 0 |  |  | 0 |  |  | 0 |  |  | 0 |  |  | 0 |  |  | 0 |  |  | 0 |  |  | 0 |  |  | 0
Moesa |  | Residual flow | MR | Diego, Manuel | 04.03.2022 | 4 | 3 | 10:55:00 | 3.3 | 64 | 5 | 43 |  | none | none | 250 mm > x > 25 mm | 1 | 0 | 1 | 10 | Diego |  | MR-4-3 | Diego, Manuel | Moesa-Lumino | 14:50:00 | 15:30:00 | 16:30:00 | 8.74 | 8.76 | 8.72 | 365 | 365 | 373 | 13.54 | 13.48 | 13.26 |  |  |  | 1.41 | 1.37 | 1.68 | 7.7 | 7.9 | 7.6 | 2.6 | 2.6 | 2.5 | 575.22 | 575.22 | 575.22 |  |  |  | 2736775.968 | 1133779.517 | 472.748 | Moesa | 04.03.2022 | MR | mittel | kein | Olivier |  |  | 0 |  |  | 0 |  |  | 0 |  |  | 0 |  |  | 0 |  |  | 0 |  |  | 0 | 10 | 16 | 160 |  |  | 0 |  |  | 0 |  |  | 0 | 5 | 4 | 20 |  |  | 0 |  |  | 0 |  |  | 0 |  |  | 0 |  |  | 0 |  |  | 0 |  |  | 0 |  |  | 0 | 1 | 1 | 1 |  |  | 0 |  |  | 0 |  |  | 0 |  |  | 0 |  |  | 0 |  |  | 0 | 2 | 2 | 4 | 4 | 2 | 8 | 1 | 1 | 1 |  |  | 0 |  |  | 0 |  |  | 0 |  |  | 0 |  |  | 0 |  |  | 0 |  |  | 0 |  |  | 0 |  |  | 0 |  |  | 0 |  |  | 0 |  |  | 0 |  |  | 0 | 1 | 1 | 1 |  |  | 0 |  |  | 0 |  |  | 0 | 6 | 1 | 6 |  |  | 0 | 3 | 2 | 6 |  |  | 0 |  |  | 0 |  |  | 0 |  |  | 0 | 11 | 4 | 44 |  |  | 0 |  |  | 0 |  |  | 0 |  |  | 0 |  |  | 0 |  |  | 0 |  |  | 0 |  |  | 0 |  |  | 0 |  |  | 0 | 2 | 1 | 2 |  |  | 0 |  |  | 0 |  |  | 0 |  |  | 0 |  |  | 0 |  |  | 0 |  |  | 0 |  |  | 0 |  |  | 0 |  |  | 0 |  |  | 0 |  |  | 0 |  |  | 0 |  |  | 0 | 10 | 16 | 160 | 1 | 1 | 1 |  |  | 0 |  |  | 0 |  |  | 0 |  |  | 0 |  |  | 0 |  |  | 0 |  |  | 0 |  |  | 0 |  |  | 0 |  |  | 0 |  |  | 0 |  |  | 0 |  |  | 0 |  |  | 0 |  |  | 0 |  |  | 0
Moesa | 2b | Hydropeaking | M4 | Diego, Manuel | 04.03.2022 | 1 | 1 | 12:30:00 | 0.45 | 10 | 3 | 17 |  | none | none | 250 mm > x > 25 mm | 1 | 0 | 1 | 3 | Denise |  | M4-1-1 | Diego, Manuel | Moesa-Lumino | 16:15:00 | 17:00:00 | 17:55:00 | 8.06 | 8.08 | 8.09 | 310 | 311 | 313 | 11.34 | 11.41 | 11.35 |  |  |  | 3.34 | 0.84 | 0.85 | 7.2 | 7.2 | 7 | 18 | 16 | 15 | 226.85 | 226.81 | 226.78 |  |  |  | 2736753.947 | 1133404.723 | 463.003 | Moesa | 04.03.2022 | M4 | kein | kein | Alex |  |  | 0 |  |  | 0 |  |  | 0 |  |  | 0 |  |  | 0 |  |  | 0 |  |  | 0 | 5 | 8 | 40 | 10 | 4 | 40 |  |  | 0 |  |  | 0 |  |  | 0 |  |  | 0 |  |  | 0 | 3 | 2 | 6 |  |  | 0 |  |  | 0 |  |  | 0 |  |  | 0 |  |  | 0 | 1 | 1 | 1 |  |  | 0 |  |  | 0 |  |  | 0 |  |  | 0 |  |  | 0 | 2 | 4 | 8 |  |  | 0 | 3 | 1 | 3 | 3 | 1 | 3 |  |  | 0 |  |  | 0 |  |  | 0 |  |  | 0 |  |  | 0 |  |  | 0 |  |  | 0 |  |  | 0 |  |  | 0 |  |  | 0 |  |  | 0 |  |  | 0 |  |  | 0 | 2 | 1 | 2 |  |  | 0 | 1 | 1 | 1 |  |  | 0 |  |  | 0 |  |  | 0 | 1 | 1 | 1 |  |  | 0 |  |  | 0 |  |  | 0 |  |  | 0 | 4 | 4 | 16 |  |  | 0 |  |  | 0 |  |  | 0 |  |  | 0 |  |  | 0 |  |  | 0 |  |  | 0 |  |  | 0 | 1 | 1 | 1 |  |  | 0 |  |  | 0 |  |  | 0 |  |  | 0 |  |  | 0 |  |  | 0 |  |  | 0 |  |  | 0 |  |  | 0 |  |  | 0 |  |  | 0 |  |  | 0 |  |  | 0 |  |  | 0 |  |  | 0 |  |  | 0 | 11 | 16 | 176 |  |  | 0 |  |  | 0 | 1 | 1 | 1 |  |  | 0 |  |  | 0 |  |  | 0 |  |  | 0 |  |  | 0 |  |  | 0 |  |  | 0 |  |  | 0 |  |  | 0 |  |  | 0 |  |  | 0 |  |  | 0 |  |  | 0 |  |  | 0
Moesa | 2b | Hydropeaking | M4 | Diego, Manuel | 04.03.2022 | 1 | 2 | 12:25:00 | 2.85 | 41 | 5 | 33 |  | none | none | > 250 mm | 1 | 0 | 1 | 2 | Diego |  | M4-1-2 | Diego, Manuel | Moesa-Lumino | 16:15:00 | 17:00:00 | 17:55:00 | 8.06 | 8.08 | 8.09 | 310 | 311 | 313 | 11.34 | 11.41 | 11.35 |  |  |  | 3.34 | 0.84 | 0.85 | 7.2 | 7.2 | 7 | 18 | 16 | 15 | 226.85 | 226.81 | 226.78 |  |  |  | 2736752.813 | 1133406.705 | 462.854 | Moesa | 04.03.2022 | M4 | kein | kein | Alex |  |  | 0 |  |  | 0 |  |  | 0 |  |  | 0 |  |  | 0 |  |  | 0 |  |  | 0 | 3 | 16 | 48 |  |  | 0 |  |  | 0 |  |  | 0 |  |  | 0 |  |  | 0 |  |  | 0 |  |  | 0 |  |  | 0 |  |  | 0 |  |  | 0 |  |  | 0 |  |  | 0 |  |  | 0 |  |  | 0 |  |  | 0 |  |  | 0 |  |  | 0 |  |  | 0 |  |  | 0 |  |  | 0 | 1 | 1 | 1 |  |  | 0 |  |  | 0 |  |  | 0 |  |  | 0 |  |  | 0 |  |  | 0 |  |  | 0 |  |  | 0 |  |  | 0 |  |  | 0 |  |  | 0 |  |  | 0 |  |  | 0 |  |  | 0 |  |  | 0 |  |  | 0 |  |  | 0 |  |  | 0 |  |  | 0 |  |  | 0 |  |  | 0 |  |  | 0 |  |  | 0 |  |  | 0 |  |  | 0 | 3 | 4 | 12 |  |  | 0 |  |  | 0 |  |  | 0 |  |  | 0 |  |  | 0 |  |  | 0 |  |  | 0 |  |  | 0 |  |  | 0 |  |  | 0 |  |  | 0 |  |  | 0 |  |  | 0 |  |  | 0 |  |  | 0 |  |  | 0 |  |  | 0 |  |  | 0 |  |  | 0 |  |  | 0 |  |  | 0 |  |  | 0 |  |  | 0 |  |  | 0 |  |  | 0 | 5 | 4 | 20 |  |  | 0 |  |  | 0 |  |  | 0 |  |  | 0 |  |  | 0 |  |  | 0 |  |  | 0 |  |  | 0 |  |  | 0 |  |  | 0 |  |  | 0 |  |  | 0 |  |  | 0 |  |  | 0 |  |  | 0 |  |  | 0 |  |  | 0
Moesa | 2b | Hydropeaking | M4 | Diego, Manuel | 04.03.2022 | 1 | 3 | 12:20:00 | 4.5 | 49 | 5 | 40 |  | none | none | > 250 mm | 1 | 0 | 1 | 1 | Denise |  | M4-1-3 | Diego, Manuel | Moesa-Lumino | 16:15:00 | 17:00:00 | 17:55:00 | 8.06 | 8.08 | 8.09 | 310 | 311 | 313 | 11.34 | 11.41 | 11.35 |  |  |  | 3.34 | 0.84 | 0.85 | 7.2 | 7.2 | 7 | 18 | 16 | 15 | 226.85 | 226.81 | 226.78 |  |  |  | 2736751.419 | 1133407.654 | 462.704 | Moesa | 04.03.2022 | M4 | kein | kein | Alex |  |  | 0 |  |  | 0 |  |  | 0 |  |  | 0 |  |  | 0 |  |  | 0 |  |  | 0 | 10 | 16 | 160 |  |  | 0 |  |  | 0 |  |  | 0 | 2 | 4 | 8 |  |  | 0 |  |  | 0 | 3 | 2 | 6 |  |  | 0 |  |  | 0 |  |  | 0 |  |  | 0 |  |  | 0 | 1 | 1 | 1 |  |  | 0 |  |  | 0 |  |  | 0 |  |  | 0 |  |  | 0 |  |  | 0 |  |  | 0 | 1 | 1 | 1 |  |  | 0 |  |  | 0 |  |  | 0 |  |  | 0 |  |  | 0 |  |  | 0 |  |  | 0 |  |  | 0 |  |  | 0 |  |  | 0 |  |  | 0 |  |  | 0 |  |  | 0 |  |  | 0 | 1 | 1 | 1 |  |  | 0 | 1 | 1 | 1 |  |  | 0 |  |  | 0 |  |  | 0 | 3 | 1 | 3 |  |  | 0 |  |  | 0 |  |  | 0 |  |  | 0 | 2 | 16 | 32 |  |  | 0 |  |  | 0 |  |  | 0 |  |  | 0 |  |  | 0 |  |  | 0 |  |  | 0 |  |  | 0 |  |  | 0 |  |  | 0 | 1 | 1 | 1 |  |  | 0 |  |  | 0 | 2 | 1 | 2 |  |  | 0 |  |  | 0 |  |  | 0 |  |  | 0 |  |  | 0 |  |  | 0 |  |  | 0 |  |  | 0 |  |  | 0 |  |  | 0 |  |  | 0 | 12 | 4 | 48 |  |  | 0 |  |  | 0 | 2 | 1 | 2 |  |  | 0 |  |  | 0 |  |  | 0 |  |  | 0 | 1 | 1 | 1 |  |  | 0 |  |  | 0 |  |  | 0 |  |  | 0 |  |  | 0 |  |  | 0 |  |  | 0 |  |  | 0 |  |  | 0
Moesa | 2b | Hydropeaking | M4 | Diego, Manuel | 04.03.2022 | 2 | 1 | 12:50:00 | 0.3 | 16 | 3 | 12 |  | none | none | 250 mm > x > 25 mm | 1 | 0 | 1 | 6 | Denise |  | M4-2-1 | Diego, Manuel | Moesa-Lumino | 16:15:00 | 17:00:00 | 17:55:00 | 8.06 | 8.08 | 8.09 | 310 | 311 | 313 | 11.34 | 11.41 | 11.35 |  |  |  | 3.34 | 0.84 | 0.85 | 7.2 | 7.2 | 7 | 18 | 16 | 15 | 226.85 | 226.81 | 226.78 |  |  |  | 2736760.372 | 1133410.2 | 463.194 | Moesa | 04.03.2022 | M4 | kein | kein | Alex | 1 | 1 | 1 |  |  | 0 |  |  | 0 |  |  | 0 |  |  | 0 | 1 | 1 | 1 |  |  | 0 | 5 | 4 | 20 | 6 | 4 | 24 |  |  | 0 |  |  | 0 |  |  | 0 |  |  | 0 |  |  | 0 | 2 | 2 | 4 |  |  | 0 |  |  | 0 |  |  | 0 |  |  | 0 |  |  | 0 | 4 | 1 | 4 |  |  | 0 |  |  | 0 |  |  | 0 |  |  | 0 |  |  | 0 |  |  | 0 |  |  | 0 | 5 | 1 | 5 | 1 | 1 | 1 |  |  | 0 |  |  | 0 |  |  | 0 |  |  | 0 |  |  | 0 |  |  | 0 |  |  | 0 |  |  | 0 |  |  | 0 |  |  | 0 |  |  | 0 |  |  | 0 |  |  | 0 | 5 | 1 | 5 |  |  | 0 | 1 | 1 | 1 |  |  | 0 |  |  | 0 |  |  | 0 | 1 | 1 | 1 |  |  | 0 |  |  | 0 |  |  | 0 |  |  | 0 | 4 | 1 | 4 |  |  | 0 |  |  | 0 |  |  | 0 |  |  | 0 |  |  | 0 |  |  | 0 |  |  | 0 |  |  | 0 |  |  | 0 |  |  | 0 |  |  | 0 |  |  | 0 |  |  | 0 |  |  | 0 |  |  | 0 |  |  | 0 |  |  | 0 |  |  | 0 |  |  | 0 |  |  | 0 |  |  | 0 |  |  | 0 |  |  | 0 |  |  | 0 |  |  | 0 | 4 | 16 | 64 |  |  | 0 |  |  | 0 |  |  | 0 |  |  | 0 |  |  | 0 |  |  | 0 |  |  | 0 |  |  | 0 |  |  | 0 |  |  | 0 |  |  | 0 |  |  | 0 |  |  | 0 |  |  | 0 |  |  | 0 |  |  | 0 |  |  | 0
Moesa | 2b | Hydropeaking | M4 | Diego, Manuel | 04.03.2022 | 2 | 2 | 12:45:00 | 1.95 | 54 | 5 | 35 |  | none | none | > 250 mm | 1 | 0 | 1 | 5 | Diego |  | M4-2-2 | Diego, Manuel | Moesa-Lumino | 16:15:00 | 17:00:00 | 17:55:00 | 8.06 | 8.08 | 8.09 | 310 | 311 | 313 | 11.34 | 11.41 | 11.35 |  |  |  | 3.34 | 0.84 | 0.85 | 7.2 | 7.2 | 7 | 18 | 16 | 15 | 226.85 | 226.81 | 226.78 |  |  |  | 2736759.496 | 1133411.5 | 462.994 | Moesa | 04.03.2022 | M4 | mittel | kein | Alex |  |  | 0 |  |  | 0 |  |  | 0 |  |  | 0 |  |  | 0 | 1 | 1 | 1 |  |  | 0 | 9 | 16 | 144 | 1 | 2 | 2 |  |  | 0 |  |  | 0 |  |  | 0 |  |  | 0 |  |  | 0 | 2 | 2 | 4 |  |  | 0 |  |  | 0 |  |  | 0 |  |  | 0 |  |  | 0 | 1 | 1 | 1 |  |  | 0 |  |  | 0 |  |  | 0 |  |  | 0 |  |  | 0 |  |  | 0 |  |  | 0 |  |  | 0 | 1 | 1 | 1 | 1 | 1 | 1 |  |  | 0 |  |  | 0 |  |  | 0 |  |  | 0 |  |  | 0 |  |  | 0 |  |  | 0 |  |  | 0 |  |  | 0 |  |  | 0 |  |  | 0 |  |  | 0 |  |  | 0 |  |  | 0 |  |  | 0 |  |  | 0 | 1 | 1 | 1 |  |  | 0 | 2 | 1 | 2 |  |  | 0 |  |  | 0 |  |  | 0 |  |  | 0 | 6 | 16 | 96 |  |  | 0 |  |  | 0 |  |  | 0 |  |  | 0 |  |  | 0 |  |  | 0 |  |  | 0 |  |  | 0 |  |  | 0 |  |  | 0 | 3 | 1 | 3 |  |  | 0 |  |  | 0 |  |  | 0 |  |  | 0 |  |  | 0 |  |  | 0 | 3 | 1 | 3 |  |  | 0 |  |  | 0 |  |  | 0 |  |  | 0 |  |  | 0 |  |  | 0 |  |  | 0 | 5 | 16 | 80 |  |  | 0 |  |  | 0 |  |  | 0 | 1 | 1 | 1 |  |  | 0 |  |  | 0 |  |  | 0 |  |  | 0 |  |  | 0 |  |  | 0 |  |  | 0 |  |  | 0 |  |  | 0 |  |  | 0 |  |  | 0 |  |  | 0 |  |  | 0
Moesa | 2b | Hydropeaking | M4 | Diego, Manuel | 04.03.2022 | 2 | 3 | 12:35:00 | 3.15 | 49 | 5 | 54 |  | none | none | > 250 mm | 1 | 0 | 1 | 4 | Diego |  | M4-2-3 | Diego, Manuel | Moesa-Lumino | 16:15:00 | 17:00:00 | 17:55:00 | 8.06 | 8.08 | 8.09 | 310 | 311 | 313 | 11.34 | 11.41 | 11.35 |  |  |  | 3.34 | 0.84 | 0.85 | 7.2 | 7.2 | 7 | 18 | 16 | 15 | 226.85 | 226.81 | 226.78 |  |  |  | 2736758.72 | 1133412.491 | 463.156 | Moesa | 04.03.2022 | M4 | mittel | kein | Alex |  |  | 0 |  |  | 0 |  |  | 0 |  |  | 0 |  |  | 0 |  |  | 0 |  |  | 0 | 6 | 16 | 96 |  |  | 0 |  |  | 0 |  |  | 0 |  |  | 0 |  |  | 0 |  |  | 0 |  |  | 0 |  |  | 0 |  |  | 0 |  |  | 0 |  |  | 0 |  |  | 0 | 1 | 1 | 1 |  |  | 0 |  |  | 0 |  |  | 0 |  |  | 0 |  |  | 0 | 1 | 1 | 1 |  |  | 0 |  |  | 0 | 2 | 1 | 2 |  |  | 0 |  |  | 0 |  |  | 0 |  |  | 0 |  |  | 0 |  |  | 0 |  |  | 0 |  |  | 0 |  |  | 0 |  |  | 0 |  |  | 0 |  |  | 0 |  |  | 0 |  |  | 0 |  |  | 0 | 1 | 1 | 1 |  |  | 0 | 1 | 1 | 1 |  |  | 0 | 2 | 1 | 2 |  |  | 0 |  |  | 0 |  |  | 0 |  |  | 0 | 3 | 8 | 24 |  |  | 0 |  |  | 0 |  |  | 0 |  |  | 0 |  |  | 0 |  |  | 0 |  |  | 0 |  |  | 0 |  |  | 0 |  |  | 0 |  |  | 0 |  |  | 0 |  |  | 0 | 2 | 1 | 2 |  |  | 0 |  |  | 0 |  |  | 0 |  |  | 0 |  |  | 0 |  |  | 0 |  |  | 0 |  |  | 0 |  |  | 0 |  |  | 0 |  |  | 0 | 6 | 8 | 48 |  |  | 0 |  |  | 0 | 2 | 1 | 2 | 1 | 1 | 1 |  |  | 0 |  |  | 0 |  |  | 0 |  |  | 0 |  |  | 0 |  |  | 0 |  |  | 0 |  |  | 0 |  |  | 0 |  |  | 0 |  |  | 0 |  |  | 0 |  |  | 0
Moesa | 2b | Hydropeaking | M4 | Diego, Manuel | 04.03.2022 | 3 | 1 | 13:25:00 | 0.35 | 1 | 1 | 30 |  | none | none | 250 mm > x > 25 mm | 1 | 0 | 1 | 9 | Diego |  | M4-3-1 | Diego, Manuel | Moesa-Lumino | 16:15:00 | 17:00:00 | 17:55:00 | 8.06 | 8.08 | 8.09 | 310 | 311 | 313 | 11.34 | 11.41 | 11.35 |  |  |  | 3.34 | 0.84 | 0.85 | 7.2 | 7.2 | 7 | 18 | 16 | 15 | 226.85 | 226.81 | 226.78 |  |  |  | 2736776.76 | 1133421.802 | 463.382 | Moesa | 04.03.2022 | M4 | kein | kein | Olivier |  |  | 0 |  |  | 0 |  |  | 0 |  |  | 0 |  |  | 0 |  |  | 0 |  |  | 0 | 8 | 4 | 32 | 3 | 4 | 12 |  |  | 0 |  |  | 0 | 1 | 2 | 2 |  |  | 0 |  |  | 0 |  |  | 0 |  |  | 0 |  |  | 0 |  |  | 0 |  |  | 0 |  |  | 0 | 4 | 1 | 4 |  |  | 0 |  |  | 0 |  |  | 0 |  |  | 0 |  |  | 0 | 2 | 2 | 4 | 3 | 1 | 3 | 2 | 2 | 4 | 1 | 1 | 1 |  |  | 0 |  |  | 0 |  |  | 0 |  |  | 0 |  |  | 0 |  |  | 0 |  |  | 0 |  |  | 0 |  |  | 0 |  |  | 0 |  |  | 0 |  |  | 0 |  |  | 0 | 4 | 1 | 4 |  |  | 0 |  |  | 0 |  |  | 0 |  |  | 0 |  |  | 0 |  |  | 0 |  |  | 0 |  |  | 0 |  |  | 0 |  |  | 0 | 7 | 4 | 28 |  |  | 0 |  |  | 0 |  |  | 0 |  |  | 0 |  |  | 0 |  |  | 0 |  |  | 0 |  |  | 0 |  |  | 0 |  |  | 0 |  |  | 0 |  |  | 0 |  |  | 0 | 1 | 1 | 1 |  |  | 0 |  |  | 0 |  |  | 0 |  |  | 0 |  |  | 0 |  |  | 0 |  |  | 0 |  |  | 0 |  |  | 0 |  |  | 0 |  |  | 0 | 18 | 8 | 144 |  |  | 0 |  |  | 0 |  |  | 0 |  |  | 0 |  |  | 0 |  |  | 0 |  |  | 0 |  |  | 0 |  |  | 0 |  |  | 0 |  |  | 0 |  |  | 0 |  |  | 0 |  |  | 0 |  |  | 0 |  |  | 0 |  |  | 0
Moesa | 2b | Hydropeaking | M4 | Diego, Manuel | 04.03.2022 | 3 | 2 | 13:45:00 | 3.4 | 29 | 5 | 50 |  | none | none | > 250 mm | 1 | 0 | 1 | 8 | Diego | Schwierig zu beproben | M4-3-2 | Diego, Manuel | Moesa-Lumino | 16:15:00 | 17:00:00 | 17:55:00 | 8.06 | 8.08 | 8.09 | 310 | 311 | 313 | 11.34 | 11.41 | 11.35 |  |  |  | 3.34 | 0.84 | 0.85 | 7.2 | 7.2 | 7 | 18 | 16 | 15 | 226.85 | 226.81 | 226.78 |  |  |  | 2736775.102 | 1133424.299 | 463.122 | Moesa | 04.03.2022 | M4 | kein | kein | Olivier |  |  | 0 |  |  | 0 |  |  | 0 |  |  | 0 |  |  | 0 | 1 | 1 | 1 |  |  | 0 | 20 | 4 | 80 | 1 | 2 | 2 |  |  | 0 |  |  | 0 | 3 | 2 | 6 |  |  | 0 |  |  | 0 | 1 | 1 | 1 |  |  | 0 |  |  | 0 |  |  | 0 |  |  | 0 |  |  | 0 |  |  | 0 |  |  | 0 |  |  | 0 |  |  | 0 |  |  | 0 |  |  | 0 |  |  | 0 |  |  | 0 | 1 | 1 | 1 | 1 | 1 | 1 |  |  | 0 |  |  | 0 |  |  | 0 |  |  | 0 |  |  | 0 |  |  | 0 |  |  | 0 |  |  | 0 |  |  | 0 |  |  | 0 |  |  | 0 |  |  | 0 |  |  | 0 | 1 | 1 | 1 |  |  | 0 |  |  | 0 |  |  | 0 |  |  | 0 |  |  | 0 | 3 | 1 | 3 |  |  | 0 |  |  | 0 |  |  | 0 |  |  | 0 | 4 | 4 | 16 |  |  | 0 |  |  | 0 |  |  | 0 |  |  | 0 |  |  | 0 |  |  | 0 |  |  | 0 |  |  | 0 |  |  | 0 |  |  | 0 |  |  | 0 |  |  | 0 |  |  | 0 |  |  | 0 |  |  | 0 |  |  | 0 |  |  | 0 | 1 | 1 | 1 |  |  | 0 |  |  | 0 |  |  | 0 |  |  | 0 |  |  | 0 |  |  | 0 |  |  | 0 | 14 | 8 | 112 |  |  | 0 |  |  | 0 |  |  | 0 |  |  | 0 |  |  | 0 |  |  | 0 |  |  | 0 | 1 | 1 | 1 |  |  | 0 |  |  | 0 |  |  | 0 |  |  | 0 |  |  | 0 |  |  | 0 |  |  | 0 |  |  | 0 |  |  | 0
Moesa | 2b | Hydropeaking | M4 | Diego, Manuel | 04.03.2022 | 3 | 3 | 13:05:00 | 5.2 | 76 | 4 | 51 |  | none | none | > 250 mm | 1 | 0 | 1 | 7 | Diego | Schwierig zu beproben | M4-3-3 | Diego, Manuel | Moesa-Lumino | 16:15:00 | 17:00:00 | 17:55:00 | 8.06 | 8.08 | 8.09 | 310 | 311 | 313 | 11.34 | 11.41 | 11.35 |  |  |  | 3.34 | 0.84 | 0.85 | 7.2 | 7.2 | 7 | 18 | 16 | 15 | 226.85 | 226.81 | 226.78 |  |  |  | 2736774.089 | 1133425.802 | 463.165 | Moesa | 04.03.2022 | M4 | kein | kein | Olivier |  |  | 0 |  |  | 0 |  |  | 0 |  |  | 0 |  |  | 0 |  |  | 0 |  |  | 0 | 22 | 8 | 176 | 1 | 2 | 2 |  |  | 0 |  |  | 0 | 1 | 1 | 1 |  |  | 0 |  |  | 0 | 1 | 2 | 2 |  |  | 0 |  |  | 0 |  |  | 0 |  |  | 0 |  |  | 0 |  |  | 0 |  |  | 0 |  |  | 0 |  |  | 0 |  |  | 0 |  |  | 0 |  |  | 0 | 1 | 1 | 1 | 1 | 1 | 1 |  |  | 0 |  |  | 0 |  |  | 0 |  |  | 0 |  |  | 0 |  |  | 0 |  |  | 0 |  |  | 0 |  |  | 0 |  |  | 0 |  |  | 0 |  |  | 0 |  |  | 0 |  |  | 0 |  |  | 0 |  |  | 0 |  |  | 0 |  |  | 0 |  |  | 0 |  |  | 0 | 1 | 1 | 1 |  |  | 0 |  |  | 0 |  |  | 0 |  |  | 0 | 4 | 4 | 16 |  |  | 0 |  |  | 0 |  |  | 0 |  |  | 0 |  |  | 0 |  |  | 0 |  |  | 0 |  |  | 0 |  |  | 0 |  |  | 0 |  |  | 0 |  |  | 0 |  |  | 0 |  |  | 0 |  |  | 0 |  |  | 0 |  |  | 0 |  |  | 0 |  |  | 0 |  |  | 0 |  |  | 0 |  |  | 0 |  |  | 0 |  |  | 0 |  |  | 0 | 4 | 2 | 8 |  |  | 0 |  |  | 0 |  |  | 0 |  |  | 0 |  |  | 0 |  |  | 0 |  |  | 0 |  |  | 0 |  |  | 0 |  |  | 0 |  |  | 0 |  |  | 0 |  |  | 0 |  |  | 0 |  |  | 0 |  |  | 0 |  |  | 0
Moesa | 2b | Hydropeaking | M4 | Diego, Manuel | 04.03.2022 | 4 | 1 | 13:45:00 | 0.4 | 1 | 1 | 21 |  | none | none | 250 mm > x > 25 mm | 1 | 0 | 1 | 12 | Denise |  | M4-4-1 | Diego, Manuel | Moesa-Lumino | 16:15:00 | 17:00:00 | 17:55:00 | 8.06 | 8.08 | 8.09 | 310 | 311 | 313 | 11.34 | 11.41 | 11.35 |  |  |  | 3.34 | 0.84 | 0.85 | 7.2 | 7.2 | 7 | 18 | 16 | 15 | 226.85 | 226.81 | 226.78 |  |  |  | 2736784.117 | 1133427.735 | 463.642 | Moesa | 04.03.2022 | M4 | kein | kein | Olivier | 1 | 1 | 1 |  |  | 0 |  |  | 0 |  |  | 0 |  |  | 0 |  |  | 0 |  |  | 0 | 4 | 4 | 16 | 5 | 4 | 20 |  |  | 0 |  |  | 0 | 2 | 2 | 4 |  |  | 0 |  |  | 0 |  |  | 0 |  |  | 0 |  |  | 0 |  |  | 0 |  |  | 0 |  |  | 0 | 1 | 1 | 1 |  |  | 0 |  |  | 0 |  |  | 0 |  |  | 0 |  |  | 0 | 3 | 2 | 6 |  |  | 0 |  |  | 0 | 3 | 2 | 6 |  |  | 0 |  |  | 0 |  |  | 0 |  |  | 0 |  |  | 0 |  |  | 0 |  |  | 0 |  |  | 0 |  |  | 0 |  |  | 0 |  |  | 0 |  |  | 0 |  |  | 0 | 4 | 1 | 4 |  |  | 0 | 2 | 1 | 2 |  |  | 0 |  |  | 0 |  |  | 0 | 1 | 1 | 1 |  |  | 0 |  |  | 0 |  |  | 0 |  |  | 0 | 5 | 4 | 20 |  |  | 0 |  |  | 0 |  |  | 0 |  |  | 0 |  |  | 0 |  |  | 0 |  |  | 0 |  |  | 0 |  |  | 0 |  |  | 0 |  |  | 0 |  |  | 0 |  |  | 0 | 1 | 1 | 1 |  |  | 0 |  |  | 0 |  |  | 0 |  |  | 0 |  |  | 0 |  |  | 0 |  |  | 0 |  |  | 0 |  |  | 0 |  |  | 0 |  |  | 0 | 5 | 4 | 20 |  |  | 0 |  |  | 0 |  |  | 0 |  |  | 0 |  |  | 0 |  |  | 0 |  |  | 0 |  |  | 0 |  |  | 0 |  |  | 0 |  |  | 0 |  |  | 0 |  |  | 0 |  |  | 0 |  |  | 0 |  |  | 0 |  |  | 0
Moesa | 2b | Hydropeaking | M4 | Diego, Manuel | 04.03.2022 | 4 | 2 | 13:40:00 | 2.95 | 19 | 3 | 43 |  | none | none | 250 mm > x > 25 mm | 1 | 0 | 1 | 11 | Denise |  | M4-4-2 | Diego, Manuel | Moesa-Lumino | 16:15:00 | 17:00:00 | 17:55:00 | 8.06 | 8.08 | 8.09 | 310 | 311 | 313 | 11.34 | 11.41 | 11.35 |  |  |  | 3.34 | 0.84 | 0.85 | 7.2 | 7.2 | 7 | 18 | 16 | 15 | 226.85 | 226.81 | 226.78 |  |  |  | 2736783.067 | 1133429.546 | 463.64 | Moesa | 04.03.2022 | M4 | kein | kein | Olivier |  |  | 0 |  |  | 0 |  |  | 0 |  |  | 0 |  |  | 0 |  |  | 0 |  |  | 0 | 7 | 4 | 28 | 2 | 4 | 8 |  |  | 0 |  |  | 0 | 1 | 2 | 2 |  |  | 0 |  |  | 0 | 3 | 2 | 6 |  |  | 0 |  |  | 0 |  |  | 0 |  |  | 0 |  |  | 0 | 1 | 1 | 1 |  |  | 0 |  |  | 0 |  |  | 0 |  |  | 0 |  |  | 0 | 4 | 4 | 16 |  |  | 0 |  |  | 0 |  |  | 0 |  |  | 0 |  |  | 0 |  |  | 0 |  |  | 0 |  |  | 0 |  |  | 0 |  |  | 0 |  |  | 0 |  |  | 0 |  |  | 0 |  |  | 0 |  |  | 0 |  |  | 0 | 3 | 1 | 3 |  |  | 0 |  |  | 0 |  |  | 0 |  |  | 0 |  |  | 0 | 2 | 1 | 2 |  |  | 0 |  |  | 0 |  |  | 0 |  |  | 0 | 5 | 2 | 10 |  |  | 0 |  |  | 0 |  |  | 0 |  |  | 0 |  |  | 0 |  |  | 0 |  |  | 0 |  |  | 0 |  |  | 0 |  |  | 0 | 3 | 1 | 3 |  |  | 0 |  |  | 0 | 1 | 1 | 1 |  |  | 0 |  |  | 0 |  |  | 0 |  |  | 0 |  |  | 0 |  |  | 0 |  |  | 0 |  |  | 0 |  |  | 0 |  |  | 0 |  |  | 0 | 8 | 4 | 32 | 1 | 1 | 1 |  |  | 0 |  |  | 0 | 1 | 1 | 1 |  |  | 0 |  |  | 0 |  |  | 0 |  |  | 0 |  |  | 0 |  |  | 0 |  |  | 0 |  |  | 0 |  |  | 0 |  |  | 0 |  |  | 0 |  |  | 0 |  |  | 0
Moesa | 2b | Hydropeaking | M4 | Diego, Manuel | 04.03.2022 | 4 | 3 | 13:35:00 | 4.15 | 51 | 5 | 37 |  | none | none | > 250 mm | 1 | 0 | 1 | 10 | Denise |  | M4-4-3 | Diego, Manuel | Moesa-Lumino | 16:15:00 | 17:00:00 | 17:55:00 | 8.06 | 8.08 | 8.09 | 310 | 311 | 313 | 11.34 | 11.41 | 11.35 |  |  |  | 3.34 | 0.84 | 0.85 | 7.2 | 7.2 | 7 | 18 | 16 | 15 | 226.85 | 226.81 | 226.78 |  |  |  | 2736782.463 | 1133430.729 | 463.516 | Moesa | 04.03.2022 | M4 | kein | kein | Olivier |  |  | 0 |  |  | 0 |  |  | 0 |  |  | 0 |  |  | 0 |  |  | 0 |  |  | 0 | 12 | 16 | 192 | 7 | 8 | 56 |  |  | 0 |  |  | 0 | 4 | 2 | 8 |  |  | 0 |  |  | 0 | 3 | 2 | 6 |  |  | 0 |  |  | 0 |  |  | 0 |  |  | 0 |  |  | 0 | 1 | 1 | 1 |  |  | 0 |  |  | 0 |  |  | 0 |  |  | 0 |  |  | 0 | 2 | 1 | 2 | 2 | 1 | 2 | 2 | 1 | 2 |  |  | 0 |  |  | 0 |  |  | 0 |  |  | 0 |  |  | 0 |  |  | 0 |  |  | 0 |  |  | 0 |  |  | 0 |  |  | 0 |  |  | 0 |  |  | 0 |  |  | 0 |  |  | 0 | 1 | 1 | 1 |  |  | 0 |  |  | 0 |  |  | 0 |  |  | 0 |  |  | 0 |  |  | 0 |  |  | 0 |  |  | 0 |  |  | 0 |  |  | 0 | 4 | 4 | 16 |  |  | 0 |  |  | 0 |  |  | 0 |  |  | 0 |  |  | 0 |  |  | 0 |  |  | 0 |  |  | 0 |  |  | 0 |  |  | 0 | 3 | 1 | 3 |  |  | 0 |  |  | 0 | 3 | 1 | 3 |  |  | 0 |  |  | 0 |  |  | 0 |  |  | 0 |  |  | 0 |  |  | 0 |  |  | 0 |  |  | 0 |  |  | 0 |  |  | 0 |  |  | 0 | 12 | 4 | 48 |  |  | 0 |  |  | 0 |  |  | 0 | 1 | 1 | 1 |  |  | 0 |  |  | 0 |  |  | 0 |  |  | 0 |  |  | 0 |  |  | 0 |  |  | 0 |  |  | 0 |  |  | 0 |  |  | 0 |  |  | 0 |  |  | 0 |  |  | 0
Moesa | 2b | Hydropeaking | M5 | Diego, Manuel | 04.03.2022 | 1 | 1 | 14:55:00 | 0.45 | 1 | 1 | 12 |  | none | none | 25 mm > x > 2.5 mm | 2 | 0 | 1 | 3 | Diego |  | M5-1-1 | Diego, Manuel | Moesa-Lumino | 09:10:00 | 10:20:00 | 11:15:00 | 7.93 | 7.67 | 7.79 | 359 | 371 | 381 | 11.43 | 11.43 | 11.32 |  |  |  | 0.78 | 0.62 | 0.50 | 5.1 | 5.9 | 6.3 | 14 | 13 | 14 | 226.76 | 226.76 | 226.76 |  |  |  | 2729452.93 | 1122044.578 | 276.067 | Moesa | 04.03.2022 | M5 | kein | kein | Alex | 6 | 1 | 6 |  |  | 0 |  |  | 0 |  |  | 0 |  |  | 0 |  |  | 0 |  |  | 0 | 3 | 8 | 24 | 2 | 4 | 8 |  |  | 0 |  |  | 0 | 2 | 2 | 4 | 1 | 1 | 1 |  |  | 0 |  |  | 0 |  |  | 0 |  |  | 0 |  |  | 0 |  |  | 0 |  |  | 0 | 3 | 1 | 3 |  |  | 0 |  |  | 0 |  |  | 0 |  |  | 0 |  |  | 0 |  |  | 0 |  |  | 0 | 4 | 1 | 4 |  |  | 0 |  |  | 0 |  |  | 0 |  |  | 0 |  |  | 0 |  |  | 0 |  |  | 0 |  |  | 0 |  |  | 0 |  |  | 0 |  |  | 0 |  |  | 0 |  |  | 0 |  |  | 0 | 4 | 1 | 4 |  |  | 0 | 1 | 1 | 1 |  |  | 0 |  |  | 0 |  |  | 0 | 7 | 1 | 7 |  |  | 0 |  |  | 0 |  |  | 0 |  |  | 0 | 3 | 4 | 12 |  |  | 0 |  |  | 0 |  |  | 0 |  |  | 0 |  |  | 0 |  |  | 0 |  |  | 0 |  |  | 0 | 2 | 2 | 4 |  |  | 0 |  |  | 0 |  |  | 0 |  |  | 0 |  |  | 0 |  |  | 0 |  |  | 0 |  |  | 0 |  |  | 0 |  |  | 0 |  |  | 0 |  |  | 0 |  |  | 0 |  |  | 0 |  |  | 0 |  |  | 0 | 5 | 16 | 80 |  |  | 0 |  |  | 0 | 3 | 1 | 3 |  |  | 0 |  |  | 0 |  |  | 0 |  |  | 0 |  |  | 0 |  |  | 0 |  |  | 0 |  |  | 0 |  |  | 0 |  |  | 0 |  |  | 0 |  |  | 0 |  |  | 0 |  |  | 0
Moesa | 2b | Hydropeaking | M5 | Diego, Manuel | 04.03.2022 | 1 | 2 | 14:50:00 | 4.65 | 34 | 5 | 41 |  | none | none | 250 mm > x > 25 mm | 2 | 0 | 1 | 2 | Diego |  | M5-1-2 | Diego, Manuel | Moesa-Lumino | 09:10:00 | 10:20:00 | 11:15:00 | 7.93 | 7.67 | 7.79 | 359 | 371 | 381 | 11.43 | 11.43 | 11.32 |  |  |  | 0.78 | 0.62 | 0.50 | 5.1 | 5.9 | 6.3 | 14 | 13 | 14 | 226.76 | 226.76 | 226.76 |  |  |  | 2729453.503 | 1122039.653 | 275.739 | Moesa | 04.03.2022 | M5 | kein | kein | Alex |  |  | 0 |  |  | 0 |  |  | 0 |  |  | 0 |  |  | 0 |  |  | 0 |  |  | 0 | 6 | 8 | 48 |  |  | 0 |  |  | 0 |  |  | 0 | 2 | 2 | 4 |  |  | 0 |  |  | 0 |  |  | 0 |  |  | 0 |  |  | 0 |  |  | 0 |  |  | 0 |  |  | 0 | 1 | 1 | 1 |  |  | 0 |  |  | 0 |  |  | 0 |  |  | 0 |  |  | 0 |  |  | 0 |  |  | 0 | 6 | 1 | 6 | 1 | 1 | 1 |  |  | 0 |  |  | 0 |  |  | 0 |  |  | 0 |  |  | 0 |  |  | 0 |  |  | 0 |  |  | 0 |  |  | 0 |  |  | 0 |  |  | 0 |  |  | 0 |  |  | 0 |  |  | 0 |  |  | 0 |  |  | 0 |  |  | 0 |  |  | 0 |  |  | 0 | 4 | 1 | 4 |  |  | 0 |  |  | 0 |  |  | 0 |  |  | 0 | 9 | 8 | 72 |  |  | 0 |  |  | 0 |  |  | 0 |  |  | 0 |  |  | 0 |  |  | 0 |  |  | 0 |  |  | 0 | 4 | 2 | 8 |  |  | 0 |  |  | 0 |  |  | 0 |  |  | 0 |  |  | 0 |  |  | 0 |  |  | 0 |  |  | 0 |  |  | 0 |  |  | 0 |  |  | 0 |  |  | 0 |  |  | 0 |  |  | 0 |  |  | 0 |  |  | 0 | 15 | 8 | 120 | 3 | 1 | 3 |  |  | 0 | 1 | 1 | 1 |  |  | 0 |  |  | 0 |  |  | 0 |  |  | 0 | 1 | 1 | 1 |  |  | 0 |  |  | 0 |  |  | 0 |  |  | 0 |  |  | 0 |  |  | 0 |  |  | 0 |  |  | 0 |  |  | 0
Moesa | 2b | Hydropeaking | M5 | Diego, Manuel | 04.03.2022 | 1 | 3 | 14:45:00 | 8.1 | 64 | 5 | 62 |  | none | none | 250 mm > x > 25 mm | 2 | 0 | 1 | 1 | Diego |  | M5-1-3 | Diego, Manuel | Moesa-Lumino | 09:10:00 | 10:20:00 | 11:15:00 | 7.93 | 7.67 | 7.79 | 359 | 371 | 381 | 11.43 | 11.43 | 11.32 |  |  |  | 0.78 | 0.62 | 0.50 | 5.1 | 5.9 | 6.3 | 14 | 13 | 14 | 226.76 | 226.76 | 226.76 |  |  |  | 2729455.95 | 1122037.351 | 275.616 | Moesa | 04.03.2022 | M5 | kein | kein | Alex |  |  | 0 |  |  | 0 |  |  | 0 |  |  | 0 |  |  | 0 |  |  | 0 |  |  | 0 | 15 | 8 | 120 |  |  | 0 |  |  | 0 |  |  | 0 | 2 | 2 | 4 |  |  | 0 |  |  | 0 |  |  | 0 |  |  | 0 |  |  | 0 |  |  | 0 | 1 | 2 | 2 |  |  | 0 | 1 | 1 | 1 |  |  | 0 |  |  | 0 |  |  | 0 |  |  | 0 |  |  | 0 |  |  | 0 | 1 | 1 | 1 |  |  | 0 |  |  | 0 | 1 | 1 | 1 |  |  | 0 |  |  | 0 |  |  | 0 |  |  | 0 |  |  | 0 |  |  | 0 |  |  | 0 |  |  | 0 |  |  | 0 |  |  | 0 |  |  | 0 |  |  | 0 |  |  | 0 |  |  | 0 |  |  | 0 |  |  | 0 | 1 | 1 | 1 |  |  | 0 | 1 | 1 | 1 |  |  | 0 |  |  | 0 |  |  | 0 |  |  | 0 | 3 | 8 | 24 |  |  | 0 |  |  | 0 |  |  | 0 |  |  | 0 |  |  | 0 |  |  | 0 |  |  | 0 |  |  | 0 | 2 | 1 | 2 |  |  | 0 |  |  | 0 |  |  | 0 |  |  | 0 |  |  | 0 |  |  | 0 |  |  | 0 |  |  | 0 |  |  | 0 |  |  | 0 |  |  | 0 |  |  | 0 |  |  | 0 |  |  | 0 |  |  | 0 |  |  | 0 | 5 | 8 | 40 | 1 | 1 | 1 |  |  | 0 | 3 | 1 | 3 |  |  | 0 |  |  | 0 |  |  | 0 |  |  | 0 | 4 | 1 | 4 |  |  | 0 |  |  | 0 |  |  | 0 |  |  | 0 |  |  | 0 |  |  | 0 |  |  | 0 |  |  | 0 |  |  | 0
Moesa | 2b | Hydropeaking | M5 | Diego, Manuel | 04.03.2022 | 2 | 1 | 15:30:00 | 0.4 | 5 | 3 | 11 |  | none | none | 250 mm > x > 25 mm | 1 | 0 | 1 | 6 | Denise |  | M5-2-1 | Diego, Manuel | Moesa-Lumino | 09:10:00 | 10:20:00 | 11:15:00 | 7.93 | 7.67 | 7.79 | 359 | 371 | 381 | 11.43 | 11.43 | 11.32 |  |  |  | 0.78 | 0.62 | 0.50 | 5.1 | 5.9 | 6.3 | 14 | 13 | 14 | 226.76 | 226.76 | 226.76 |  |  |  | 2729467.877 | 1122058.298 | 276.432 | Moesa | 04.03.2022 | M5 | kein | kein | Alex |  |  | 0 |  |  | 0 |  |  | 0 |  |  | 0 |  |  | 0 |  |  | 0 |  |  | 0 |  |  | 0 | 2 | 4 | 8 |  |  | 0 |  |  | 0 | 3 | 4 | 12 | 4 | 1 | 4 |  |  | 0 |  |  | 0 |  |  | 0 |  |  | 0 |  |  | 0 |  |  | 0 |  |  | 0 | 2 | 1 | 2 |  |  | 0 |  |  | 0 |  |  | 0 |  |  | 0 |  |  | 0 |  |  | 0 |  |  | 0 | 2 | 1 | 2 | 2 | 1 | 2 |  |  | 0 |  |  | 0 |  |  | 0 |  |  | 0 |  |  | 0 |  |  | 0 |  |  | 0 |  |  | 0 |  |  | 0 |  |  | 0 |  |  | 0 |  |  | 0 |  |  | 0 | 5 | 1 | 5 |  |  | 0 |  |  | 0 |  |  | 0 |  |  | 0 |  |  | 0 | 5 | 1 | 5 |  |  | 0 |  |  | 0 |  |  | 0 |  |  | 0 | 2 | 8 | 16 |  |  | 0 |  |  | 0 |  |  | 0 |  |  | 0 |  |  | 0 |  |  | 0 |  |  | 0 |  |  | 0 |  |  | 0 |  |  | 0 | 1 | 1 | 1 | 1 | 1 | 1 |  |  | 0 |  |  | 0 |  |  | 0 |  |  | 0 |  |  | 0 |  |  | 0 |  |  | 0 |  |  | 0 |  |  | 0 |  |  | 0 |  |  | 0 |  |  | 0 |  |  | 0 | 6 | 8 | 48 |  |  | 0 |  |  | 0 | 1 | 1 | 1 |  |  | 0 |  |  | 0 |  |  | 0 | 1 | 1 | 1 |  |  | 0 |  |  | 0 |  |  | 0 |  |  | 0 |  |  | 0 |  |  | 0 |  |  | 0 |  |  | 0 | 2 | 1 | 2 |  |  | 0
Moesa | 2b | Hydropeaking | M5 | Diego, Manuel | 04.03.2022 | 2 | 2 | 15:15:00 | 1.6 | 60 | 5 | 34 |  | none | none | 250 mm > x > 25 mm | 2 | 0 | 1 | 5 | Diego | Algen auf vereinzelte Steine | M5-2-2 | Diego, Manuel | Moesa-Lumino | 09:10:00 | 10:20:00 | 11:15:00 | 7.93 | 7.67 | 7.79 | 359 | 371 | 381 | 11.43 | 11.43 | 11.32 |  |  |  | 0.78 | 0.62 | 0.50 | 5.1 | 5.9 | 6.3 | 14 | 13 | 14 | 226.76 | 226.76 | 226.76 |  |  |  | 2729468.705 | 1122057.207 | 276.163 | Moesa | 04.03.2022 | M5 | kein | kein | Alex | 7 | 2 | 14 |  |  | 0 |  |  | 0 |  |  | 0 |  |  | 0 |  |  | 0 |  |  | 0 | 4 | 8 | 32 | 1 | 2 | 2 |  |  | 0 |  |  | 0 | 2 | 4 | 8 | 2 | 1 | 2 |  |  | 0 |  |  | 0 |  |  | 0 |  |  | 0 |  |  | 0 |  |  | 0 |  |  | 0 | 3 | 1 | 3 |  |  | 0 |  |  | 0 |  |  | 0 |  |  | 0 |  |  | 0 |  |  | 0 | 1 | 1 | 1 | 4 | 1 | 4 | 1 | 1 | 1 |  |  | 0 |  |  | 0 |  |  | 0 |  |  | 0 |  |  | 0 |  |  | 0 |  |  | 0 |  |  | 0 |  |  | 0 |  |  | 0 |  |  | 0 |  |  | 0 |  |  | 0 | 2 | 1 | 2 |  |  | 0 | 1 | 1 | 1 |  |  | 0 | 1 | 1 | 1 |  |  | 0 | 12 | 1 | 12 |  |  | 0 |  |  | 0 |  |  | 0 |  |  | 0 | 2 | 4 | 8 |  |  | 0 |  |  | 0 |  |  | 0 |  |  | 0 |  |  | 0 |  |  | 0 |  |  | 0 |  |  | 0 |  |  | 0 |  |  | 0 |  |  | 0 |  |  | 0 |  |  | 0 |  |  | 0 |  |  | 0 |  |  | 0 |  |  | 0 |  |  | 0 |  |  | 0 |  |  | 0 |  |  | 0 |  |  | 0 |  |  | 0 |  |  | 0 |  |  | 0 | 5 | 16 | 80 |  |  | 0 |  |  | 0 | 3 | 1 | 3 |  |  | 0 |  |  | 0 |  |  | 0 |  |  | 0 |  |  | 0 |  |  | 0 |  |  | 0 |  |  | 0 |  |  | 0 |  |  | 0 |  |  | 0 |  |  | 0 |  |  | 0 |  |  | 0
Moesa | 2b | Hydropeaking | M5 | Diego, Manuel | 04.03.2022 | 2 | 3 | 15:20:00 | 6.2 | 129 | 4 | 53 |  | none | none | > 250 mm | 2 | 0 | 1 | 4 | Diego | Algen auf vereinzelte Steine | M5-2-3 | Diego, Manuel | Moesa-Lumino | 09:10:00 | 10:20:00 | 11:15:00 | 7.93 | 7.67 | 7.79 | 359 | 371 | 381 | 11.43 | 11.43 | 11.32 |  |  |  | 0.78 | 0.62 | 0.50 | 5.1 | 5.9 | 6.3 | 14 | 13 | 14 | 226.76 | 226.76 | 226.76 |  |  |  | 2729472.058 | 1122054.897 | 276.147 | Moesa | 04.03.2022 | M5 | mittel | kein | Alex |  |  | 0 |  |  | 0 |  |  | 0 |  |  | 0 |  |  | 0 |  |  | 0 |  |  | 0 | 7 | 16 | 112 |  |  | 0 |  |  | 0 |  |  | 0 | 2 | 2 | 4 |  |  | 0 |  |  | 0 |  |  | 0 |  |  | 0 |  |  | 0 |  |  | 0 |  |  | 0 |  |  | 0 | 2 | 2 | 4 |  |  | 0 |  |  | 0 |  |  | 0 |  |  | 0 |  |  | 0 |  |  | 0 | 1 | 1 | 1 |  |  | 0 | 2 | 1 | 2 |  |  | 0 |  |  | 0 |  |  | 0 |  |  | 0 |  |  | 0 |  |  | 0 |  |  | 0 |  |  | 0 |  |  | 0 |  |  | 0 |  |  | 0 |  |  | 0 |  |  | 0 |  |  | 0 |  |  | 0 |  |  | 0 |  |  | 0 |  |  | 0 |  |  | 0 | 3 | 1 | 3 |  |  | 0 |  |  | 0 |  |  | 0 |  |  | 0 | 2 | 4 | 8 |  |  | 0 |  |  | 0 |  |  | 0 |  |  | 0 |  |  | 0 |  |  | 0 |  |  | 0 |  |  | 0 | 3 | 1 | 3 |  |  | 0 | 1 | 1 | 1 |  |  | 0 |  |  | 0 |  |  | 0 |  |  | 0 |  |  | 0 |  |  | 0 |  |  | 0 |  |  | 0 |  |  | 0 |  |  | 0 |  |  | 0 |  |  | 0 |  |  | 0 |  |  | 0 | 13 | 8 | 104 | 1 | 1 | 1 |  |  | 0 | 4 | 1 | 4 |  |  | 0 |  |  | 0 |  |  | 0 |  |  | 0 | 6 | 1 | 6 |  |  | 0 |  |  | 0 |  |  | 0 |  |  | 0 |  |  | 0 |  |  | 0 |  |  | 0 |  |  | 0 |  |  | 0
Moesa | 2b | Hydropeaking | M5 | Diego, Manuel | 04.03.2022 | 3 | 1 | 15:45:00 | 0.5 | 5 | 3 | 9 |  | none | none | 25 mm > x > 2.5 mm | 1 | 0 | 1 | 9 | Diego |  | M5-3-1 | Diego, Manuel | Moesa-Lumino | 09:10:00 | 10:20:00 | 11:15:00 | 7.93 | 7.67 | 7.79 | 359 | 371 | 381 | 11.43 | 11.43 | 11.32 |  |  |  | 0.78 | 0.62 | 0.50 | 5.1 | 5.9 | 6.3 | 14 | 13 | 14 | 226.76 | 226.76 | 226.76 |  |  |  | 2729479.749 | 1122070.971 | 276.933 | Moesa | 04.03.2022 | M5 | kein | kein | Olivier | 6 | 2 | 12 |  |  | 0 |  |  | 0 |  |  | 0 |  |  | 0 |  |  | 0 |  |  | 4 | 2 | 4 | 4 | 4 | 2 | 8 |  |  | 0 |  |  | 0 | 7 | 2 | 14 | 2 | 1 | 2 |  |  | 0 |  |  | 0 |  |  | 0 |  |  | 0 |  |  | 0 |  |  | 0 |  |  | 0 | 3 | 1 | 3 |  |  | 0 |  |  | 0 |  |  | 0 |  |  | 0 |  |  | 0 |  |  | 0 |  |  | 0 | 2 | 2 | 4 | 3 | 1 | 3 |  |  | 0 |  |  | 0 |  |  | 0 |  |  | 0 |  |  | 0 |  |  | 0 |  |  | 0 |  |  | 0 |  |  | 0 |  |  | 0 |  |  | 0 |  |  | 0 |  |  | 0 | 4 | 1 | 4 |  |  | 0 |  |  | 0 |  |  | 0 |  |  | 0 |  |  | 0 | 4 | 1 | 4 |  |  | 0 |  |  | 0 |  |  | 0 |  |  | 0 | 6 | 4 | 24 |  |  | 0 |  |  | 0 |  |  | 0 |  |  | 0 |  |  | 0 |  |  | 0 |  |  | 0 |  |  | 0 |  |  | 0 |  |  | 0 |  |  | 0 |  |  | 0 |  |  | 0 |  |  | 0 |  |  | 0 |  |  | 0 |  |  | 0 |  |  | 0 |  |  | 0 |  |  | 0 |  |  | 0 |  |  | 0 |  |  | 0 |  |  | 0 |  |  | 0 | 18 | 4 | 72 |  |  | 0 |  |  | 0 | 2 | 1 | 2 |  |  | 0 |  |  | 0 |  |  | 0 |  |  | 0 |  |  | 0 |  |  | 0 |  |  | 0 |  |  | 0 |  |  | 0 |  |  | 0 |  |  | 0 |  |  | 0 |  |  | 0 |  |  | 0
Moesa | 2b | Hydropeaking | M5 | Diego, Manuel | 04.03.2022 | 3 | 2 | 15:40:00 | 2.9 | 91 | 4 | 53 |  | none | none | > 250 mm | 1 | 0 | 1 | 8 | Diego | Schwierig zu beproben | M5-3-2 | Diego, Manuel | Moesa-Lumino | 09:10:00 | 10:20:00 | 11:15:00 | 7.93 | 7.67 | 7.79 | 359 | 371 | 381 | 11.43 | 11.43 | 11.32 |  |  |  | 0.78 | 0.62 | 0.50 | 5.1 | 5.9 | 6.3 | 14 | 13 | 14 | 226.76 | 226.76 | 226.76 |  |  |  | 2729481.799 | 1122069.723 | 276.527 | Moesa | 04.03.2022 | M5 | mittel | kein | Olivier |  |  | 0 |  |  | 0 |  |  | 0 |  |  | 0 |  |  | 0 |  |  | 0 |  |  | 0 | 36 | 4 | 144 |  |  | 0 |  |  | 0 |  |  | 0 | 2 | 2 | 4 | 1 | 1 | 1 |  |  | 0 | 1 | 1 | 1 |  |  | 0 |  |  | 0 |  |  | 0 |  |  | 0 |  |  | 0 | 1 | 1 | 1 | 1 | 1 | 1 |  |  | 0 |  |  | 0 |  |  | 0 |  |  | 0 |  |  | 0 |  |  | 0 |  |  | 0 |  |  | 0 |  |  | 0 |  |  | 0 |  |  | 0 |  |  | 0 |  |  | 0 |  |  | 0 |  |  | 0 |  |  | 0 |  |  | 0 |  |  | 0 |  |  | 0 |  |  | 0 |  |  | 0 |  |  | 0 |  |  | 0 |  |  | 0 |  |  | 0 | 1 | 1 | 1 |  |  | 0 | 6 | 1 | 6 |  |  | 0 |  |  | 0 |  |  | 0 |  |  | 0 | 15 | 4 | 60 |  |  | 0 | 1 | 1 | 1 |  |  | 0 |  |  | 0 |  |  | 0 |  |  | 0 |  |  | 0 |  |  | 0 | 1 | 1 | 1 |  |  | 0 |  |  | 0 |  |  | 0 |  |  | 0 |  |  | 0 |  |  | 0 |  |  | 0 |  |  | 0 |  |  | 0 |  |  | 0 |  |  | 0 |  |  | 0 |  |  | 0 |  |  | 0 |  |  | 0 |  |  | 0 | 14 | 8 | 112 | 1 | 1 | 1 |  |  | 0 | 2 | 1 | 2 |  |  | 0 |  |  | 0 |  |  | 0 |  |  | 0 | 6 | 1 | 6 |  |  | 0 |  |  | 0 |  |  | 0 |  |  | 0 |  |  | 0 |  |  | 0 |  |  | 0 |  |  | 0 |  |  | 0
Moesa | 2b | Hydropeaking | M5 | Diego, Manuel | 04.03.2022 | 3 | 3 | 15:35:00 | 5.7 | 76 | 4 | 67 |  | none | none | 250 mm > x > 25 mm | 1 | 0 | 1 | 7 | Diego | Schwierig zu beproben | M5-3-3 | Diego, Manuel | Moesa-Lumino | 09:10:00 | 10:20:00 | 11:15:00 | 7.93 | 7.67 | 7.79 | 359 | 371 | 381 | 11.43 | 11.43 | 11.32 |  |  |  | 0.78 | 0.62 | 0.50 | 5.1 | 5.9 | 6.3 | 14 | 13 | 14 | 226.76 | 226.76 | 226.76 |  |  |  | 2729484.994 | 1122068.342 | 276.48 | Moesa | 04.03.2022 | M5 | kein | kein | Olivier |  |  | 0 |  |  | 0 |  |  | 0 |  |  | 0 |  |  | 0 |  |  | 0 |  |  | 0 | 12 | 4 | 48 |  |  | 0 |  |  | 0 |  |  | 0 | 2 | 2 | 4 | 1 | 1 | 1 |  |  | 0 |  |  | 0 |  |  | 0 |  |  | 0 |  |  | 0 |  |  | 0 |  |  | 0 | 5 | 1 | 5 |  |  | 0 |  |  | 0 |  |  | 0 |  |  | 0 |  |  | 0 |  |  | 0 |  |  | 0 | 1 | 1 | 1 |  |  | 0 |  |  | 0 |  |  | 0 |  |  | 0 |  |  | 0 |  |  | 0 |  |  | 0 |  |  | 0 |  |  | 0 |  |  | 0 |  |  | 0 |  |  | 0 |  |  | 0 |  |  | 0 | 1 | 1 | 1 |  |  | 0 | 1 | 1 | 1 |  |  | 0 |  |  | 0 |  |  | 0 | 6 | 1 | 6 |  |  | 0 |  |  | 0 |  |  | 0 |  |  | 0 | 7 | 1 | 7 |  |  | 0 |  |  | 0 |  |  | 0 |  |  | 0 |  |  | 0 |  |  | 0 |  |  | 0 |  |  | 0 |  |  | 0 |  |  | 0 |  |  | 0 |  |  | 0 |  |  | 0 |  |  | 0 |  |  | 0 |  |  | 0 |  |  | 0 |  |  | 0 |  |  | 0 |  |  | 0 |  |  | 0 |  |  | 0 |  |  | 0 |  |  | 0 |  |  | 0 | 14 | 4 | 56 |  |  | 0 |  |  | 0 | 1 | 1 | 1 |  |  | 0 |  |  | 0 |  |  | 0 |  |  | 0 |  |  | 0 |  |  | 0 |  |  | 0 |  |  | 0 |  |  | 0 |  |  | 0 |  |  | 0 |  |  | 0 |  |  | 0 |  |  | 0
Moesa | 2b | Hydropeaking | M5 | Diego, Manuel | 04.03.2022 | 4 | 1 | 16:20:00 | 0.55 | 5 | 3 | 8 |  | none | none | 25 mm > x > 2.5 mm | 1 | 0 | 1 | 12 | Diego | GPS "richtig" nehmen | M5-4-1 | Diego, Manuel | Moesa-Lumino | 09:10:00 | 10:20:00 | 11:15:00 | 7.93 | 7.67 | 7.79 | 359 | 371 | 381 | 11.43 | 11.43 | 11.32 |  |  |  | 0.78 | 0.62 | 0.50 | 5.1 | 5.9 | 6.3 | 14 | 13 | 14 | 226.76 | 226.76 | 226.76 |  |  |  | 2729487.626 | 1122082.041 | 277.155 | Moesa | 04.03.2022 | M5 | kein | kein | Olivier | 11 | 4 | 44 |  |  | 0 |  |  | 0 |  |  | 0 |  |  | 0 |  |  | 0 |  |  | 0 | 2 | 4 | 8 | 4 | 2 | 8 |  |  | 0 |  |  | 0 | 4 | 2 | 8 |  |  | 0 |  |  | 0 |  |  | 0 |  |  | 0 |  |  | 0 |  |  | 0 |  |  | 0 |  |  | 0 | 2 | 1 | 2 |  |  | 0 |  |  | 0 |  |  | 0 |  |  | 0 |  |  | 0 |  |  | 0 |  |  | 0 | 5 | 2 | 10 |  |  | 0 |  |  | 0 |  |  | 0 |  |  | 0 |  |  | 0 |  |  | 0 |  |  | 0 |  |  | 0 |  |  | 0 |  |  | 0 |  |  | 0 |  |  | 0 |  |  | 0 |  |  | 0 | 4 | 1 | 4 |  |  | 0 |  |  | 0 |  |  | 0 |  |  | 0 |  |  | 0 | 1 | 1 | 1 |  |  | 0 |  |  | 0 |  |  | 0 |  |  | 0 | 9 | 4 | 36 |  |  | 0 |  |  | 0 |  |  | 0 |  |  | 0 |  |  | 0 |  |  | 0 |  |  | 0 |  |  | 0 |  |  | 0 |  |  | 0 |  |  | 0 |  |  | 0 |  |  | 0 |  |  | 0 |  |  | 0 |  |  | 0 |  |  | 0 |  |  | 0 |  |  | 0 |  |  | 0 |  |  | 0 |  |  | 0 |  |  | 0 |  |  | 0 |  |  | 0 | 23 | 4 | 92 |  |  | 0 |  |  | 0 | 1 | 1 | 1 |  |  | 0 |  |  | 0 |  |  | 0 |  |  | 0 |  |  | 0 |  |  | 0 |  |  | 0 |  |  | 0 |  |  | 0 |  |  | 0 |  |  | 0 |  |  | 0 |  |  | 0 |  |  | 0
Moesa | 2b | Hydropeaking | M5 | Diego, Manuel | 04.03.2022 | 4 | 2 | 16:15:00 | 5.6 | 51 | 5 | 45 |  | none | none | 250 mm > x > 25 mm | 1 | 0 | 1 | 11 | Denise | GPS "richtig" nehmen | M5-4-2 | Diego, Manuel | Moesa-Lumino | 09:10:00 | 10:20:00 | 11:15:00 | 7.93 | 7.67 | 7.79 | 359 | 371 | 381 | 11.43 | 11.43 | 11.32 |  |  |  | 0.78 | 0.62 | 0.50 | 5.1 | 5.9 | 6.3 | 14 | 13 | 14 | 226.76 | 226.76 | 226.76 |  |  |  | 2729491.481 | 1122079.902 | 276.836 | Moesa | 04.03.2022 | M5 | kein | kein | Olivier |  |  | 0 |  |  | 0 |  |  | 0 |  |  | 0 |  |  | 0 |  |  | 0 |  |  | 0 | 15 | 8 | 120 |  |  | 0 |  |  | 0 |  |  | 0 | 2 | 1 | 2 |  |  | 0 | 1 | 1 | 1 |  |  | 0 |  |  | 0 |  |  | 0 |  |  | 0 |  |  | 0 |  |  | 0 | 2 | 1 | 2 |  |  | 0 |  |  | 0 |  |  | 0 |  |  | 0 |  |  | 0 |  |  | 0 |  |  | 0 | 3 | 2 | 6 | 2 | 2 | 4 |  |  | 0 |  |  | 0 |  |  | 0 |  |  | 0 |  |  | 0 |  |  | 0 |  |  | 0 |  |  | 0 |  |  | 0 |  |  | 0 |  |  | 0 |  |  | 0 |  |  | 0 |  |  | 0 |  |  | 0 | 1 | 1 | 1 |  |  | 0 | 2 | 1 | 2 |  |  | 0 | 6 | 1 | 6 |  |  | 0 |  |  | 0 |  |  | 0 |  |  | 0 | 3 | 4 | 12 |  |  | 0 |  |  | 0 |  |  | 0 |  |  | 0 |  |  | 0 |  |  | 0 |  |  | 0 |  |  | 0 | 2 | 2 | 4 |  |  | 0 |  |  | 0 |  |  | 0 |  |  | 0 |  |  | 0 |  |  | 0 |  |  | 0 |  |  | 0 |  |  | 0 |  |  | 0 |  |  | 0 |  |  | 0 |  |  | 0 |  |  | 0 |  |  | 0 |  |  | 0 | 35 | 4 | 140 | 1 | 1 | 1 |  |  | 0 |  |  | 0 |  |  | 0 |  |  | 0 |  |  | 0 |  |  | 0 |  |  | 0 |  |  | 0 |  |  | 0 |  |  | 0 |  |  | 0 |  |  | 0 |  |  | 0 |  |  | 0 |  |  | 0 |  |  | 0
Moesa | 2b | Hydropeaking | M5 | Diego, Manuel | 04.03.2022 | 4 | 3 | 16:05:00 | 7.15 | 45 | 5 | 49 |  | none | none | 250 mm > x > 25 mm | 1 | 0 | 1 | 10 | Denise | GPS "richtig" nehmen | M5-4-3 | Diego, Manuel | Moesa-Lumino | 09:10:00 | 10:20:00 | 11:15:00 | 7.93 | 7.67 | 7.79 | 359 | 371 | 381 | 11.43 | 11.43 | 11.32 |  |  |  | 0.78 | 0.62 | 0.50 | 5.1 | 5.9 | 6.3 | 14 | 13 | 14 | 226.76 | 226.76 | 226.76 |  |  |  | 2729492.519 | 1122078.492 | 276.81 | Moesa | 04.03.2022 | M5 | kein | kein | Olivier |  |  | 0 |  |  | 0 |  |  | 0 |  |  | 0 |  |  | 0 | 1 | 1 | 1 |  |  | 0 | 11 | 4 | 44 | 4 | 2 | 8 |  |  | 0 |  |  | 0 | 2 | 2 | 4 |  |  | 0 |  |  | 0 |  |  | 0 |  |  | 0 |  |  | 0 |  |  | 0 |  |  | 0 |  |  | 0 | 3 | 1 | 3 |  |  | 0 |  |  | 0 |  |  | 0 |  |  | 0 |  |  | 0 |  |  | 0 | 1 | 1 | 1 |  |  | 0 |  |  | 0 |  |  | 0 |  |  | 0 |  |  | 0 |  |  | 0 |  |  | 0 |  |  | 0 |  |  | 0 |  |  | 0 |  |  | 0 |  |  | 0 |  |  | 0 |  |  | 0 |  |  | 0 | 3 | 1 | 3 |  |  | 0 |  |  | 0 |  |  | 0 | 1 | 1 | 1 |  |  | 0 | 10 | 1 | 10 |  |  | 0 |  |  | 0 |  |  | 0 |  |  | 0 | 5 | 2 | 10 |  |  | 0 |  |  | 0 |  |  | 0 |  |  | 0 |  |  | 0 |  |  | 0 |  |  | 0 |  |  | 0 |  |  | 0 |  |  | 0 |  |  | 0 |  |  | 0 |  |  | 0 |  |  | 0 |  |  | 0 |  |  | 0 |  |  | 0 |  |  | 0 |  |  | 0 |  |  | 0 |  |  | 0 |  |  | 0 |  |  | 0 |  |  | 0 |  |  | 0 | 12 | 4 | 48 |  |  | 0 |  |  | 0 | 2 | 1 | 2 |  |  | 0 |  |  | 0 |  |  | 0 |  |  | 0 |  |  | 0 |  |  | 0 |  |  | 0 |  |  | 0 |  |  | 0 |  |  | 0 |  |  | 0 |  |  | 0 |  |  | 0 |  |  | 0
Moesa | 2b | Hydropeaking | M6 | Diego, Manuel | 05.03.2022 | 1 | 1 | 09:15:00 | 0.6 | 1 | 1 | 18 |  | none | none | < 2.5 mm | 1 | 0 | 1 | 3 | Diego | Mit 5 | M6-1-1 | Diego, Manuel | Moesa-Lumino | 13:15:00 | 14:15:00 | 15:20:00 | 10.07 | 8.26 | 8.25 | 411 | 413 | 401 | 11.09 | 10.91 | 10.83 |  |  |  | 2.80 | 0.54 | 0.55 | 7.6 | 8.1 | 9.2 | 13 | 13 | 13 | 226.75 | 226.75 | 226.75 |  |  |  | 2732471.396 | 1123176.134 | 313.808 | Moesa | 05.03.2022 | M6 | kein | kein | Alex | 9 | 16 | 144 |  |  | 0 |  |  | 0 |  |  | 0 |  |  | 0 | 1 | 1 | 1 |  |  | 0 | 3 | 8 | 24 | 6 | 4 | 24 |  |  | 0 |  |  | 0 | 5 | 8 | 40 | 1 | 1 | 1 |  |  | 0 |  |  | 0 |  |  | 0 |  |  | 0 |  |  | 0 |  |  | 0 |  |  | 0 | 1 | 1 | 1 |  |  | 0 |  |  | 0 |  |  | 0 |  |  | 0 |  |  | 0 | 4 | 1 | 4 |  |  | 0 | 2 | 2 | 4 |  |  | 0 |  |  | 0 |  |  | 0 |  |  | 0 |  |  | 0 |  |  | 0 |  |  | 0 |  |  | 0 |  |  | 0 |  |  | 0 |  |  | 0 |  |  | 0 |  |  | 0 |  |  | 0 | 8 | 1 | 8 |  |  | 0 | 1 | 1 | 1 |  |  | 0 |  |  | 0 |  |  | 0 | 1 | 1 | 1 |  |  | 0 |  |  | 0 |  |  | 0 |  |  | 0 | 2 | 2 | 4 |  |  | 0 |  |  | 0 |  |  | 0 |  |  | 0 |  |  | 0 |  |  | 0 |  |  | 0 |  |  | 0 | 2 | 4 | 8 |  |  | 0 |  |  | 0 |  |  | 0 |  |  | 0 |  |  | 0 |  |  | 0 |  |  | 0 |  |  | 0 |  |  | 0 |  |  | 0 |  |  | 0 |  |  | 0 |  |  | 0 |  |  | 0 |  |  | 0 |  |  | 0 | 3 | 4 | 12 |  |  | 0 |  |  | 0 | 2 | 2 | 4 |  |  | 0 |  |  | 0 |  |  | 0 |  |  | 0 |  |  | 0 |  |  | 0 |  |  | 0 |  |  | 0 |  |  | 0 |  |  | 0 |  |  | 0 |  |  | 0 |  |  | 0 |  |  | 0
Moesa | 2b | Hydropeaking | M6 | Diego, Manuel | 05.03.2022 | 1 | 2 | 09:10:00 | 4.1 | 5 | 3 | 33 |  | none | none | 250 mm > x > 25 mm | 1 | 0 | 1 | 2 | Diego |  | M6-1-2 | Diego, Manuel | Moesa-Lumino | 13:15:00 | 14:15:00 | 15:20:00 | 10.07 | 8.26 | 8.25 | 411 | 413 | 401 | 11.09 | 10.91 | 10.83 |  |  |  | 2.80 | 0.54 | 0.55 | 7.6 | 8.1 | 9.2 | 13 | 13 | 13 | 226.75 | 226.75 | 226.75 |  |  |  | 2732473.287 | 1123173.107 | 313.692 | Moesa | 05.03.2022 | M6 | wenig | kein | Alex | 4 | 1 | 4 |  |  | 0 |  |  | 0 |  |  | 0 |  |  | 0 |  |  | 0 |  |  | 0 | 6 | 4 | 24 | 2 | 4 | 8 |  |  | 0 |  |  | 0 | 4 | 2 | 8 |  |  | 0 |  |  | 0 |  |  | 0 |  |  | 0 |  |  | 0 |  |  | 0 |  |  | 0 |  |  | 0 | 1 | 1 | 1 |  |  | 0 |  |  | 0 |  |  | 0 |  |  | 0 |  |  | 0 | 1 | 1 | 1 |  |  | 0 | 2 | 1 | 2 | 1 | 1 | 1 |  |  | 0 |  |  | 0 |  |  | 0 |  |  | 0 |  |  | 0 |  |  | 0 |  |  | 0 |  |  | 0 |  |  | 0 |  |  | 0 |  |  | 0 |  |  | 0 |  |  | 0 |  |  | 0 |  |  | 0 | 2 | 1 | 2 |  |  | 0 | 1 | 1 | 1 |  |  | 0 | 9 | 1 | 9 |  |  | 0 |  |  | 0 |  |  | 0 |  |  | 0 | 4 | 4 | 16 |  |  | 0 |  |  | 0 |  |  | 0 |  |  | 0 |  |  | 0 |  |  | 0 |  |  | 0 |  |  | 0 | 4 | 1 | 4 |  |  | 0 |  |  | 0 |  |  | 0 |  |  | 0 |  |  | 0 |  |  | 0 |  |  | 0 |  |  | 0 |  |  | 0 |  |  | 0 |  |  | 0 |  |  | 0 |  |  | 0 |  |  | 0 |  |  | 0 |  |  | 0 | 7 | 8 | 56 |  |  | 0 |  |  | 0 | 3 | 1 | 3 |  |  | 0 |  |  | 0 |  |  | 0 |  |  | 0 |  |  | 0 |  |  | 0 |  |  | 0 |  |  | 0 |  |  | 0 |  |  | 0 |  |  | 0 |  |  | 0 |  |  | 0 |  |  | 0
Moesa | 2b | Hydropeaking | M6 | Diego, Manuel | 05.03.2022 | 1 | 3 | 09:00:00 | 6.9 | 41 | 5 | 43 |  | none | none | 250 mm > x > 25 mm | 1 | 0 | 1 | 1 | Diego |  | M6-1-3 | Diego, Manuel | Moesa-Lumino | 13:15:00 | 14:15:00 | 15:20:00 | 10.07 | 8.26 | 8.25 | 411 | 413 | 401 | 11.09 | 10.91 | 10.83 |  |  |  | 2.80 | 0.54 | 0.55 | 7.6 | 8.1 | 9.2 | 13 | 13 | 13 | 226.75 | 226.75 | 226.75 |  |  |  | 2732474.357 | 1123170.361 | 313.604 | Moesa | 05.03.2022 | M6 | wenig | kein | Alex |  |  | 0 |  |  | 0 |  |  | 0 |  |  | 0 |  |  | 0 |  |  | 0 |  |  | 0 | 8 | 2 | 16 | 4 | 2 | 8 |  |  | 0 |  |  | 0 |  |  | 0 |  |  | 0 |  |  | 0 |  |  | 0 |  |  | 0 |  |  | 0 |  |  | 0 |  |  | 0 |  |  | 0 | 4 | 1 | 4 |  |  | 0 |  |  | 0 |  |  | 0 |  |  | 0 |  |  | 0 |  |  | 0 |  |  | 0 | 1 | 1 | 1 | 1 | 1 | 1 |  |  | 0 |  |  | 0 |  |  | 0 |  |  | 0 |  |  | 0 |  |  | 0 |  |  | 0 |  |  | 0 |  |  | 0 |  |  | 0 |  |  | 0 |  |  | 0 |  |  | 0 | 2 | 1 | 2 |  |  | 0 |  |  | 0 |  |  | 0 | 1 | 1 | 1 |  |  | 0 | 6 | 1 | 6 |  |  | 0 |  |  | 0 |  |  | 0 |  |  | 0 | 4 | 4 | 16 |  |  | 0 |  |  | 0 |  |  | 0 |  |  | 0 |  |  | 0 |  |  | 0 |  |  | 0 |  |  | 0 | 2 | 1 | 2 |  |  | 0 | 1 | 1 | 1 |  |  | 0 |  |  | 0 |  |  | 0 |  |  | 0 |  |  | 0 |  |  | 0 |  |  | 0 |  |  | 0 |  |  | 0 |  |  | 0 |  |  | 0 |  |  | 0 |  |  | 0 |  |  | 0 | 5 | 8 | 40 |  |  | 0 |  |  | 0 | 1 | 1 | 1 |  |  | 0 |  |  | 0 |  |  | 0 |  |  | 0 |  |  | 0 |  |  | 0 |  |  | 0 |  |  | 0 |  |  | 0 |  |  | 0 |  |  | 0 |  |  | 0 |  |  | 0 |  |  | 0
Moesa | 2b | Hydropeaking | M6 | Diego, Manuel | 05.03.2022 | 2 | 1 | 09:50:00 | 0.75 | 1 | 1 | 16 |  | none | none | 250 mm > x > 25 mm | 1 | 0 | 1 | 6 | Denise |  | M6-2-1 | Diego, Manuel | Moesa-Lumino | 13:15:00 | 14:15:00 | 15:20:00 | 10.07 | 8.26 | 8.25 | 411 | 413 | 401 | 11.09 | 10.91 | 10.83 |  |  |  | 2.80 | 0.54 | 0.55 | 7.6 | 8.1 | 9.2 | 13 | 13 | 13 | 226.75 | 226.75 | 226.75 |  |  |  | 2732502.13 | 1123185.757 | 313.892 | Moesa | 05.03.2022 | M6 | kein | kein | Alex | 13 | 4 | 52 |  |  | 0 |  |  | 0 | 1 | 1 | 1 |  |  | 0 |  |  | 0 |  |  | 0 | 3 | 4 | 12 | 3 | 4 | 12 |  |  | 0 |  |  | 0 | 2 | 2 | 4 |  |  | 0 |  |  | 0 |  |  | 0 |  |  | 0 |  |  | 0 |  |  | 0 |  |  | 0 |  |  | 0 |  |  | 0 | 1 | 1 | 1 |  |  | 0 |  |  | 0 |  |  | 0 |  |  | 0 | 15 | 2 | 30 |  |  | 0 | 3 | 2 | 6 |  |  | 0 |  |  | 0 |  |  | 0 |  |  | 0 |  |  | 0 |  |  | 0 |  |  | 0 |  |  | 0 |  |  | 0 |  |  | 0 |  |  | 0 |  |  | 0 |  |  | 0 |  |  | 0 | 3 | 1 | 3 |  |  | 0 | 2 | 2 | 4 |  |  | 0 |  |  | 0 |  |  | 0 | 4 | 1 | 4 |  |  | 0 |  |  | 0 |  |  | 0 |  |  | 0 | 3 | 2 | 6 |  |  | 0 |  |  | 0 |  |  | 0 |  |  | 0 |  |  | 0 |  |  | 0 |  |  | 0 |  |  | 0 | 1 | 1 | 1 |  |  | 0 |  |  | 0 |  |  | 0 |  |  | 0 |  |  | 0 |  |  | 0 |  |  | 0 |  |  | 0 | 2 | 1 | 2 |  |  | 0 |  |  | 0 |  |  | 0 |  |  | 0 |  |  | 0 |  |  | 0 |  |  | 0 |  |  | 0 |  |  | 0 |  |  | 0 |  |  | 0 |  |  | 0 |  |  | 0 |  |  | 0 | 2 | 2 | 4 |  |  | 0 |  |  | 0 |  |  | 0 |  |  | 0 |  |  | 0 |  |  | 0 |  |  | 0 |  |  | 0 |  |  | 0 |  |  | 0
Moesa | 2b | Hydropeaking | M6 | Diego, Manuel | 05.03.2022 | 2 | 2 | 09:40:00 | 3.05 | 72 | 5 | 37 |  | none | none | 250 mm > x > 25 mm | 1 | 0 | 1 | 5 | Diego |  | M6-2-2 | Diego, Manuel | Moesa-Lumino | 13:15:00 | 14:15:00 | 15:20:00 | 10.07 | 8.26 | 8.25 | 411 | 413 | 401 | 11.09 | 10.91 | 10.83 |  |  |  | 2.80 | 0.54 | 0.55 | 7.6 | 8.1 | 9.2 | 13 | 13 | 13 | 226.75 | 226.75 | 226.75 |  |  |  | 2732503.308 | 1123183.843 | 313.764 | Moesa | 05.03.2022 | M6 | kein | kein | Alex |  |  | 0 |  |  | 0 |  |  | 0 |  |  | 0 |  |  | 0 |  |  | 0 |  |  | 0 | 16 | 8 | 128 |  |  | 0 |  |  | 0 |  |  | 0 | 2 | 2 | 4 |  |  | 0 |  |  | 0 |  |  | 0 |  |  | 0 |  |  | 0 |  |  | 0 |  |  | 0 |  |  | 0 | 1 | 1 | 1 |  |  | 0 |  |  | 0 |  |  | 0 |  |  | 0 |  |  | 0 |  |  | 0 | 1 | 1 | 1 | 2 | 2 | 4 | 1 | 1 | 1 | 1 | 1 | 1 |  |  | 0 |  |  | 0 |  |  | 0 |  |  | 0 |  |  | 0 |  |  | 0 |  |  | 0 |  |  | 0 |  |  | 0 |  |  | 0 |  |  | 0 |  |  | 0 | 2 | 1 | 2 |  |  | 0 |  |  | 0 |  |  | 0 |  |  | 0 |  |  | 0 | 6 | 1 | 6 |  |  | 0 |  |  | 0 |  |  | 0 |  |  | 0 | 3 | 2 | 6 |  |  | 0 |  |  | 0 |  |  | 0 |  |  | 0 |  |  | 0 |  |  | 0 |  |  | 0 |  |  | 0 |  |  | 0 |  |  | 0 |  |  | 0 |  |  | 0 |  |  | 0 |  |  | 0 |  |  | 0 |  |  | 0 |  |  | 0 |  |  | 0 |  |  | 0 |  |  | 0 |  |  | 0 |  |  | 0 |  |  | 0 |  |  | 0 |  |  | 0 | 12 | 8 | 96 | 3 | 1 | 3 |  |  | 0 |  |  | 0 |  |  | 0 |  |  | 0 |  |  | 0 |  |  | 0 |  |  | 0 |  |  | 0 |  |  | 0 |  |  | 0 |  |  | 0 |  |  | 0 |  |  | 0 |  |  | 0 |  |  | 0 |  |  | 0
Moesa | 2b | Hydropeaking | M6 | Diego, Manuel | 05.03.2022 | 2 | 3 | 09:30:00 | 5.5 | 59 | 5 | 48 |  | none | none | 250 mm > x > 25 mm | 1 | 0 | 1 | 4 | Denise |  | M6-2-3 | Diego, Manuel | Moesa-Lumino | 13:15:00 | 14:15:00 | 15:20:00 | 10.07 | 8.26 | 8.25 | 411 | 413 | 401 | 11.09 | 10.91 | 10.83 |  |  |  | 2.80 | 0.54 | 0.55 | 7.6 | 8.1 | 9.2 | 13 | 13 | 13 | 226.75 | 226.75 | 226.75 |  |  |  | 2732504.251 | 1123181.735 | 313.672 | Moesa | 05.03.2022 | M6 | kein | kein | Alex |  |  | 0 |  |  | 0 |  |  | 0 |  |  | 0 |  |  | 0 |  |  | 0 |  |  | 0 | 11 | 8 | 88 |  |  | 0 |  |  | 0 |  |  | 0 | 1 | 1 | 1 |  |  | 0 |  |  | 0 |  |  | 0 |  |  | 0 |  |  | 0 |  |  | 0 |  |  | 0 |  |  | 0 | 3 | 1 | 3 | 1 | 1 | 1 |  |  | 0 |  |  | 0 |  |  | 0 |  |  | 0 |  |  | 0 | 1 | 1 | 1 | 5 | 1 | 5 | 2 | 1 | 2 | 2 | 1 | 2 |  |  | 0 |  |  | 0 |  |  | 0 |  |  | 0 |  |  | 0 |  |  | 0 |  |  | 0 |  |  | 0 |  |  | 0 |  |  | 0 |  |  | 0 |  |  | 0 |  |  | 0 |  |  | 0 |  |  | 0 |  |  | 0 |  |  | 0 |  |  | 0 | 2 | 1 | 2 |  |  | 0 |  |  | 0 |  |  | 0 |  |  | 0 | 2 | 4 | 8 |  |  | 0 |  |  | 0 |  |  | 0 |  |  | 0 |  |  | 0 |  |  | 0 |  |  | 0 |  |  | 0 | 1 | 1 | 1 |  |  | 0 |  |  | 0 |  |  | 0 |  |  | 0 |  |  | 0 |  |  | 0 |  |  | 0 |  |  | 0 |  |  | 0 |  |  | 0 |  |  | 0 |  |  | 0 |  |  | 0 |  |  | 0 |  |  | 0 |  |  | 0 | 6 | 8 | 48 |  |  | 0 |  |  | 0 | 1 | 1 | 1 |  |  | 0 |  |  | 0 |  |  | 0 |  |  | 0 |  |  | 0 |  |  | 0 |  |  | 0 |  |  | 0 |  |  | 0 |  |  | 0 |  |  | 0 |  |  | 0 |  |  | 0 |  |  | 0
Moesa | 2b | Hydropeaking | M6 | Diego, Manuel | 05.03.2022 | 3 | 1 | 10:20:00 | 0.6 | 17 | 3 | 19 |  | none | none | 250 mm > x > 25 mm | 2 | 0 | 1 | 9 | Diego | Algen auf vereinzelte Steine | M6-3-1 | Diego, Manuel | Moesa-Lumino | 13:15:00 | 14:15:00 | 15:20:00 | 10.07 | 8.26 | 8.25 | 411 | 413 | 401 | 11.09 | 10.91 | 10.83 |  |  |  | 2.80 | 0.54 | 0.55 | 7.6 | 8.1 | 9.2 | 13 | 13 | 13 | 226.75 | 226.75 | 226.75 |  |  |  | 2732524.529 | 1123199.888 | 314.106 | Moesa | 05.03.2022 | M6 | kein | kein | Olivier | 5 | 1 | 5 |  |  | 0 |  |  | 0 |  |  | 0 |  |  | 0 |  |  | 0 |  |  | 0 | 19 | 4 | 76 | 4 | 2 | 8 |  |  | 0 |  |  | 0 | 4 | 2 | 8 | 1 | 1 | 1 |  |  | 0 |  |  | 0 |  |  | 0 |  |  | 0 |  |  | 0 |  |  | 0 |  |  | 0 | 4 | 1 | 4 |  |  | 0 |  |  | 0 |  |  | 0 |  |  | 0 |  |  | 0 | 4 | 1 | 4 | 1 | 1 | 1 | 2 | 1 | 2 | 2 | 1 | 2 | 3 | 1 | 3 |  |  | 0 |  |  | 0 |  |  | 0 |  |  | 0 |  |  | 0 |  |  | 0 |  |  | 0 |  |  | 0 |  |  | 0 |  |  | 0 |  |  | 0 |  |  | 0 | 1 | 1 | 1 |  |  | 0 | 2 | 2 | 4 |  |  | 0 |  |  | 0 |  |  | 0 | 7 | 1 | 7 |  |  | 0 |  |  | 0 |  |  | 0 |  |  | 0 | 4 | 4 | 16 |  |  | 0 |  |  | 0 |  |  | 0 |  |  | 0 |  |  | 0 |  |  | 0 |  |  | 0 |  |  | 0 |  |  | 0 |  |  | 0 |  |  | 0 |  |  | 0 |  |  | 0 |  |  | 0 |  |  | 0 |  |  | 0 |  |  | 0 | 1 | 1 | 1 |  |  | 0 |  |  | 0 |  |  | 0 |  |  | 0 |  |  | 0 |  |  | 0 |  |  | 0 | 19 | 4 | 76 | 2 | 1 | 2 |  |  | 0 | 2 | 1 | 2 |  |  | 0 |  |  | 0 |  |  | 0 |  |  | 0 |  |  | 0 |  |  | 0 |  |  | 0 |  |  | 0 |  |  | 0 |  |  | 0 |  |  | 0 |  |  | 0 |  |  | 0 |  |  | 0
Moesa | 2b | Hydropeaking | M6 | Diego, Manuel | 05.03.2022 | 3 | 2 | 10:10:00 | 1.75 | 72 | 5 | 35 |  | none | none | 250 mm > x > 25 mm | 2 | 0 | 1 | 8 | Denise | Algen auf vereinzelte Steine | M6-3-2 | Diego, Manuel | Moesa-Lumino | 13:15:00 | 14:15:00 | 15:20:00 | 10.07 | 8.26 | 8.25 | 411 | 413 | 401 | 11.09 | 10.91 | 10.83 |  |  |  | 2.80 | 0.54 | 0.55 | 7.6 | 8.1 | 9.2 | 13 | 13 | 13 | 226.75 | 226.75 | 226.75 |  |  |  | 2732525.436 | 1123199.498 | 313.967 | Moesa | 05.03.2022 | M6 | kein | kein | Olivier |  |  | 0 |  |  | 0 |  |  | 0 |  |  | 0 |  |  | 0 |  |  | 0 |  |  | 0 | 35 | 4 | 140 |  |  | 0 |  |  | 0 |  |  | 0 | 2 | 2 | 4 |  |  | 0 |  |  | 0 |  |  | 0 |  |  | 0 |  |  | 0 |  |  | 0 |  |  | 0 |  |  | 0 | 4 | 1 | 4 |  |  | 0 |  |  | 0 |  |  | 0 |  |  | 0 |  |  | 0 |  |  | 0 |  |  | 0 | 3 | 1 | 3 |  |  | 0 |  |  | 0 |  |  | 0 |  |  | 0 |  |  | 0 |  |  | 0 |  |  | 0 |  |  | 0 |  |  | 0 |  |  | 0 |  |  | 0 |  |  | 0 |  |  | 0 |  |  | 0 | 2 | 1 | 2 |  |  | 0 |  |  | 0 |  |  | 0 |  |  | 0 |  |  | 0 | 5 | 1 | 5 |  |  | 0 |  |  | 0 |  |  | 0 |  |  | 0 | 4 | 2 | 8 |  |  | 0 |  |  | 0 |  |  | 0 |  |  | 0 |  |  | 0 |  |  | 0 |  |  | 0 |  |  | 0 | 1 | 1 | 1 |  |  | 0 |  |  | 0 |  |  | 0 |  |  | 0 |  |  | 0 |  |  | 0 |  |  | 0 |  |  | 0 |  |  | 0 |  |  | 0 |  |  | 0 |  |  | 0 |  |  | 0 |  |  | 0 |  |  | 0 |  |  | 0 | 10 | 4 | 40 | 1 | 1 | 1 |  |  | 0 | 1 | 1 | 1 |  |  | 0 |  |  | 0 |  |  | 0 |  |  | 0 | 1 | 1 | 1 |  |  | 0 |  |  | 0 |  |  | 0 |  |  | 0 |  |  | 0 |  |  | 0 |  |  | 0 |  |  | 0 |  |  | 0
Moesa | 2b | Hydropeaking | M6 | Diego, Manuel | 05.03.2022 | 3 | 3 | 10:00:00 | 3.8 | 79 | 4 | 43 |  | none | none | 250 mm > x > 25 mm | 1 | 0 | 1 | 7 | Diego |  | M6-3-3 | Diego, Manuel | Moesa-Lumino | 13:15:00 | 14:15:00 | 15:20:00 | 10.07 | 8.26 | 8.25 | 411 | 413 | 401 | 11.09 | 10.91 | 10.83 |  |  |  | 2.80 | 0.54 | 0.55 | 7.6 | 8.1 | 9.2 | 13 | 13 | 13 | 226.75 | 226.75 | 226.75 |  |  |  | 2732527.081 | 1123198.032 | 313.982 | Moesa | 05.03.2022 | M6 | wenig | kein | Olivier |  |  | 0 |  |  | 0 |  |  | 0 |  |  | 0 |  |  | 0 |  |  | 0 |  |  | 0 | 15 | 8 | 120 |  |  | 0 |  |  | 0 |  |  | 0 | 3 | 2 | 6 | 1 | 1 | 1 |  |  | 0 | 1 | 1 | 1 |  |  | 0 |  |  | 0 |  |  | 0 |  |  | 0 |  |  | 0 | 3 | 1 | 3 |  |  | 0 |  |  | 0 |  |  | 0 |  |  | 0 |  |  | 0 |  |  | 0 | 1 | 1 | 1 | 1 | 1 | 1 |  |  | 0 | 1 | 1 | 1 |  |  | 0 |  |  | 0 |  |  | 0 |  |  | 0 |  |  | 0 |  |  | 0 |  |  | 0 |  |  | 0 |  |  | 0 |  |  | 0 |  |  | 0 |  |  | 0 | 2 | 1 | 2 |  |  | 0 |  |  | 0 |  |  | 0 |  |  | 0 |  |  | 0 | 1 | 1 | 1 |  |  | 0 |  |  | 0 |  |  | 0 |  |  | 0 | 1 | 2 | 2 |  |  | 0 |  |  | 0 |  |  | 0 |  |  | 0 |  |  | 0 |  |  | 0 |  |  | 0 |  |  | 0 | 3 | 1 | 3 |  |  | 0 | 1 | 1 | 1 |  |  | 0 |  |  | 0 |  |  | 0 |  |  | 0 |  |  | 0 |  |  | 0 |  |  | 0 |  |  | 0 |  |  | 0 |  |  | 0 |  |  | 0 |  |  | 0 |  |  | 0 |  |  | 0 | 16 | 4 | 64 | 1 | 1 | 1 |  |  | 0 | 1 | 1 | 1 |  |  | 0 |  |  | 0 |  |  | 0 |  |  | 0 | 1 | 7 | 7 |  |  | 0 |  |  | 0 |  |  | 0 |  |  | 0 |  |  | 0 |  |  | 0 |  |  | 0 |  |  | 0 |  |  | 0
Moesa | 2b | Hydropeaking | M6 | Diego, Manuel | 05.03.2022 | 4 | 1 | 10:30:00 | 1.4 | 24 | 3 | 13 |  | none | none | 250 mm > x > 25 mm | 1 | 0 | 1 | 12 | Diego |  | M6-4-1 | Diego, Manuel | Moesa-Lumino | 13:15:00 | 14:15:00 | 15:20:00 | 10.07 | 8.26 | 8.25 | 411 | 413 | 401 | 11.09 | 10.91 | 10.83 |  |  |  | 2.80 | 0.54 | 0.55 | 7.6 | 8.1 | 9.2 | 13 | 13 | 13 | 226.75 | 226.75 | 226.75 |  |  |  | 2732561.679 | 1123244.542 | 314.552 | Moesa | 05.03.2022 | M6 | wenig | kein | Olivier |  |  | 0 |  |  | 0 |  |  | 0 |  |  | 0 |  |  | 0 |  |  | 0 |  |  | 0 | 7 | 4 | 28 | 1 | 2 | 2 |  |  | 0 |  |  | 0 | 2 | 8 | 16 |  |  | 0 |  |  | 0 |  |  | 0 |  |  | 0 |  |  | 0 |  |  | 0 |  |  | 0 |  |  | 0 | 6 | 1 | 6 |  |  | 0 |  |  | 0 |  |  | 0 |  |  | 0 |  |  | 0 |  |  | 0 |  |  | 0 | 4 | 2 | 8 |  |  | 0 | 1 | 1 | 1 |  |  | 0 |  |  | 0 |  |  | 0 |  |  | 0 |  |  | 0 |  |  | 0 |  |  | 0 |  |  | 0 |  |  | 0 |  |  | 0 |  |  | 0 |  |  | 0 | 5 | 1 | 5 |  |  | 0 |  |  | 0 |  |  | 0 |  |  | 0 |  |  | 0 | 14 | 1 | 14 |  |  | 0 |  |  | 0 |  |  | 0 |  |  | 0 | 11 | 4 | 44 |  |  | 0 |  |  | 0 |  |  | 0 |  |  | 0 |  |  | 0 |  |  | 0 |  |  | 0 |  |  | 0 | 1 | 1 | 1 |  |  | 0 |  |  | 0 |  |  | 0 |  |  | 0 |  |  | 0 |  |  | 0 |  |  | 0 |  |  | 0 |  |  | 0 |  |  | 0 |  |  | 0 |  |  | 0 |  |  | 0 |  |  | 0 |  |  | 0 |  |  | 0 | 19 | 4 | 76 |  |  | 0 |  |  | 0 | 1 | 1 | 1 |  |  | 0 |  |  | 0 |  |  | 0 |  |  | 0 |  |  | 0 |  |  | 0 |  |  | 0 |  |  | 0 |  |  | 0 |  |  | 0 |  |  | 0 |  |  | 0 |  |  | 0 |  |  | 0
Moesa | 2b | Hydropeaking | M6 | Diego, Manuel | 05.03.2022 | 4 | 2 | 10:40:00 | 3 | 35 | 5 | 16 |  | none | none | 250 mm > x > 25 mm | 1 | 0 | 1 | 11 | Denise |  | M6-4-2 | Diego, Manuel | Moesa-Lumino | 13:15:00 | 14:15:00 | 15:20:00 | 10.07 | 8.26 | 8.25 | 411 | 413 | 401 | 11.09 | 10.91 | 10.83 |  |  |  | 2.80 | 0.54 | 0.55 | 7.6 | 8.1 | 9.2 | 13 | 13 | 13 | 226.75 | 226.75 | 226.75 |  |  |  | 2732560.127 | 1123243.178 | 314.547 | Moesa | 05.03.2022 | M6 | wenig | kein | Olivier |  |  | 0 |  |  | 0 |  |  | 0 |  |  | 0 |  |  | 0 |  |  | 0 |  |  | 0 | 12 | 4 | 48 | 3 | 4 | 12 |  |  | 0 |  |  | 0 |  |  | 0 |  |  | 0 |  |  | 0 |  |  | 0 |  |  | 0 |  |  | 0 |  |  | 0 | 1 | 1 | 1 |  |  | 0 | 6 | 1 | 6 |  |  | 0 |  |  | 0 |  |  | 0 |  |  | 0 |  |  | 0 |  |  | 0 | 2 | 2 | 4 | 3 | 2 | 6 | 1 | 1 | 1 |  |  | 0 |  |  | 0 |  |  | 0 |  |  | 0 |  |  | 0 |  |  | 0 |  |  | 0 |  |  | 0 |  |  | 0 |  |  | 0 |  |  | 0 |  |  | 0 |  |  | 0 | 4 | 1 | 4 |  |  | 0 |  |  | 0 |  |  | 0 |  |  | 0 |  |  | 0 | 24 | 1 | 24 |  |  | 0 |  |  | 0 |  |  | 0 |  |  | 0 | 7 | 4 | 28 |  |  | 0 |  |  | 0 |  |  | 0 |  |  | 0 |  |  | 0 |  |  | 0 |  |  | 0 |  |  | 0 | 2 | 2 | 4 |  |  | 0 |  |  | 0 |  |  | 0 |  |  | 0 |  |  | 0 |  |  | 0 |  |  | 0 |  |  | 0 | 2 | 1 | 2 |  |  | 0 |  |  | 0 |  |  | 0 |  |  | 0 |  |  | 0 |  |  | 0 |  |  | 0 | 8 | 8 | 64 | 4 | 1 | 4 |  |  | 0 | 1 | 1 | 1 |  |  | 0 |  |  | 0 |  |  | 0 |  |  | 0 |  |  | 0 |  |  | 0 |  |  | 0 |  |  | 0 |  |  | 0 |  |  | 0 |  |  | 0 |  |  | 0 |  |  | 0 |  |  | 0
Moesa | 2b | Hydropeaking | M6 | Diego, Manuel | 05.03.2022 | 4 | 3 | 10:50:00 | 4 | 37 | 5 | 18 |  | none | none | 250 mm > x > 25 mm | 1 | 0 | 1 | 10 | Diego |  | M6-4-3 | Diego, Manuel | Moesa-Lumino | 13:15:00 | 14:15:00 | 15:20:00 | 10.07 | 8.26 | 8.25 | 411 | 413 | 401 | 11.09 | 10.91 | 10.83 |  |  |  | 2.80 | 0.54 | 0.55 | 7.6 | 8.1 | 9.2 | 13 | 13 | 13 | 226.75 | 226.75 | 226.75 |  |  |  | 2732557.344 | 1123241.523 | 314.526 | Moesa | 05.03.2022 | M6 | kein | kein | Olivier |  |  | 0 |  |  | 0 |  |  | 0 |  |  | 0 |  |  | 0 |  |  | 0 |  |  | 0 | 6 | 4 | 24 | 5 | 8 | 40 |  |  | 0 |  |  | 0 | 3 | 4 | 12 |  |  | 0 |  |  | 0 |  |  | 0 |  |  | 0 |  |  | 0 |  |  | 0 |  |  | 0 |  |  | 0 | 2 | 1 | 2 |  |  | 0 |  |  | 0 |  |  | 0 |  |  | 0 |  |  | 0 |  |  | 0 |  |  | 0 | 6 | 2 | 12 | 3 | 1 | 3 |  |  | 0 |  |  | 0 |  |  | 0 |  |  | 0 |  |  | 0 |  |  | 0 |  |  | 0 |  |  | 0 |  |  | 0 |  |  | 0 |  |  | 0 |  |  | 0 |  |  | 0 | 5 | 1 | 5 |  |  | 0 |  |  | 0 |  |  | 0 |  |  | 0 |  |  | 0 | 4 | 2 | 8 |  |  | 0 |  |  | 0 |  |  | 0 |  |  | 0 | 10 | 4 | 40 |  |  | 0 |  |  | 0 |  |  | 0 |  |  | 0 |  |  | 0 |  |  | 0 |  |  | 0 |  |  | 0 | 6 | 2 | 12 |  |  | 0 |  |  | 0 |  |  | 0 |  |  | 0 |  |  | 0 |  |  | 0 |  |  | 0 |  |  | 0 |  |  | 0 |  |  | 0 |  |  | 0 |  |  | 0 |  |  | 0 |  |  | 0 |  |  | 0 |  |  | 0 | 9 | 4 | 36 |  |  | 0 |  |  | 0 | 1 | 1 | 1 |  |  | 0 |  |  | 0 |  |  | 0 |  |  | 0 |  |  | 0 |  |  | 0 |  |  | 0 |  |  | 0 |  |  | 0 |  |  | 0 |  |  | 0 |  |  | 0 |  |  | 0 |  |  | 0
Moesa | 2b | Hydropeaking | M7 | Diego, Manuel | 05.03.2022 | 1 | 1 | 13:10:00 | 1.95 | 5 | 3 | 21 |  | none | none | 250 mm > x > 25 mm | 1 | 0 | 1 | 3 | Diego |  | M7-1-1 | Diego, Manuel | Moesa-Lumino | 11:50:00 | 12:30:00 | 13:30:00 | 8.51 | 8.57 | 8.56 | 344 | 353 | 345 | 11.99 | 12.52 | 12.7 |  |  |  | 1.79 | 2.32 | 1.68 | 6.3 | 6.7 | 6.8 | 3 | 2.6 | 2.6 | 575.24 | 575.22 | 575.22 |  |  |  | 2724226.173 | 1120092.836 | 237.47 | Moesa | 05.03.2022 | M7 | wenig | kein | Alex | 6 | 2 | 12 |  |  | 0 |  |  | 0 |  |  | 0 |  |  | 0 |  |  | 0 |  |  | 0 | 2 | 16 | 32 | 6 | 16 | 96 |  |  | 0 |  |  | 0 | 3 | 4 | 12 | 3 | 1 | 3 |  |  | 0 |  |  | 0 |  |  | 0 |  |  | 0 |  |  | 0 |  |  | 0 |  |  | 0 | 3 | 1 | 3 |  |  | 0 |  |  | 0 |  |  | 0 |  |  | 0 |  |  | 0 | 2 | 8 | 16 |  |  | 0 |  |  | 0 | 2 | 1 | 2 |  |  | 0 |  |  | 0 |  |  | 0 |  |  | 0 |  |  | 0 |  |  | 0 |  |  | 0 |  |  | 0 |  |  | 0 |  |  | 0 |  |  | 0 |  |  | 0 |  |  | 0 |  |  | 0 |  |  | 0 | 2 | 1 | 2 |  |  | 0 | 1 | 1 | 1 |  |  | 0 | 2 | 1 | 2 |  |  | 0 |  |  | 0 |  |  | 0 |  |  | 0 | 2 | 4 | 8 |  |  | 0 |  |  | 0 |  |  | 0 |  |  | 0 |  |  | 0 |  |  | 0 |  |  | 0 |  |  | 0 | 2 | 2 | 4 |  |  | 0 |  |  | 0 |  |  | 0 |  |  | 0 |  |  | 0 |  |  | 0 |  |  | 0 |  |  | 0 |  |  | 0 |  |  | 0 |  |  | 0 |  |  | 0 |  |  | 0 |  |  | 0 |  |  | 0 |  |  | 0 | 5 | 4 | 20 | 1 | 1 | 1 |  |  | 0 | 2 | 1 | 2 |  |  | 0 |  |  | 0 |  |  | 0 |  |  | 0 |  |  | 0 |  |  | 0 |  |  | 0 |  |  | 0 |  |  | 0 |  |  | 0 |  |  | 0 |  |  | 0 |  |  | 0 |  |  | 0
Moesa | 2b | Hydropeaking | M7 | Diego, Manuel | 05.03.2022 | 1 | 2 | 13:05:00 | 9.05 | 14 | 3 | 43 |  | none | none | 250 mm > x > 25 mm | 2 | 0 | 1 | 2 | Diego | Algen auf vereinzelte Steine | M7-1-2 | Diego, Manuel | Moesa-Lumino | 11:50:00 | 12:30:00 | 13:30:00 | 8.51 | 8.57 | 8.56 | 344 | 353 | 345 | 11.99 | 12.52 | 12.7 |  |  |  | 1.79 | 2.32 | 1.68 | 6.3 | 6.7 | 6.8 | 3 | 2.6 | 2.6 | 575.24 | 575.22 | 575.22 |  |  |  | 2724223.029 | 1120099.14 | 237.248 | Moesa | 05.03.2022 | M7 | kein | kein | Alex |  |  | 0 |  |  | 0 |  |  | 0 |  |  | 0 |  |  | 0 |  |  | 0 |  |  | 0 | 11 | 16 | 176 | 1 | 4 | 4 |  |  | 0 |  |  | 0 | 3 | 2 | 6 |  |  | 0 |  |  | 0 |  |  | 0 |  |  | 0 |  |  | 0 |  |  | 0 |  |  | 0 |  |  | 0 | 1 | 1 | 1 |  |  | 0 |  |  | 0 |  |  | 0 |  |  | 0 |  |  | 0 | 1 | 1 | 1 |  |  | 0 | 1 | 2 | 2 | 1 | 1 | 1 |  |  | 0 |  |  | 0 |  |  | 0 |  |  | 0 |  |  | 0 |  |  | 0 |  |  | 0 |  |  | 0 |  |  | 0 |  |  | 0 |  |  | 0 |  |  | 0 |  |  | 0 | 1 | 1 | 1 |  |  | 0 |  |  | 0 |  |  | 0 | 1 | 1 | 1 |  |  | 0 | 1 | 1 | 1 |  |  | 0 |  |  | 0 |  |  | 0 |  |  | 0 | 2 | 4 | 8 |  |  | 0 |  |  | 0 |  |  | 0 |  |  | 0 |  |  | 0 |  |  | 0 |  |  | 0 |  |  | 0 | 1 | 1 | 1 |  |  | 0 |  |  | 0 |  |  | 0 |  |  | 0 |  |  | 0 |  |  | 0 |  |  | 0 |  |  | 0 |  |  | 0 |  |  | 0 |  |  | 0 |  |  | 0 |  |  | 0 |  |  | 0 |  |  | 0 |  |  | 0 | 7 | 4 | 28 | 2 | 1 | 2 |  |  | 0 | 2 | 1 | 2 |  |  | 0 |  |  | 0 |  |  | 0 |  |  | 0 |  |  | 0 |  |  | 0 |  |  | 0 |  |  | 0 |  |  | 0 |  |  | 0 |  |  | 0 |  |  | 0 |  |  | 0 |  |  | 0
Moesa | 2b | Hydropeaking | M7 | Diego, Manuel | 05.03.2022 | 1 | 3 | 12:55:00 | 14.3 | 27 | 5 | 44 |  | none | none | 250 mm > x > 25 mm | 2 | 0 | 1 | 1 | Diego | Algen auf vereinzelte Steine | M7-1-3 | Diego, Manuel | Moesa-Lumino | 11:50:00 | 12:30:00 | 13:30:00 | 8.51 | 8.57 | 8.56 | 344 | 353 | 345 | 11.99 | 12.52 | 12.7 |  |  |  | 1.79 | 2.32 | 1.68 | 6.3 | 6.7 | 6.8 | 3 | 2.6 | 2.6 | 575.24 | 575.22 | 575.22 |  |  |  | 2724220.552 | 1120103.389 | 237.213 | Moesa | 05.03.2022 | M7 | kein | kein | Alex |  |  | 0 |  |  | 0 |  |  | 0 |  |  | 0 |  |  | 0 |  |  | 0 |  |  | 0 | 19 | 16 | 304 | 2 | 4 | 8 |  |  | 0 |  |  | 0 |  |  | 0 |  |  | 0 | 1 | 2 | 2 |  |  | 0 |  |  | 0 |  |  | 0 |  |  | 0 |  |  | 0 |  |  | 0 |  |  | 0 |  |  | 0 | 1 | 1 | 1 |  |  | 0 |  |  | 0 |  |  | 0 | 1 | 1 | 1 |  |  | 0 | 1 | 1 | 1 |  |  | 0 |  |  | 0 |  |  | 0 |  |  | 0 |  |  | 0 |  |  | 0 |  |  | 0 |  |  | 0 |  |  | 0 |  |  | 0 |  |  | 0 |  |  | 0 |  |  | 0 |  |  | 0 |  |  | 0 |  |  | 0 | 1 | 1 | 1 |  |  | 0 |  |  | 0 |  |  | 0 | 1 | 1 | 1 |  |  | 0 |  |  | 0 |  |  | 0 |  |  | 0 | 2 | 4 | 8 |  |  | 0 |  |  | 0 |  |  | 0 |  |  | 0 |  |  | 0 |  |  | 0 |  |  | 0 |  |  | 0 | 1 | 1 | 1 |  |  | 0 |  |  | 0 |  |  | 0 |  |  | 0 |  |  | 0 |  |  | 0 |  |  | 0 |  |  | 0 |  |  | 0 |  |  | 0 |  |  | 0 |  |  | 0 |  |  | 0 |  |  | 0 |  |  | 0 |  |  | 0 | 6 | 8 | 48 |  |  | 0 |  |  | 0 | 6 | 1 | 6 |  |  | 0 |  |  | 0 |  |  | 0 | 1 | 1 | 1 |  |  | 0 |  |  | 0 |  |  | 0 |  |  | 0 |  |  | 0 |  |  | 0 |  |  | 0 |  |  | 0 |  |  | 0 |  |  | 0
Moesa | 2b | Hydropeaking | M7 | Diego, Manuel | 05.03.2022 | 2 | 1 | 13:30:00 | 2.8 | 1 | 1 | 15 |  | none | none | 250 mm > x > 25 mm | 1 | 0 | 1 | 6 | Diego |  | M7-2-1 | Diego, Manuel | Moesa-Lumino | 11:50:00 | 12:30:00 | 13:30:00 | 8.51 | 8.57 | 8.56 | 344 | 353 | 345 | 11.99 | 12.52 | 12.7 |  |  |  | 1.79 | 2.32 | 1.68 | 6.3 | 6.7 | 6.8 | 3 | 2.6 | 2.6 | 575.24 | 575.22 | 575.22 |  |  |  | 2724246.208 | 1120103.432 | 237.553 | Moesa | 05.03.2022 | M7 | kein | kein | Alex | 6 | 4 | 24 |  |  | 0 |  |  | 0 |  |  | 0 |  |  | 0 |  |  | 0 |  |  | 0 | 2 | 8 | 16 | 12 | 8 | 96 |  |  | 0 |  |  | 0 | 5 | 16 | 80 | 2 | 1 | 2 |  |  | 0 |  |  | 0 |  |  | 0 |  |  | 0 |  |  | 0 |  |  | 0 |  |  | 0 | 2 | 2 | 4 |  |  | 0 |  |  | 0 |  |  | 0 |  |  | 0 |  |  | 0 | 3 | 1 | 3 | 1 | 1 | 1 |  |  | 0 | 1 | 1 | 1 |  |  | 0 |  |  | 0 |  |  | 0 |  |  | 0 |  |  | 0 |  |  | 0 |  |  | 0 |  |  | 0 |  |  | 0 |  |  | 0 |  |  | 0 |  |  | 0 |  |  | 0 | 3 | 1 | 3 |  |  | 0 | 1 | 1 | 1 |  |  | 0 |  |  | 0 |  |  | 0 | 2 | 1 | 2 |  |  | 0 |  |  | 0 |  |  | 0 |  |  | 0 | 3 | 4 | 12 |  |  | 0 |  |  | 0 |  |  | 0 |  |  | 0 |  |  | 0 |  |  | 0 |  |  | 0 |  |  | 0 |  |  | 0 |  |  | 0 |  |  | 0 |  |  | 0 |  |  | 0 |  |  | 0 |  |  | 0 |  |  | 0 |  |  | 0 |  |  | 0 |  |  | 0 |  |  | 0 |  |  | 0 |  |  | 0 |  |  | 0 |  |  | 0 |  |  | 0 | 7 | 2 | 14 |  |  | 0 |  |  | 0 | 2 | 1 | 2 |  |  | 0 |  |  | 0 |  |  | 0 |  |  | 0 |  |  | 0 |  |  | 0 |  |  | 0 |  |  | 0 |  |  | 0 |  |  | 0 |  |  | 0 |  |  | 0 |  |  | 0 |  |  | 0
Moesa | 2b | Hydropeaking | M7 | Diego, Manuel | 05.03.2022 | 2 | 2 | 13:25:00 | 12 | 24 | 3 | 44 |  | none | none | 250 mm > x > 25 mm | 1 | 0 | 1 | 5 | Diego |  | M7-2-2 | Diego, Manuel | Moesa-Lumino | 11:50:00 | 12:30:00 | 13:30:00 | 8.51 | 8.57 | 8.56 | 344 | 353 | 345 | 11.99 | 12.52 | 12.7 |  |  |  | 1.79 | 2.32 | 1.68 | 6.3 | 6.7 | 6.8 | 3 | 2.6 | 2.6 | 575.24 | 575.22 | 575.22 |  |  |  | 2724242.675 | 1120111.849 | 237.281 | Moesa | 05.03.2022 | M7 | kein | kein | Alex |  |  | 0 |  |  | 0 |  |  | 0 |  |  | 0 |  |  | 0 |  |  | 0 |  |  | 0 | 12 | 4 | 48 | 11 | 2 | 22 |  |  | 0 |  |  | 0 | 5 | 2 | 10 |  |  | 0 | 3 | 2 | 6 |  |  | 0 |  |  | 0 |  |  | 0 |  |  | 0 |  |  | 0 |  |  | 0 | 1 | 1 | 1 |  |  | 0 |  |  | 0 |  |  | 0 |  |  | 0 |  |  | 0 |  |  | 0 |  |  | 0 |  |  | 0 | 2 | 1 | 2 |  |  | 0 |  |  | 0 |  |  | 0 |  |  | 0 |  |  | 0 |  |  | 0 |  |  | 0 |  |  | 0 |  |  | 0 |  |  | 0 |  |  | 0 |  |  | 0 |  |  | 0 | 3 | 1 | 3 |  |  | 0 | 1 | 1 | 1 |  |  | 0 |  |  | 0 |  |  | 0 |  |  | 0 |  |  | 0 |  |  | 0 |  |  | 0 |  |  | 0 | 1 | 2 | 2 |  |  | 0 |  |  | 0 |  |  | 0 |  |  | 0 |  |  | 0 |  |  | 0 |  |  | 0 |  |  | 0 | 2 | 1 | 2 |  |  | 0 |  |  | 0 |  |  | 0 |  |  | 0 |  |  | 0 |  |  | 0 |  |  | 0 |  |  | 0 |  |  | 0 |  |  | 0 |  |  | 0 |  |  | 0 |  |  | 0 |  |  | 0 |  |  | 0 |  |  | 0 | 20 | 2 | 40 | 1 | 1 | 1 |  |  | 0 | 1 | 1 | 1 |  |  | 0 |  |  | 0 |  |  | 0 | 1 | 1 | 1 |  |  | 0 |  |  | 0 |  |  | 0 |  |  | 0 |  |  | 0 |  |  | 0 |  |  | 0 |  |  | 0 |  |  | 0 |  |  | 0
Moesa | 2b | Hydropeaking | M7 | Diego, Manuel | 05.03.2022 | 2 | 3 | 13:15:00 | 18.2 | 20 | 3 | 53 |  | none | none | 250 mm > x > 25 mm | 1 | 0 | 1 | 4 | Diego |  | M7-2-3 | Diego, Manuel | Moesa-Lumino | 11:50:00 | 12:30:00 | 13:30:00 | 8.51 | 8.57 | 8.56 | 344 | 353 | 345 | 11.99 | 12.52 | 12.7 |  |  |  | 1.79 | 2.32 | 1.68 | 6.3 | 6.7 | 6.8 | 3 | 2.6 | 2.6 | 575.24 | 575.22 | 575.22 |  |  |  | 2724239.893 | 1120117.367 | 237.27 | Moesa | 05.03.2022 | M7 | kein | kein | Alex |  |  | 0 |  |  | 0 |  |  | 0 |  |  | 0 |  |  | 0 |  |  | 0 |  |  | 0 | 6 | 16 | 96 | 3 | 4 | 12 |  |  | 0 |  |  | 0 | 4 | 2 | 8 | 4 | 2 | 8 |  |  | 0 |  |  | 0 |  |  | 0 |  |  | 0 |  |  | 0 |  |  | 0 |  |  | 0 |  |  | 0 |  |  | 0 |  |  | 0 |  |  | 0 |  |  | 0 |  |  | 0 | 1 | 1 | 1 |  |  | 0 |  |  | 0 | 1 | 1 | 1 |  |  | 0 |  |  | 0 |  |  | 0 |  |  | 0 |  |  | 0 |  |  | 0 |  |  | 0 |  |  | 0 |  |  | 0 |  |  | 0 |  |  | 0 |  |  | 0 |  |  | 0 |  |  | 0 |  |  | 0 |  |  | 0 |  |  | 0 |  |  | 0 |  |  | 0 | 1 | 1 | 1 |  |  | 0 |  |  | 0 |  |  | 0 |  |  | 0 | 2 | 2 | 4 |  |  | 0 |  |  | 0 |  |  | 0 |  |  | 0 |  |  | 0 |  |  | 0 |  |  | 0 |  |  | 0 | 1 | 1 | 1 |  |  | 0 |  |  | 0 |  |  | 0 |  |  | 0 |  |  | 0 |  |  | 0 |  |  | 0 |  |  | 0 |  |  | 0 |  |  | 0 |  |  | 0 |  |  | 0 |  |  | 0 |  |  | 0 |  |  | 0 |  |  | 0 | 18 | 2 | 36 | 1 | 1 | 1 |  |  | 0 | 2 | 2 | 4 |  |  | 0 |  |  | 0 |  |  | 0 |  |  | 0 |  |  | 0 |  |  | 0 |  |  | 0 |  |  | 0 |  |  | 0 |  |  | 0 |  |  | 0 |  |  | 0 |  |  | 0 |  |  | 0
Moesa | 2b | Hydropeaking | M7 | Diego, Manuel | 05.03.2022 | 3 | 1 | 14:00:00 | 1.9 | 1 | 1 | 17 |  | none | none | 250 mm > x > 25 mm | 1 | 0 | 1 | 9 | Diego |  | M7-3-1 | Diego, Manuel | Moesa-Lumino | 11:50:00 | 12:30:00 | 13:30:00 | 8.51 | 8.57 | 8.56 | 344 | 353 | 345 | 11.99 | 12.52 | 12.7 |  |  |  | 1.79 | 2.32 | 1.68 | 6.3 | 6.7 | 6.8 | 3 | 2.6 | 2.6 | 575.24 | 575.22 | 575.22 |  |  |  | 2724271.197 | 1120116.325 | 237.601 | Moesa | 05.03.2022 | M7 | kein | kein | Olivier | 7 | 1 | 7 |  |  | 0 |  |  | 0 |  |  | 0 |  |  | 0 |  |  | 0 |  |  | 0 | 9 | 4 | 36 | 25 | 4 | 100 |  |  | 0 |  |  | 0 | 7 | 8 | 56 | 5 | 1 | 5 |  |  | 0 |  |  | 0 |  |  | 0 |  |  | 0 |  |  | 0 |  |  | 0 |  |  | 0 | 1 | 1 | 1 |  |  | 0 |  |  | 0 |  |  | 0 |  |  | 0 |  |  | 0 | 7 | 2 | 14 |  |  | 0 |  |  | 0 | 5 | 2 | 10 |  |  | 0 |  |  | 0 |  |  | 0 |  |  | 0 |  |  | 0 |  |  | 0 |  |  | 0 |  |  | 0 |  |  | 0 |  |  | 0 |  |  | 0 |  |  | 0 |  |  | 0 | 2 | 1 | 2 |  |  | 0 | 2 | 2 | 4 |  |  | 0 |  |  | 0 |  |  | 0 | 7 | 1 | 7 |  |  | 0 |  |  | 0 |  |  | 0 |  |  | 0 | 3 | 4 | 12 |  |  | 0 |  |  | 0 |  |  | 0 |  |  | 0 |  |  | 0 |  |  | 0 |  |  | 0 |  |  | 0 | 3 | 8 | 24 |  |  | 0 |  |  | 0 |  |  | 0 |  |  | 0 | 1 | 1 | 1 |  |  | 0 |  |  | 0 |  |  | 0 |  |  | 0 |  |  | 0 |  |  | 0 |  |  | 0 |  |  | 0 |  |  | 0 |  |  | 0 |  |  | 0 | 7 | 4 | 28 |  |  | 0 |  |  | 0 | 1 | 1 | 1 |  |  | 0 |  |  | 0 |  |  | 0 |  |  | 0 |  |  | 0 |  |  | 0 |  |  | 0 |  |  | 0 |  |  | 0 |  |  | 0 |  |  | 0 |  |  | 0 |  |  | 0 |  |  | 0
Moesa | 2b | Hydropeaking | M7 | Diego, Manuel | 05.03.2022 | 3 | 2 | 13:50:00 | 10.4 | 20 | 3 | 33 |  | none | none | 250 mm > x > 25 mm | 1 | 0 | 1 | 8 | Diego |  | M7-3-2 | Diego, Manuel | Moesa-Lumino | 11:50:00 | 12:30:00 | 13:30:00 | 8.51 | 8.57 | 8.56 | 344 | 353 | 345 | 11.99 | 12.52 | 12.7 |  |  |  | 1.79 | 2.32 | 1.68 | 6.3 | 6.7 | 6.8 | 3 | 2.6 | 2.6 | 575.24 | 575.22 | 575.22 |  |  |  | 2724266.559 | 1120123.636 | 237.438 | Moesa | 05.03.2022 | M7 | kein | kein | Olivier |  |  | 0 |  |  | 0 |  |  | 0 |  |  | 0 |  |  | 0 |  |  | 0 |  |  | 0 | 8 | 4 | 32 | 3 | 2 | 6 |  |  | 0 |  |  | 0 | 3 | 2 | 6 | 1 | 1 | 1 |  |  | 0 |  |  | 0 |  |  | 0 |  |  | 0 |  |  | 0 |  |  | 0 |  |  | 0 |  |  | 0 |  |  | 0 |  |  | 0 |  |  | 0 |  |  | 0 |  |  | 0 |  |  | 0 |  |  | 0 |  |  | 0 | 1 | 1 | 1 |  |  | 0 |  |  | 0 |  |  | 0 |  |  | 0 |  |  | 0 |  |  | 0 |  |  | 0 |  |  | 0 |  |  | 0 |  |  | 0 |  |  | 0 |  |  | 0 |  |  | 0 |  |  | 0 |  |  | 0 |  |  | 0 |  |  | 0 |  |  | 0 |  |  | 0 | 1 | 1 | 1 |  |  | 0 |  |  | 0 |  |  | 0 |  |  | 0 | 1 | 1 | 1 |  |  | 0 |  |  | 0 |  |  | 0 |  |  | 0 |  |  | 0 |  |  | 0 |  |  | 0 |  |  | 0 | 1 | 1 | 1 |  |  | 0 |  |  | 0 |  |  | 0 |  |  | 0 |  |  | 0 |  |  | 0 |  |  | 0 |  |  | 0 |  |  | 0 |  |  | 0 |  |  | 0 |  |  | 0 |  |  | 0 |  |  | 0 |  |  | 0 |  |  | 0 | 5 | 4 | 20 | 1 | 1 | 1 |  |  | 0 |  |  | 0 |  |  | 0 |  |  | 0 |  |  | 0 |  |  | 0 |  |  | 0 |  |  | 0 |  |  | 0 |  |  | 0 |  |  | 0 |  |  | 0 |  |  | 0 |  |  | 0 |  |  | 0 |  |  | 0
Moesa | 2b | Hydropeaking | M7 | Diego, Manuel | 05.03.2022 | 3 | 3 | 13:40:00 | 17.3 | 22 | 3 | 47 |  | none | none | 250 mm > x > 25 mm | 2 | 0 | 1 | 7 | Diego | Algen auf vereinzelte Steine | M7-3-3 | Diego, Manuel | Moesa-Lumino | 11:50:00 | 12:30:00 | 13:30:00 | 8.51 | 8.57 | 8.56 | 344 | 353 | 345 | 11.99 | 12.52 | 12.7 |  |  |  | 1.79 | 2.32 | 1.68 | 6.3 | 6.7 | 6.8 | 3 | 2.6 | 2.6 | 575.24 | 575.22 | 575.22 |  |  |  | 2724262.863 | 1120129.571 | 237.292 | Moesa | 05.03.2022 | M7 | kein | kein | Olivier | 2 | 1 | 2 |  |  | 0 |  |  | 0 |  |  | 0 |  |  | 0 |  |  | 0 |  |  | 0 | 19 | 4 | 76 |  |  | 0 |  |  | 0 |  |  | 0 | 1 | 1 | 1 | 4 | 1 | 4 |  |  | 0 |  |  | 0 |  |  | 0 |  |  | 0 |  |  | 0 |  |  | 0 |  |  | 0 | 1 | 1 | 1 |  |  | 0 |  |  | 0 |  |  | 0 |  |  | 0 |  |  | 0 |  |  | 0 |  |  | 0 |  |  | 0 | 3 | 1 | 3 |  |  | 0 |  |  | 0 |  |  | 0 |  |  | 0 |  |  | 0 |  |  | 0 |  |  | 0 |  |  | 0 |  |  | 0 |  |  | 0 |  |  | 0 |  |  | 0 |  |  | 0 | 1 | 1 | 1 |  |  | 0 |  |  | 0 |  |  | 0 |  |  | 0 |  |  | 0 | 5 | 1 | 5 |  |  | 0 |  |  | 0 |  |  | 0 |  |  | 0 | 3 | 2 | 6 |  |  | 0 |  |  | 0 |  |  | 0 |  |  | 0 |  |  | 0 |  |  | 0 |  |  | 0 |  |  | 0 |  |  | 0 |  |  | 0 |  |  | 0 |  |  | 0 |  |  | 0 |  |  | 0 |  |  | 0 |  |  | 0 |  |  | 0 |  |  | 0 |  |  | 0 |  |  | 0 |  |  | 0 |  |  | 0 |  |  | 0 |  |  | 0 |  |  | 0 | 10 | 4 | 40 | 1 | 1 | 1 |  |  | 0 | 1 | 1 | 1 |  |  | 0 |  |  | 0 |  |  | 0 |  |  | 0 |  |  | 0 |  |  | 0 |  |  | 0 |  |  | 0 |  |  | 0 |  |  | 0 |  |  | 0 |  |  | 0 |  |  | 0 |  |  | 0
Moesa | 2b | Hydropeaking | M7 | Diego, Manuel | 05.03.2022 | 4 | 1 | 14:40:00 | 1.3 | 5 | 3 | 15 |  | none | none | 250 mm > x > 25 mm | 1 | 0 | 1 | 12 | Denise |  | M7-4-1 | Diego, Manuel | Moesa-Lumino | 11:50:00 | 12:30:00 | 13:30:00 | 8.51 | 8.57 | 8.56 | 344 | 353 | 345 | 11.99 | 12.52 | 12.7 |  |  |  | 1.79 | 2.32 | 1.68 | 6.3 | 6.7 | 6.8 | 3 | 2.6 | 2.6 | 575.24 | 575.22 | 575.22 |  |  |  | 2724301.635 | 1120128.501 | 237.623 | Moesa | 05.03.2022 | M7 | kein | kein | Olivier | 2 | 1 | 2 |  |  | 0 |  |  | 0 |  |  | 0 |  |  | 0 |  |  | 0 |  |  | 0 | 3 | 4 | 12 | 12 | 8 | 96 |  |  | 0 |  |  | 0 | 3 | 4 | 12 | 2 | 4 | 8 |  |  | 0 |  |  | 0 |  |  | 0 |  |  | 0 |  |  | 0 |  |  | 0 |  |  | 0 |  |  | 0 |  |  | 0 |  |  | 0 |  |  | 0 |  |  | 0 |  |  | 0 |  |  | 0 |  |  | 0 | 3 | 2 | 6 | 2 | 4 | 8 |  |  | 0 |  |  | 0 |  |  | 0 |  |  | 0 |  |  | 0 |  |  | 0 |  |  | 0 |  |  | 0 |  |  | 0 |  |  | 0 |  |  | 0 |  |  | 0 |  |  | 0 | 1 | 1 | 1 |  |  | 0 | 4 | 2 | 8 |  |  | 0 | 1 | 1 | 1 |  |  | 0 | 5 | 1 | 5 |  |  | 0 |  |  | 0 |  |  | 0 |  |  | 0 | 2 | 4 | 8 |  |  | 0 |  |  | 0 |  |  | 0 |  |  | 0 |  |  | 0 |  |  | 0 |  |  | 0 |  |  | 0 |  |  | 0 |  |  | 0 |  |  | 0 |  |  | 0 |  |  | 0 |  |  | 0 |  |  | 0 |  |  | 0 |  |  | 0 |  |  | 0 |  |  | 0 |  |  | 0 |  |  | 0 |  |  | 0 |  |  | 0 |  |  | 0 |  |  | 0 | 10 | 4 | 40 |  |  | 0 |  |  | 0 | 2 | 1 | 2 |  |  | 0 |  |  | 0 |  |  | 0 |  |  | 0 |  |  | 0 |  |  | 0 |  |  | 0 |  |  | 0 |  |  | 0 |  |  | 0 |  |  | 0 |  |  | 0 |  |  | 0 |  |  | 0
Moesa | 2b | Hydropeaking | M7 | Diego, Manuel | 05.03.2022 | 4 | 2 | 14:30:00 | 7.1 | 27 | 5 | 28 |  | none | none | 250 mm > x > 25 mm | 1 | 0 | 1 | 11 | Denise |  | M7-4-2 | Diego, Manuel | Moesa-Lumino | 11:50:00 | 12:30:00 | 13:30:00 | 8.51 | 8.57 | 8.56 | 344 | 353 | 345 | 11.99 | 12.52 | 12.7 |  |  |  | 1.79 | 2.32 | 1.68 | 6.3 | 6.7 | 6.8 | 3 | 2.6 | 2.6 | 575.24 | 575.22 | 575.22 |  |  |  | 2724299.362 | 1120133.875 | 237.405 | Moesa | 05.03.2022 | M7 | kein | kein | Olivier | 2 | 1 | 2 |  |  | 0 |  |  | 0 |  |  | 0 |  |  | 0 |  |  | 0 |  |  | 0 |  |  | 0 | 6 | 4 | 24 |  |  | 0 |  |  | 0 | 2 | 2 | 4 | 1 | 1 | 1 |  |  | 0 |  |  | 0 |  |  | 0 |  |  | 0 |  |  | 0 |  |  | 0 |  |  | 0 |  |  | 0 |  |  | 0 |  |  | 0 |  |  | 0 |  |  | 0 |  |  | 0 |  |  | 0 |  |  | 0 | 1 | 1 | 1 | 4 | 1 | 4 |  |  | 0 |  |  | 0 |  |  | 0 |  |  | 0 |  |  | 0 |  |  | 0 |  |  | 0 |  |  | 0 |  |  | 0 |  |  | 0 |  |  | 0 |  |  | 0 |  |  | 0 |  |  | 0 |  |  | 0 |  |  | 0 |  |  | 0 |  |  | 0 |  |  | 0 | 3 | 1 | 3 |  |  | 0 |  |  | 0 |  |  | 0 |  |  | 0 | 1 | 2 | 2 |  |  | 0 |  |  | 0 |  |  | 0 |  |  | 0 |  |  | 0 |  |  | 0 |  |  | 0 |  |  | 0 | 2 | 2 | 4 |  |  | 0 |  |  | 0 |  |  | 0 |  |  | 0 |  |  | 0 |  |  | 0 |  |  | 0 |  |  | 0 |  |  | 0 |  |  | 0 |  |  | 0 |  |  | 0 |  |  | 0 |  |  | 0 |  |  | 0 |  |  | 0 | 7 | 4 | 28 |  |  | 0 |  |  | 0 |  |  | 0 |  |  | 0 |  |  | 0 |  |  | 0 |  |  | 0 |  |  | 0 |  |  | 0 |  |  | 0 |  |  | 0 |  |  | 0 |  |  | 0 |  |  | 0 |  |  | 0 |  |  | 0 |  |  | 0
Moesa | 2b | Hydropeaking | M7 | Diego, Manuel | 05.03.2022 | 4 | 3 | 14:15:00 | 13.2 | 41 | 5 | 37 |  | none | none | 250 mm > x > 25 mm | 1 | 0 | 1 | 10 | Denise |  | M7-4-3 | Diego, Manuel | Moesa-Lumino | 11:50:00 | 12:30:00 | 13:30:00 | 8.51 | 8.57 | 8.56 | 344 | 353 | 345 | 11.99 | 12.52 | 12.7 |  |  |  | 1.79 | 2.32 | 1.68 | 6.3 | 6.7 | 6.8 | 3 | 2.6 | 2.6 | 575.24 | 575.22 | 575.22 |  |  |  | 2724296.812 | 1120139.032 | 237.423 | Moesa | 05.03.2022 | M7 | kein | kein | Olivier |  |  | 0 |  |  | 0 |  |  | 0 |  |  | 0 |  |  | 0 |  |  | 0 |  |  | 0 | 12 | 8 | 96 | 3 | 2 | 6 |  |  | 0 |  |  | 0 | 2 | 2 | 4 |  |  | 0 |  |  | 0 |  |  | 0 |  |  | 0 |  |  | 0 |  |  | 0 |  |  | 0 |  |  | 0 |  |  | 0 |  |  | 0 |  |  | 0 |  |  | 0 |  |  | 0 |  |  | 0 |  |  | 0 |  |  | 0 |  |  | 0 | 4 | 1 | 4 |  |  | 0 |  |  | 0 |  |  | 0 |  |  | 0 |  |  | 0 |  |  | 0 |  |  | 0 |  |  | 0 |  |  | 0 |  |  | 0 |  |  | 0 |  |  | 0 |  |  | 0 |  |  | 0 |  |  | 0 | 1 | 1 | 1 |  |  | 0 |  |  | 0 |  |  | 0 | 5 | 1 | 5 |  |  | 0 |  |  | 0 |  |  | 0 |  |  | 0 | 2 | 2 | 4 |  |  | 0 |  |  | 0 |  |  | 0 |  |  | 0 |  |  | 0 |  |  | 0 |  |  | 0 |  |  | 0 | 1 | 1 | 1 |  |  | 0 |  |  | 0 |  |  | 0 |  |  | 0 |  |  | 0 |  |  | 0 |  |  | 0 |  |  | 0 |  |  | 0 |  |  | 0 |  |  | 0 |  |  | 0 |  |  | 0 |  |  | 0 |  |  | 0 |  |  | 0 | 4 | 4 | 16 | 1 | 1 | 1 |  |  | 0 | 1 | 1 | 1 |  |  | 0 |  |  | 0 |  |  | 0 |  |  | 0 | 2 | 1 | 2 |  |  | 0 |  |  | 0 |  |  | 0 |  |  | 0 |  |  | 0 |  |  | 0 |  |  | 0 |  |  | 0 |  |  | 0
Ticino | 2a | Hydropeaking | T1 | Diego, Manuel | 05.03.2022 | 1 | 1 | 16:25:00 | 0.5 | 10 | 3 | 35 |  | none | none | 250 mm > x > 25 mm | 1 | 0 | 1 | 3 | Denise |  | T1-1-1 | Diego, Manuel | Ticino-Bellinzona | 11:55:00 | 12:40:00 | 13:40:00 | 8.3 | 8.3 | 8.35 | 220 | 219.4 | 219.6 | 11.64 | 11.55 | 11.38 | 102.3 | 102 | 101.7 | 3.03 | 1.98 | 2.02 | 6 | 6.3 | 6.7 | 37 | 6.8 | 4.6 | 691.23 | 690.7 | 690.63 | Keine "typische Kiesbank", T1 & T2 noch "riffelig", T1 & T2 ziemlich nah; Fliessgeschw.-Messgerät M069, Multisonde M004 |  |  | 2723228.944 | 1118911.752 | 229.836 | Ticino | 05.03.2022 | T1 | kein | kein | Alex | 1 | 1 | 1 |  |  | 0 |  |  | 0 |  |  | 0 |  |  | 0 |  |  | 0 |  |  | 0 | 5 | 16 | 80 | 13 | 8 | 104 |  |  | 0 |  |  | 0 | 2 | 1 | 2 | 1 | 1 | 1 |  |  | 0 |  |  | 0 |  |  | 0 |  |  | 0 |  |  | 0 |  |  | 0 |  |  | 0 |  |  | 0 | 1 | 1 | 1 | 1 | 1 | 1 |  |  | 0 |  |  | 0 |  |  | 0 | 3 | 2 | 6 |  |  | 0 | 3 | 1 | 3 | 2 | 1 | 2 |  |  | 0 |  |  | 0 |  |  | 0 |  |  | 0 |  |  | 0 |  |  | 0 |  |  | 0 |  |  | 0 |  |  | 0 |  |  | 0 |  |  | 0 |  |  | 0 |  |  | 0 | 1 | 1 | 1 |  |  | 0 |  |  | 0 |  |  | 0 |  |  | 0 |  |  | 0 |  |  | 0 |  |  | 0 |  |  | 0 |  |  | 0 |  |  | 0 | 1 | 2 | 2 |  |  | 0 |  |  | 0 |  |  | 0 |  |  | 0 |  |  | 0 |  |  | 0 |  |  | 0 |  |  | 0 |  |  | 0 |  |  | 0 |  |  | 0 |  |  | 0 |  |  | 0 |  |  | 0 |  |  | 0 |  |  | 0 |  |  | 0 |  |  | 0 |  |  | 0 |  |  | 0 |  |  | 0 |  |  | 0 | 1 | 1 | 1 |  |  | 0 |  |  | 0 | 2 | 2 | 4 | 2 | 1 | 2 |  |  | 0 | 1 | 1 | 1 |  |  | 0 |  |  | 0 |  |  | 0 |  |  | 0 |  |  | 0 |  |  | 0 |  |  | 0 |  |  | 0 |  |  | 0 |  |  | 0 |  |  | 0 |  |  | 0 |  |  | 0 |  |  | 0
Ticino | 2a | Hydropeaking | T1 | Diego, Manuel | 05.03.2022 | 1 | 2 | 16:15:00 | 11.7 | 64 | 5 | 45 |  | none | none | 250 mm > x > 25 mm | 2 | 0 | 1 | 2 | Diego | Algen auf vereinzelte Steine | T1-1-2 | Diego, Manuel | Ticino-Bellinzona | 11:55:00 | 12:40:00 | 13:40:00 | 8.3 | 8.3 | 8.35 | 220 | 219.4 | 219.6 | 11.64 | 11.55 | 11.38 | 102.3 | 102 | 101.7 | 3.03 | 1.98 | 2.02 | 6 | 6.3 | 6.7 | 37 | 6.8 | 4.6 | 691.23 | 690.7 | 690.63 | Keine "typische Kiesbank", T1 & T2 noch "riffelig", T1 & T2 ziemlich nah; Fliessgeschw.-Messgerät M069, Multisonde M004 |  |  | 2723231.037 | 1118907.381 | 229.705 | Ticino | 05.03.2022 | T1 | kein | kein | Alex |  |  | 0 |  |  | 0 |  |  | 0 | 1 | 1 | 1 |  |  | 0 |  |  | 0 |  |  | 0 | 14 | 16 | 224 |  |  | 0 |  |  | 0 |  |  | 0 | 2 | 2 | 4 |  |  | 0 |  |  | 0 |  |  | 0 |  |  | 0 |  |  | 0 |  |  | 0 |  |  | 0 |  |  | 0 |  |  | 0 |  |  | 0 |  |  | 0 |  |  | 0 |  |  | 0 |  |  | 0 |  |  | 0 |  |  | 0 |  |  | 0 |  |  | 0 |  |  | 0 |  |  | 0 |  |  | 0 |  |  | 0 |  |  | 0 |  |  | 0 |  |  | 0 |  |  | 0 |  |  | 0 |  |  | 0 |  |  | 0 |  |  | 0 |  |  | 0 |  |  | 0 |  |  | 0 | 1 | 1 | 1 |  |  | 0 |  |  | 0 |  |  | 0 | 1 | 1 | 1 |  |  | 0 |  |  | 0 |  |  | 0 |  |  | 0 | 2 | 2 | 4 |  |  | 0 |  |  | 0 |  |  | 0 |  |  | 0 |  |  | 0 |  |  | 0 |  |  | 0 |  |  | 0 |  |  | 0 |  |  | 0 |  |  | 0 |  |  | 0 |  |  | 0 | 1 | 1 | 1 |  |  | 0 |  |  | 0 |  |  | 0 |  |  | 0 |  |  | 0 |  |  | 0 |  |  | 0 |  |  | 0 | 1 | 1 | 1 |  |  | 0 |  |  | 0 | 7 | 1 | 7 | 2 | 1 | 2 |  |  | 0 |  |  | 0 |  |  | 0 |  |  | 0 |  |  | 0 |  |  | 0 | 33 | 1 | 33 |  |  | 0 |  |  | 0 |  |  | 0 |  |  | 0 |  |  | 0 |  |  | 0 |  |  | 0 |  |  | 0 |  |  | 0
Ticino | 2a | Hydropeaking | T1 | Diego, Manuel | 05.03.2022 | 1 | 3 | 16:10:00 | 21.4 | 70 | 5 | 47 |  | none | none | > 250 mm | 2 | 0 | 1 | 1 | Diego | Algen auf vereinzelte Steine | T1-1-3 | Diego, Manuel | Ticino-Bellinzona | 11:55:00 | 12:40:00 | 13:40:00 | 8.3 | 8.3 | 8.35 | 220 | 219.4 | 219.6 | 11.64 | 11.55 | 11.38 | 102.3 | 102 | 101.7 | 3.03 | 1.98 | 2.02 | 6 | 6.3 | 6.7 | 37 | 6.8 | 4.6 | 691.23 | 690.7 | 690.63 | Keine "typische Kiesbank", T1 & T2 noch "riffelig", T1 & T2 ziemlich nah; Fliessgeschw.-Messgerät M069, Multisonde M004 |  |  | 2723233.635 | 1118905.656 | 229.691 | Ticino | 05.03.2022 | T1 | kein | kein | Alex |  |  | 0 |  |  | 0 |  |  | 0 |  |  | 0 |  |  | 0 |  |  | 0 |  |  | 0 | 10 | 6 | 60 | 3 | 1 | 3 |  |  | 0 |  |  | 0 |  |  | 0 |  |  | 0 |  |  | 0 |  |  | 0 |  |  | 0 |  |  | 0 |  |  | 0 |  |  | 0 |  |  | 0 |  |  | 0 |  |  | 0 |  |  | 0 |  |  | 0 |  |  | 0 |  |  | 0 |  |  | 0 |  |  | 0 | 1 | 1 | 1 |  |  | 0 |  |  | 0 |  |  | 0 |  |  | 0 |  |  | 0 |  |  | 0 |  |  | 0 |  |  | 0 |  |  | 0 |  |  | 0 |  |  | 0 |  |  | 0 |  |  | 0 |  |  | 0 |  |  | 0 |  |  | 0 |  |  | 0 |  |  | 0 |  |  | 0 |  |  | 0 |  |  | 0 |  |  | 0 |  |  | 0 |  |  | 0 |  |  | 0 | 1 | 2 | 2 |  |  | 0 |  |  | 0 |  |  | 0 |  |  | 0 |  |  | 0 |  |  | 0 |  |  | 0 |  |  | 0 | 1 | 1 | 1 |  |  | 0 |  |  | 0 |  |  | 0 |  |  | 0 | 1 | 1 | 1 |  |  | 0 |  |  | 0 |  |  | 0 |  |  | 0 |  |  | 0 |  |  | 0 |  |  | 0 |  |  | 0 | 2 | 1 | 2 |  |  | 0 |  |  | 0 | 3 | 1 | 3 | 2 | 1 | 2 |  |  | 0 | 1 | 1 | 1 |  |  | 0 |  |  | 0 |  |  | 0 |  |  | 0 | 7 | 2 | 14 |  |  | 0 |  |  | 0 |  |  | 0 |  |  | 0 |  |  | 0 |  |  | 0 |  |  | 0 |  |  | 0 |  |  | 0
Ticino | 2a | Hydropeaking | T1 | Diego, Manuel | 05.03.2022 | 2 | 1 | 16:55:00 | 2 | 10 | 3 | 19 |  | none | none | 250 mm > x > 25 mm | 1 | 0 | 1 | 6 | Denise |  | T1-2-1 | Diego, Manuel | Ticino-Bellinzona | 11:55:00 | 12:40:00 | 13:40:00 | 8.3 | 8.3 | 8.35 | 220 | 219.4 | 219.6 | 11.64 | 11.55 | 11.38 | 102.3 | 102 | 101.7 | 3.03 | 1.98 | 2.02 | 6 | 6.3 | 6.7 | 37 | 6.8 | 4.6 | 691.23 | 690.7 | 690.63 | Keine "typische Kiesbank", T1 & T2 noch "riffelig", T1 & T2 ziemlich nah; Fliessgeschw.-Messgerät M069, Multisonde M004 |  |  | 2723247.566 | 1118928.739 | 230.184 | Ticino | 05.03.2022 | T1 | kein | kein | Alex | 1 | 2 | 2 |  |  | 0 |  |  | 0 |  |  | 0 |  |  | 0 |  |  | 0 |  |  | 0 | 4 | 8 | 32 | 10 | 8 | 80 |  |  | 0 |  |  | 0 | 1 | 1 | 1 | 2 | 1 | 2 |  |  | 0 |  |  | 0 |  |  | 0 |  |  | 0 |  |  | 0 |  |  | 0 |  |  | 0 |  |  | 0 |  |  | 0 |  |  | 0 |  |  | 0 |  |  | 0 |  |  | 0 | 3 | 2 | 6 |  |  | 0 |  |  | 0 | 3 | 1 | 3 |  |  | 0 |  |  | 0 |  |  | 0 |  |  | 0 |  |  | 0 |  |  | 0 |  |  | 0 |  |  | 0 | 2 | 1 | 2 |  |  | 0 |  |  | 0 |  |  | 0 |  |  | 0 |  |  | 0 |  |  | 0 |  |  | 0 |  |  | 0 |  |  | 0 |  |  | 0 | 1 | 1 | 1 |  |  | 0 |  |  | 0 |  |  | 0 |  |  | 0 | 4 | 2 | 8 |  |  | 0 |  |  | 0 |  |  | 0 |  |  | 0 |  |  | 0 |  |  | 0 |  |  | 0 |  |  | 0 | 2 | 2 | 4 |  |  | 0 |  |  | 0 |  |  | 0 |  |  | 0 |  |  | 0 |  |  | 0 |  |  | 0 |  |  | 0 |  |  | 0 |  |  | 0 |  |  | 0 |  |  | 0 |  |  | 0 | 3 | 2 | 6 |  |  | 0 |  |  | 0 | 2 | 2 | 4 |  |  | 0 |  |  | 0 | 1 | 1 | 1 |  |  | 0 |  |  | 0 |  |  | 0 |  |  | 0 |  |  | 0 |  |  | 0 |  |  | 0 |  |  | 0 |  |  | 0 |  |  | 0 |  |  | 0 |  |  | 0 |  |  | 0 |  |  | 0
Ticino | 2a | Hydropeaking | T1 | Diego, Manuel | 05.03.2022 | 2 | 2 | 16:40:00 | 6 | 55 | 5 | 49 |  | none | none | 250 mm > x > 25 mm | 1 | 0 | 1 | 5 | Diego |  | T1-2-2 | Diego, Manuel | Ticino-Bellinzona | 11:55:00 | 12:40:00 | 13:40:00 | 8.3 | 8.3 | 8.35 | 220 | 219.4 | 219.6 | 11.64 | 11.55 | 11.38 | 102.3 | 102 | 101.7 | 3.03 | 1.98 | 2.02 | 6 | 6.3 | 6.7 | 37 | 6.8 | 4.6 | 691.23 | 690.7 | 690.63 | Keine "typische Kiesbank", T1 & T2 noch "riffelig", T1 & T2 ziemlich nah; Fliessgeschw.-Messgerät M069, Multisonde M004 |  |  | 2723247.176 | 1118920.783 | 229.797 | Ticino | 05.03.2022 | T1 | kein | kein | Alex |  |  | 0 |  |  | 0 |  |  | 0 |  |  | 0 |  |  | 0 |  |  | 0 |  |  | 0 | 6 | 4 | 24 | 5 | 4 | 20 |  |  | 0 |  |  | 0 |  |  | 0 |  |  | 0 |  |  | 0 |  |  | 0 |  |  | 0 |  |  | 0 |  |  | 0 |  |  | 0 |  |  | 0 |  |  | 0 |  |  | 0 | 1 | 1 | 1 |  |  | 0 |  |  | 0 |  |  | 0 |  |  | 0 |  |  | 0 |  |  | 0 | 1 | 1 | 1 |  |  | 0 |  |  | 0 |  |  | 0 |  |  | 0 |  |  | 0 |  |  | 0 |  |  | 0 |  |  | 0 |  |  | 0 |  |  | 0 |  |  | 0 |  |  | 0 |  |  | 0 |  |  | 0 |  |  | 0 |  |  | 0 |  |  | 0 |  |  | 0 |  |  | 0 | 2 | 1 | 2 |  |  | 0 |  |  | 0 |  |  | 0 |  |  | 0 | 2 | 4 | 8 |  |  | 0 |  |  | 0 |  |  | 0 |  |  | 0 |  |  | 0 |  |  | 0 |  |  | 0 |  |  | 0 |  |  | 0 |  |  | 0 |  |  | 0 |  |  | 0 |  |  | 0 | 1 | 1 | 1 |  |  | 0 |  |  | 0 |  |  | 0 |  |  | 0 |  |  | 0 |  |  | 0 |  |  | 0 |  |  | 0 |  |  | 0 |  |  | 0 |  |  | 0 | 8 | 2 | 16 | 1 | 1 | 1 |  |  | 0 |  |  | 0 |  |  | 0 |  |  | 0 |  |  | 0 |  |  | 0 |  |  | 0 |  |  | 0 |  |  | 0 |  |  | 0 |  |  | 0 |  |  | 0 |  |  | 0 |  |  | 0 |  |  | 0 |  |  | 0
Ticino | 2a | Hydropeaking | T1 | Diego, Manuel | 05.03.2022 | 2 | 3 | 16:30:00 | 15.95 | 60 | 5 | 63 |  | none | none | 250 mm > x > 25 mm | 2 | 0 | 1 | 4 | Diego | Algen auf vereinzelte Steine | T1-2-3 | Diego, Manuel | Ticino-Bellinzona | 11:55:00 | 12:40:00 | 13:40:00 | 8.3 | 8.3 | 8.35 | 220 | 219.4 | 219.6 | 11.64 | 11.55 | 11.38 | 102.3 | 102 | 101.7 | 3.03 | 1.98 | 2.02 | 6 | 6.3 | 6.7 | 37 | 6.8 | 4.6 | 691.23 | 690.7 | 690.63 | Keine "typische Kiesbank", T1 & T2 noch "riffelig", T1 & T2 ziemlich nah; Fliessgeschw.-Messgerät M069, Multisonde M004 |  |  | 2723253.1 | 1118913.194 | 229.717 | Ticino | 05.03.2022 | T1 | kein | kein | Alex |  |  | 0 |  |  | 0 |  |  | 0 |  |  | 0 |  |  | 0 |  |  | 0 |  |  | 0 | 16 | 8 | 128 | 2 | 2 | 4 |  |  | 0 |  |  | 0 |  |  | 0 |  |  | 0 |  |  | 0 |  |  | 0 |  |  | 0 |  |  | 0 |  |  | 0 |  |  | 0 |  |  | 0 | 1 | 1 | 1 |  |  | 0 |  |  | 0 |  |  | 0 |  |  | 0 |  |  | 0 |  |  | 0 |  |  | 0 |  |  | 0 |  |  | 0 |  |  | 0 |  |  | 0 |  |  | 0 |  |  | 0 |  |  | 0 |  |  | 0 |  |  | 0 |  |  | 0 |  |  | 0 |  |  | 0 |  |  | 0 |  |  | 0 |  |  | 0 |  |  | 0 |  |  | 0 | 1 | 1 | 1 |  |  | 0 |  |  | 0 |  |  | 0 |  |  | 0 |  |  | 0 |  |  | 0 |  |  | 0 |  |  | 0 | 1 | 2 | 2 |  |  | 0 |  |  | 0 |  |  | 0 |  |  | 0 |  |  | 0 |  |  | 0 |  |  | 0 |  |  | 0 | 2 | 1 | 2 |  |  | 0 |  |  | 0 |  |  | 0 |  |  | 0 | 1 | 1 | 1 |  |  | 0 |  |  | 0 |  |  | 0 |  |  | 0 |  |  | 0 |  |  | 0 |  |  | 0 |  |  | 0 |  |  | 0 |  |  | 0 |  |  | 0 | 3 | 2 | 6 | 1 | 1 | 1 |  |  | 0 | 2 | 1 | 2 |  |  | 0 |  |  | 0 |  |  | 0 |  |  | 0 | 3 | 2 | 6 |  |  | 0 |  |  | 0 |  |  | 0 |  |  | 0 |  |  | 0 |  |  | 0 |  |  | 0 |  |  | 0 |  |  | 0
Ticino | 2a | Hydropeaking | T1 | Diego, Manuel | 05.03.2022 | 3 | 1 | 17:20:00 | 3.6 | 14 | 3 | 34 |  | none | none | 250 mm > x > 25 mm | 1 | 0 | 1 | 9 | Denise |  | T1-3-1 | Diego, Manuel | Ticino-Bellinzona | 11:55:00 | 12:40:00 | 13:40:00 | 8.3 | 8.3 | 8.35 | 220 | 219.4 | 219.6 | 11.64 | 11.55 | 11.38 | 102.3 | 102 | 101.7 | 3.03 | 1.98 | 2.02 | 6 | 6.3 | 6.7 | 37 | 6.8 | 4.6 | 691.23 | 690.7 | 690.63 | Keine "typische Kiesbank", T1 & T2 noch "riffelig", T1 & T2 ziemlich nah; Fliessgeschw.-Messgerät M069, Multisonde M004 |  |  | 2723269.258 | 1118960.385 | 230.07 | Ticino | 05.03.2022 | T1 | kein | kein | Olivier | 1 | 1 | 1 |  |  | 0 |  |  | 0 |  |  | 0 |  |  | 0 |  |  | 0 |  |  | 0 | 5 | 4 | 20 | 16 | 4 | 64 |  |  | 0 |  |  | 0 |  |  | 0 | 1 | 1 | 1 |  |  | 0 |  |  | 0 |  |  | 0 |  |  | 0 |  |  | 0 |  |  | 0 |  |  | 0 |  |  | 0 |  |  | 0 |  |  | 0 |  |  | 0 |  |  | 0 |  |  | 0 | 2 | 1 | 2 | 1 | 1 | 1 | 1 | 2 | 2 |  |  | 0 |  |  | 0 |  |  | 0 |  |  | 0 |  |  | 0 |  |  | 0 |  |  | 0 |  |  | 0 |  |  | 0 |  |  | 0 |  |  | 0 |  |  | 0 |  |  | 0 |  |  | 0 |  |  | 0 |  |  | 0 | 1 | 1 | 1 |  |  | 0 |  |  | 0 |  |  | 0 |  |  | 0 |  |  | 0 |  |  | 0 |  |  | 0 |  |  | 0 | 4 | 2 | 8 |  |  | 0 |  |  | 0 |  |  | 0 |  |  | 0 |  |  | 0 |  |  | 0 |  |  | 0 |  |  | 0 |  |  | 0 |  |  | 0 |  |  | 0 |  |  | 0 |  |  | 0 |  |  | 0 |  |  | 0 |  |  | 0 |  |  | 0 |  |  | 0 |  |  | 0 |  |  | 0 |  |  | 0 |  |  | 0 | 2 | 1 | 2 |  |  | 0 |  |  | 0 | 2 | 2 | 4 | 1 | 1 | 1 |  |  | 0 |  |  | 0 |  |  | 0 |  |  | 0 |  |  | 0 |  |  | 0 |  |  | 0 |  |  | 0 |  |  | 0 |  |  | 0 |  |  | 0 |  |  | 0 |  |  | 0 |  |  | 0 |  |  | 0 |  |  | 0
Ticino | 2a | Hydropeaking | T1 | Diego, Manuel | 05.03.2022 | 3 | 2 | 17:10:00 | 9.05 | 62 | 5 | 49 |  | none | none | 250 mm > x > 25 mm | 2 | 0 | 1 | 8 | Diego | Algen auf vereinzelte Steine | T1-3-2 | Diego, Manuel | Ticino-Bellinzona | 11:55:00 | 12:40:00 | 13:40:00 | 8.3 | 8.3 | 8.35 | 220 | 219.4 | 219.6 | 11.64 | 11.55 | 11.38 | 102.3 | 102 | 101.7 | 3.03 | 1.98 | 2.02 | 6 | 6.3 | 6.7 | 37 | 6.8 | 4.6 | 691.23 | 690.7 | 690.63 | Keine "typische Kiesbank", T1 & T2 noch "riffelig", T1 & T2 ziemlich nah; Fliessgeschw.-Messgerät M069, Multisonde M004 |  |  | 2723272.918 | 1118956.483 | 229.88 | Ticino | 05.03.2022 | T1 | wenig | kein | Olivier | 5 | 4 | 20 |  |  | 0 |  |  | 0 |  |  | 0 |  |  | 0 |  |  | 0 |  |  | 0 | 19 | 4 | 76 | 5 | 4 | 20 |  |  | 0 |  |  | 0 | 1 | 4 | 4 |  |  | 0 |  |  | 0 | 1 | 1 | 1 |  |  | 0 |  |  | 0 |  |  | 0 |  |  | 0 |  |  | 0 |  |  | 0 | 1 | 1 | 1 |  |  | 0 |  |  | 0 |  |  | 0 |  |  | 0 |  |  | 0 |  |  | 0 | 1 | 2 | 2 | 4 | 2 | 8 |  |  | 0 |  |  | 0 |  |  | 0 |  |  | 0 |  |  | 0 |  |  | 0 |  |  | 0 |  |  | 0 | 1 | 1 | 1 |  |  | 0 |  |  | 0 |  |  | 0 |  |  | 0 |  |  | 0 |  |  | 0 | 1 | 2 | 2 |  |  | 0 |  |  | 0 |  |  | 0 | 2 | 1 | 2 |  |  | 0 |  |  | 0 |  |  | 0 |  |  | 0 | 5 | 4 | 20 |  |  | 0 |  |  | 0 |  |  | 0 |  |  | 0 |  |  | 0 |  |  | 0 |  |  | 0 |  |  | 0 |  |  | 0 |  |  | 0 |  |  | 0 |  |  | 0 |  |  | 0 |  |  | 0 |  |  | 0 |  |  | 0 |  |  | 0 |  |  | 0 |  |  | 0 |  |  | 0 |  |  | 0 |  |  | 0 | 1 | 1 | 1 |  |  | 0 |  |  | 0 | 3 | 4 | 12 | 5 | 1 | 5 |  |  | 0 | 1 | 1 | 1 |  |  | 0 |  |  | 0 |  |  | 0 |  |  | 0 | 2 | 2 | 4 |  |  | 0 |  |  | 0 |  |  | 0 |  |  | 0 |  |  | 0 |  |  | 0 |  |  | 0 |  |  | 0 |  |  | 0
Ticino | 2a | Hydropeaking | T1 | Diego, Manuel | 05.03.2022 | 3 | 3 | 17:00:00 | 17.4 | 72 | 5 | 83 |  | none | none | 250 mm > x > 25 mm | 2 | 0 | 1 | 7 | Diego | Algen auf vereinzelte Steine | T1-3-3 | Diego, Manuel | Ticino-Bellinzona | 11:55:00 | 12:40:00 | 13:40:00 | 8.3 | 8.3 | 8.35 | 220 | 219.4 | 219.6 | 11.64 | 11.55 | 11.38 | 102.3 | 102 | 101.7 | 3.03 | 1.98 | 2.02 | 6 | 6.3 | 6.7 | 37 | 6.8 | 4.6 | 691.23 | 690.7 | 690.63 | Keine "typische Kiesbank", T1 & T2 noch "riffelig", T1 & T2 ziemlich nah; Fliessgeschw.-Messgerät M069, Multisonde M004 |  |  | 2723280.564 | 1118953.247 | 229.672 | Ticino | 05.03.2022 | T1 | kein | kein | Olivier |  |  | 0 |  |  | 0 |  |  | 0 |  |  | 0 |  |  | 0 |  |  | 0 |  |  | 0 | 10 | 4 | 40 | 1 | 2 | 2 |  |  | 0 |  |  | 0 |  |  | 0 |  |  | 0 |  |  | 0 |  |  | 0 |  |  | 0 |  |  | 0 |  |  | 0 |  |  | 0 |  |  | 0 | 1 | 1 | 1 |  |  | 0 | 1 | 1 | 1 |  |  | 0 |  |  | 0 |  |  | 0 |  |  | 0 |  |  | 0 |  |  | 0 |  |  | 0 |  |  | 0 |  |  | 0 |  |  | 0 |  |  | 0 |  |  | 0 |  |  | 0 |  |  | 0 |  |  | 0 |  |  | 0 |  |  | 0 |  |  | 0 |  |  | 0 |  |  | 0 |  |  | 0 |  |  | 0 | 1 | 1 | 1 |  |  | 0 |  |  | 0 |  |  | 0 |  |  | 0 |  |  | 0 |  |  | 0 |  |  | 0 |  |  | 0 |  |  | 0 |  |  | 0 | 1 | 1 | 1 |  |  | 0 |  |  | 0 |  |  | 0 |  |  | 0 |  |  | 0 |  |  | 0 |  |  | 0 |  |  | 0 |  |  | 0 |  |  | 0 |  |  | 0 |  |  | 0 |  |  | 0 |  |  | 0 |  |  | 0 |  |  | 0 |  |  | 0 |  |  | 0 |  |  | 0 |  |  | 0 |  |  | 0 |  |  | 0 |  |  | 0 | 3 | 4 | 12 |  |  | 0 |  |  | 0 | 1 | 1 | 1 |  |  | 0 |  |  | 0 |  |  | 0 |  |  | 0 |  |  | 0 |  |  | 0 |  |  | 0 |  |  | 0 |  |  | 0 |  |  | 0 |  |  | 0 |  |  | 0 |  |  | 0 |  |  | 0
Ticino | 2a | Hydropeaking | T1 | Diego, Manuel | 05.03.2022 | 4 | 1 | 17:45:00 | 0.7 | 5 | 3 | 27 |  | none | none | 250 mm > x > 25 mm | 1 | 0 | 1 | 12 | Denise |  | T1-4-1 | Diego, Manuel | Ticino-Bellinzona | 11:55:00 | 12:40:00 | 13:40:00 | 8.3 | 8.3 | 8.35 | 220 | 219.4 | 219.6 | 11.64 | 11.55 | 11.38 | 102.3 | 102 | 101.7 | 3.03 | 1.98 | 2.02 | 6 | 6.3 | 6.7 | 37 | 6.8 | 4.6 | 691.23 | 690.7 | 690.63 | Keine "typische Kiesbank", T1 & T2 noch "riffelig", T1 & T2 ziemlich nah; Fliessgeschw.-Messgerät M069, Multisonde M004 |  |  | 2723285.605 | 1118997.002 | 230.269 | Ticino | 05.03.2022 | T1 | kein | kein | Olivier | 3 | 1 | 3 |  |  | 0 |  |  | 0 |  |  | 0 |  |  | 0 |  |  | 0 |  |  | 0 | 16 | 4 | 64 | 20 | 4 | 80 |  |  | 0 |  |  | 0 |  |  | 0 |  |  | 0 |  |  | 0 | 1 | 1 | 1 |  |  | 0 |  |  | 0 |  |  | 0 |  |  | 0 |  |  | 0 |  |  | 0 |  |  | 0 | 1 | 1 | 1 |  |  | 0 |  |  | 0 |  |  | 0 |  |  | 0 |  |  | 0 | 3 | 1 | 3 |  |  | 0 |  |  | 0 |  |  | 0 |  |  | 0 |  |  | 0 |  |  | 0 |  |  | 0 |  |  | 0 |  |  | 0 |  |  | 0 |  |  | 0 |  |  | 0 |  |  | 0 |  |  | 0 | 1 | 1 | 1 |  |  | 0 | 1 | 1 | 1 |  |  | 0 |  |  | 0 |  |  | 0 | 3 | 1 | 3 |  |  | 0 |  |  | 0 |  |  | 0 |  |  | 0 | 5 | 2 | 10 |  |  | 0 |  |  | 0 |  |  | 0 |  |  | 0 |  |  | 0 |  |  | 0 |  |  | 0 |  |  | 0 | 1 | 1 | 1 |  |  | 0 |  |  | 0 |  |  | 0 |  |  | 0 |  |  | 0 |  |  | 0 |  |  | 0 |  |  | 0 |  |  | 0 |  |  | 0 |  |  | 0 |  |  | 0 |  |  | 0 | 5 | 1 | 5 |  |  | 0 |  |  | 0 |  |  | 0 | 1 | 1 | 1 |  |  | 0 |  |  | 0 |  |  | 0 |  |  | 0 |  |  | 0 |  |  | 0 | 1 | 1 | 1 |  |  | 0 |  |  | 0 |  |  | 0 |  |  | 0 |  |  | 0 |  |  | 0 |  |  | 0 |  |  | 0 |  |  | 0
Ticino | 2a | Hydropeaking | T1 | Diego, Manuel | 05.03.2022 | 4 | 2 | 17:35:00 | 9.05 | 20 | 3 | 69 |  | none | none | 250 mm > x > 25 mm | 2 | 0 | 1 | 11 | Diego | Algen auf vereinzelte Steine | T1-4-2 | Diego, Manuel | Ticino-Bellinzona | 11:55:00 | 12:40:00 | 13:40:00 | 8.3 | 8.3 | 8.35 | 220 | 219.4 | 219.6 | 11.64 | 11.55 | 11.38 | 102.3 | 102 | 101.7 | 3.03 | 1.98 | 2.02 | 6 | 6.3 | 6.7 | 37 | 6.8 | 4.6 | 691.23 | 690.7 | 690.63 | Keine "typische Kiesbank", T1 & T2 noch "riffelig", T1 & T2 ziemlich nah; Fliessgeschw.-Messgerät M069, Multisonde M004 |  |  | 2723291.038 | 1118991.26 | 229.798 | Ticino | 05.03.2022 | T1 | kein | kein | Olivier | 1 | 1 | 1 |  |  | 0 |  |  | 0 |  |  | 0 |  |  | 0 |  |  | 0 |  |  | 0 | 16 | 4 | 64 | 4 | 2 | 8 |  |  | 0 |  |  | 0 | 1 | 2 | 2 |  |  | 0 |  |  | 0 |  |  | 0 |  |  | 0 |  |  | 0 |  |  | 0 |  |  | 0 |  |  | 0 |  |  | 0 |  |  | 0 |  |  | 0 |  |  | 0 |  |  | 0 |  |  | 0 |  |  | 0 |  |  | 0 |  |  | 0 |  |  | 0 |  |  | 0 |  |  | 0 |  |  | 0 |  |  | 0 |  |  | 0 |  |  | 0 |  |  | 0 |  |  | 0 | 1 | 1 | 1 |  |  | 0 |  |  | 0 |  |  | 0 |  |  | 0 | 1 | 1 | 1 |  |  | 0 |  |  | 0 |  |  | 0 |  |  | 0 |  |  | 0 | 1 | 1 | 1 |  |  | 0 |  |  | 0 |  |  | 0 |  |  | 0 | 3 | 4 | 12 |  |  | 0 |  |  | 0 |  |  | 0 |  |  | 0 |  |  | 0 |  |  | 0 |  |  | 0 |  |  | 0 |  |  | 0 |  |  | 0 |  |  | 0 |  |  | 0 |  |  | 0 |  |  | 0 |  |  | 0 |  |  | 0 |  |  | 0 |  |  | 0 |  |  | 0 |  |  | 0 |  |  | 0 |  |  | 0 |  |  | 0 |  |  | 0 |  |  | 0 | 2 | 2 | 4 | 2 | 1 | 2 |  |  | 0 |  |  | 0 |  |  | 0 |  |  | 0 |  |  | 0 |  |  | 0 |  |  | 0 |  |  | 0 |  |  | 0 |  |  | 0 |  |  | 0 |  |  | 0 |  |  | 0 |  |  | 0 |  |  | 0 |  |  | 0
Ticino | 2a | Hydropeaking | T1 | Diego, Manuel | 05.03.2022 | 4 | 3 | 17:25:00 | 17.15 | 49 | 5 | 61 |  | none | none | 250 mm > x > 25 mm | 2 | 0 | 1 | 10 | Diego | Algen auf vereinzelte Steine | T1-4-3 | Diego, Manuel | Ticino-Bellinzona | 11:55:00 | 12:40:00 | 13:40:00 | 8.3 | 8.3 | 8.35 | 220 | 219.4 | 219.6 | 11.64 | 11.55 | 11.38 | 102.3 | 102 | 101.7 | 3.03 | 1.98 | 2.02 | 6 | 6.3 | 6.7 | 37 | 6.8 | 4.6 | 691.23 | 690.7 | 690.63 | Keine "typische Kiesbank", T1 & T2 noch "riffelig", T1 & T2 ziemlich nah; Fliessgeschw.-Messgerät M069, Multisonde M004 |  |  | 2723297.98 | 1118987.247 | 229.914 | Ticino | 05.03.2022 | T1 | kein | kein | Olivier | 3 | 1 | 3 |  |  | 0 |  |  | 0 |  |  | 0 |  |  | 0 |  |  | 0 |  |  | 0 | 10 | 4 | 40 | 1 | 2 | 2 |  |  | 0 |  |  | 0 |  |  | 0 | 1 | 1 | 1 |  |  | 0 |  |  | 0 |  |  | 0 |  |  | 0 |  |  | 0 |  |  | 0 |  |  | 0 |  |  | 0 |  |  | 0 |  |  | 0 |  |  | 0 |  |  | 0 |  |  | 0 |  |  | 0 |  |  | 0 |  |  | 0 |  |  | 0 |  |  | 0 |  |  | 0 |  |  | 0 |  |  | 0 |  |  | 0 |  |  | 0 |  |  | 0 |  |  | 0 |  |  | 0 |  |  | 0 |  |  | 0 |  |  | 0 |  |  | 0 | 1 | 1 | 1 |  |  | 0 |  |  | 0 |  |  | 0 |  |  | 0 |  |  | 0 |  |  | 0 |  |  | 0 |  |  | 0 |  |  | 0 |  |  | 0 |  |  | 0 |  |  | 0 |  |  | 0 |  |  | 0 |  |  | 0 |  |  | 0 |  |  | 0 |  |  | 0 |  |  | 0 | 1 | 2 | 2 |  |  | 0 |  |  | 0 |  |  | 0 |  |  | 0 |  |  | 0 |  |  | 0 |  |  | 0 |  |  | 0 |  |  | 0 |  |  | 0 |  |  | 0 |  |  | 0 |  |  | 0 |  |  | 0 |  |  | 0 |  |  | 0 |  |  | 0 | 1 | 1 | 1 |  |  | 0 |  |  | 0 |  |  | 0 |  |  | 0 |  |  | 0 |  |  | 0 | 2 | 1 | 2 |  |  | 0 |  |  | 0 |  |  | 0 |  |  | 0 |  |  | 0 |  |  | 0 |  |  | 0 |  |  | 0 |  |  | 0
Ticino | 2a | Hydropeaking | T2 | Diego, Manuel | 06.03.2022 | 1 | 1 | 09:20:00 | 0.55 | 1 | 1 | 9 |  | none | none | 250 mm > x > 25 mm | 1 | 0 | 1 | 3 | Diego |  | T2-1-1 | Diego, Manuel | Ticino-Bellinzona | 11:20:00 | 12:00:00 | 12:55:00 | 8.41 | 8.37 | 8.41 | 488 | 489 | 489 | 11.46 | 11.44 | 12.24 | 101.6 | 102.3 | 102.4 | 7.88 | 6.33 | 5.11 | 6.7 | 7 | 7.8 | 2.5 | 2.6 | 2.6 | 693.47 | 693.48 | 693.48 | Fliessgeschw.-Messgerät M069, Multisonde M004 |  |  | 2723366.066 | 1120219.8 | 232.547 | Ticino | 06.03.2022 | T2 | kein | kein | Alex | 2 | 2 | 4 |  |  | 0 |  |  | 0 |  |  | 0 |  |  | 0 |  |  | 0 |  |  | 0 | 4 | 8 | 32 | 11 | 8 | 88 |  |  | 0 |  |  | 0 |  |  | 0 | 1 | 1 | 1 |  |  | 0 |  |  | 0 |  |  | 0 |  |  | 0 |  |  | 0 |  |  | 0 |  |  | 0 |  |  | 0 |  |  | 0 |  |  | 0 |  |  | 0 |  |  | 0 |  |  | 0 | 4 | 2 | 8 |  |  | 0 | 2 | 1 | 2 | 1 | 2 | 2 |  |  | 0 |  |  | 0 |  |  | 0 |  |  | 0 |  |  | 0 |  |  | 0 | 2 | 2 | 4 |  |  | 0 | 1 | 2 | 2 |  |  | 0 |  |  | 0 |  |  | 0 |  |  | 0 | 2 | 1 | 2 |  |  | 0 | 1 | 1 | 1 |  |  | 0 |  |  | 0 |  |  | 0 | 4 | 1 | 4 |  |  | 0 |  |  | 0 |  |  | 0 |  |  | 0 | 4 | 4 | 16 |  |  | 0 |  |  | 0 |  |  | 0 |  |  | 0 |  |  | 0 |  |  | 0 |  |  | 0 |  |  | 0 |  |  | 0 |  |  | 0 |  |  | 0 |  |  | 0 |  |  | 0 |  |  | 0 |  |  | 0 |  |  | 0 |  |  | 0 |  |  | 0 |  |  | 0 |  |  | 0 |  |  | 0 |  |  | 0 |  |  | 0 |  |  | 0 |  |  | 0 | 1 | 2 | 2 |  |  | 0 |  |  | 0 | 3 | 1 | 3 |  |  | 0 |  |  | 0 |  |  | 0 |  |  | 0 | 4 | 2 | 8 |  |  | 0 |  |  | 0 |  |  | 0 |  |  | 0 |  |  | 0 |  |  | 0 |  |  | 0 |  |  | 0 |  |  | 0
Ticino | 2a | Hydropeaking | T2 | Diego, Manuel | 06.03.2022 | 1 | 2 | 09:10:00 | 9 | 69 | 5 | 70 |  | none | none | 250 mm > x > 25 mm | 1 | 0 | 1 | 2 | Diego |  | T2-1-2 | Diego, Manuel | Ticino-Bellinzona | 11:20:00 | 12:00:00 | 12:55:00 | 8.41 | 8.37 | 8.41 | 488 | 489 | 489 | 11.46 | 11.44 | 12.24 | 101.6 | 102.3 | 102.4 | 7.88 | 6.33 | 5.11 | 6.7 | 7 | 7.8 | 2.5 | 2.6 | 2.6 | 693.47 | 693.48 | 693.48 | Fliessgeschw.-Messgerät M069, Multisonde M004 |  |  | 2723359.849 | 1120214.301 | 232.001 | Ticino | 06.03.2022 | T2 | mittel | kein | Alex | 5 | 4 | 20 |  |  | 0 |  |  | 0 |  |  | 0 |  |  | 0 |  |  | 0 |  |  | 0 | 16 | 8 | 128 | 3 | 8 | 24 |  |  | 0 |  |  | 0 | 1 | 2 | 2 |  |  | 0 |  |  | 0 |  |  | 0 |  |  | 0 |  |  | 0 |  |  | 0 |  |  | 0 |  |  | 0 |  |  | 0 |  |  | 0 | 1 | 1 | 1 |  |  | 0 |  |  | 0 |  |  | 0 |  |  | 0 |  |  | 0 | 2 | 2 | 4 | 2 | 1 | 2 |  |  | 0 |  |  | 0 |  |  | 0 |  |  | 0 |  |  | 0 |  |  | 0 |  |  | 0 |  |  | 0 |  |  | 0 |  |  | 0 |  |  | 0 |  |  | 0 |  |  | 0 | 4 | 1 | 4 |  |  | 0 | 1 | 1 | 1 |  |  | 0 |  |  | 0 |  |  | 0 | 3 | 2 | 6 |  |  | 0 |  |  | 0 |  |  | 0 |  |  | 0 | 1 | 2 | 2 |  |  | 0 |  |  | 0 |  |  | 0 |  |  | 0 |  |  | 0 |  |  | 0 |  |  | 0 |  |  | 0 |  |  | 0 |  |  | 0 |  |  | 0 |  |  | 0 |  |  | 0 |  |  | 0 |  |  | 0 |  |  | 0 |  |  | 0 |  |  | 0 |  |  | 0 |  |  | 0 |  |  | 0 |  |  | 0 | 1 | 1 | 1 |  |  | 0 |  |  | 0 | 2 | 2 | 4 |  |  | 0 |  |  | 0 | 1 | 1 | 1 |  |  | 0 |  |  | 0 |  |  | 0 |  |  | 0 | 1 | 1 | 1 |  |  | 0 |  |  | 0 |  |  | 0 |  |  | 0 |  |  | 0 |  |  | 0 |  |  | 0 |  |  | 0 |  |  | 0
Ticino | 2a | Hydropeaking | T2 | Diego, Manuel | 06.03.2022 | 1 | 3 | 09:05:00 | 16.9 | 72 | 5 | 77 |  | none | none | 250 mm > x > 25 mm | 1 | 0 | 1 | 1 | Diego |  | T2-1-3 | Diego, Manuel | Ticino-Bellinzona | 11:20:00 | 12:00:00 | 12:55:00 | 8.41 | 8.37 | 8.41 | 488 | 489 | 489 | 11.46 | 11.44 | 12.24 | 101.6 | 102.3 | 102.4 | 7.88 | 6.33 | 5.11 | 6.7 | 7 | 7.8 | 2.5 | 2.6 | 2.6 | 693.47 | 693.48 | 693.48 | Fliessgeschw.-Messgerät M069, Multisonde M004 |  |  | 2723353.398 | 1120210.441 | 231.913 | Ticino | 06.03.2022 | T2 | kein | kein | Alex |  |  | 0 |  |  | 0 |  |  | 0 |  |  | 0 |  |  | 0 |  |  | 0 |  |  | 0 | 7 | 2 | 14 |  |  | 0 |  |  | 0 |  |  | 0 |  |  | 0 |  |  | 0 |  |  | 0 |  |  | 0 |  |  | 0 |  |  | 0 |  |  | 0 | 1 | 1 | 1 |  |  | 0 |  |  | 0 |  |  | 0 | 2 | 1 | 2 |  |  | 0 |  |  | 0 |  |  | 0 |  |  | 0 |  |  | 0 |  |  | 0 |  |  | 0 |  |  | 0 |  |  | 0 |  |  | 0 |  |  | 0 |  |  | 0 |  |  | 0 |  |  | 0 |  |  | 0 |  |  | 0 |  |  | 0 |  |  | 0 |  |  | 0 |  |  | 0 |  |  | 0 |  |  | 0 |  |  | 0 |  |  | 0 |  |  | 0 |  |  | 0 |  |  | 0 |  |  | 0 |  |  | 0 |  |  | 0 |  |  | 0 | 2 | 1 | 2 |  |  | 0 |  |  | 0 |  |  | 0 |  |  | 0 |  |  | 0 |  |  | 0 |  |  | 0 |  |  | 0 |  |  | 0 |  |  | 0 |  |  | 0 |  |  | 0 |  |  | 0 |  |  | 0 |  |  | 0 |  |  | 0 |  |  | 0 |  |  | 0 |  |  | 0 |  |  | 0 |  |  | 0 |  |  | 0 |  |  | 0 |  |  | 0 |  |  | 0 |  |  | 0 |  |  | 0 |  |  | 0 | 1 | 1 | 1 |  |  | 0 |  |  | 0 |  |  | 0 |  |  | 0 | 1 | 1 | 1 |  |  | 0 |  |  | 0 |  |  | 0 |  |  | 0 |  |  | 0 |  |  | 0 |  |  | 0 |  |  | 0 |  |  | 0
Ticino | 2a | Hydropeaking | T2 | Diego, Manuel | 06.03.2022 | 2 | 1 | 09:50:00 | 1.05 | 1 | 1 | 12 |  | none | none | 250 mm > x > 25 mm | 1 | 0 | 1 | 6 | Diego |  | T2-2-1 | Diego, Manuel | Ticino-Bellinzona | 11:20:00 | 12:00:00 | 12:55:00 | 8.41 | 8.37 | 8.41 | 488 | 489 | 489 | 11.46 | 11.44 | 12.24 | 101.6 | 102.3 | 102.4 | 7.88 | 6.33 | 5.11 | 6.7 | 7 | 7.8 | 2.5 | 2.6 | 2.6 | 693.47 | 693.48 | 693.48 | Fliessgeschw.-Messgerät M069, Multisonde M004 |  |  | 2723333.9 | 1120272.116 | 232.563 | Ticino | 06.03.2022 | T2 | kein | kein | Alex | 25 | 4 | 100 |  |  | 0 |  |  | 0 |  |  | 0 |  |  | 0 |  |  | 0 |  |  | 0 | 2 | 2 | 4 | 2 | 4 | 8 |  |  | 0 |  |  | 0 | 1 | 2 | 2 |  |  | 0 |  |  | 0 |  |  | 0 |  |  | 0 |  |  | 0 |  |  | 0 |  |  | 0 |  |  | 0 |  |  | 0 |  |  | 0 | 2 | 1 | 2 |  |  | 0 |  |  | 0 |  |  | 0 | 4 | 1 | 4 |  |  | 0 | 1 | 1 | 1 |  |  | 0 |  |  | 0 |  |  | 0 |  |  | 0 |  |  | 0 |  |  | 0 |  |  | 0 | 1 | 1 | 1 |  |  | 0 |  |  | 0 |  |  | 0 |  |  | 0 |  |  | 0 |  |  | 0 | 3 | 1 | 3 |  |  | 0 |  |  | 0 |  |  | 0 |  |  | 0 |  |  | 0 |  |  | 0 |  |  | 0 |  |  | 0 |  |  | 0 |  |  | 0 | 3 | 2 | 6 |  |  | 0 |  |  | 0 |  |  | 0 |  |  | 0 |  |  | 0 |  |  | 0 |  |  | 0 |  |  | 0 | 1 | 2 | 2 |  |  | 0 |  |  | 0 |  |  | 0 |  |  | 0 | 1 | 1 | 1 |  |  | 0 |  |  | 0 |  |  | 0 |  |  | 0 |  |  | 0 |  |  | 0 |  |  | 0 |  |  | 0 |  |  | 0 |  |  | 0 |  |  | 0 | 1 | 2 | 2 |  |  | 0 |  |  | 0 |  |  | 0 |  |  | 0 |  |  | 0 |  |  | 0 |  |  | 0 |  |  | 0 |  |  | 0 |  |  | 0 |  |  | 0 |  |  | 0 |  |  | 0 |  |  | 0 |  |  | 0 |  |  | 0 |  |  | 0
Ticino | 2a | Hydropeaking | T2 | Diego, Manuel | 06.03.2022 | 2 | 2 | 09:40:00 | 6.35 | 19 | 3 | 53 |  | none | none | 250 mm > x > 25 mm | 1 | 0 | 1 | 5 | Denise |  | T2-2-2 | Diego, Manuel | Ticino-Bellinzona | 11:20:00 | 12:00:00 | 12:55:00 | 8.41 | 8.37 | 8.41 | 488 | 489 | 489 | 11.46 | 11.44 | 12.24 | 101.6 | 102.3 | 102.4 | 7.88 | 6.33 | 5.11 | 6.7 | 7 | 7.8 | 2.5 | 2.6 | 2.6 | 693.47 | 693.48 | 693.48 | Fliessgeschw.-Messgerät M069, Multisonde M004 |  |  | 2723329.101 | 1120269.815 | 232.172 | Ticino | 06.03.2022 | T2 | kein | kein | Alex | 2 | 1 | 2 |  |  | 0 |  |  | 0 |  |  | 0 |  |  | 0 |  |  | 0 |  |  | 0 | 3 | 4 | 12 | 16 | 4 | 64 |  |  | 0 |  |  | 0 | 1 | 2 | 2 |  |  | 0 |  |  | 0 |  |  | 0 |  |  | 0 |  |  | 0 |  |  | 0 |  |  | 0 |  |  | 0 |  |  | 0 |  |  | 0 |  |  | 0 |  |  | 0 |  |  | 0 |  |  | 0 | 1 | 1 | 1 |  |  | 0 | 3 | 2 | 6 | 1 | 1 | 1 |  |  | 0 |  |  | 0 |  |  | 0 |  |  | 0 |  |  | 0 |  |  | 0 |  |  | 0 |  |  | 0 |  |  | 0 |  |  | 0 |  |  | 0 |  |  | 0 |  |  | 0 |  |  | 0 |  |  | 0 |  |  | 0 |  |  | 0 |  |  | 0 |  |  | 0 |  |  | 0 |  |  | 0 |  |  | 0 |  |  | 0 |  |  | 0 | 1 | 2 | 2 |  |  | 0 |  |  | 0 |  |  | 0 |  |  | 0 |  |  | 0 |  |  | 0 |  |  | 0 |  |  | 0 |  |  | 0 |  |  | 0 |  |  | 0 |  |  | 0 |  |  | 0 |  |  | 0 |  |  | 0 |  |  | 0 |  |  | 0 |  |  | 0 |  |  | 0 |  |  | 0 |  |  | 0 |  |  | 0 |  |  | 0 |  |  | 0 |  |  | 0 | 2 | 2 | 4 |  |  | 0 |  |  | 0 |  |  | 0 |  |  | 0 |  |  | 0 |  |  | 0 |  |  | 0 |  |  | 0 |  |  | 0 |  |  | 0 |  |  | 0 |  |  | 0 |  |  | 0 |  |  | 0 |  |  | 0 |  |  | 0 |  |  | 0
Ticino | 2a | Hydropeaking | T2 | Diego, Manuel | 06.03.2022 | 2 | 3 | 09:30:00 | 10.1 | 45 | 5 | 90 |  | none | none | 250 mm > x > 25 mm | 1 | 0 | 1 | 4 | Diego |  | T2-2-3 | Diego, Manuel | Ticino-Bellinzona | 11:20:00 | 12:00:00 | 12:55:00 | 8.41 | 8.37 | 8.41 | 488 | 489 | 489 | 11.46 | 11.44 | 12.24 | 101.6 | 102.3 | 102.4 | 7.88 | 6.33 | 5.11 | 6.7 | 7 | 7.8 | 2.5 | 2.6 | 2.6 | 693.47 | 693.48 | 693.48 | Fliessgeschw.-Messgerät M069, Multisonde M004 |  |  | 2723325.553 | 1120267.847 | 231.813 | Ticino | 06.03.2022 | T2 | kein | kein | Alex | 3 | 2 | 6 |  |  | 0 |  |  | 0 |  |  | 0 |  |  | 0 |  |  | 0 |  |  | 0 | 9 | 2 | 18 | 2 | 4 | 8 |  |  | 0 |  |  | 0 |  |  | 0 |  |  | 0 |  |  | 0 |  |  | 0 |  |  | 0 |  |  | 0 |  |  | 0 |  |  | 0 |  |  | 0 |  |  | 0 |  |  | 0 |  |  | 0 |  |  | 0 |  |  | 0 |  |  | 0 |  |  | 0 |  |  | 0 | 2 | 1 | 2 |  |  | 0 |  |  | 0 |  |  | 0 |  |  | 0 |  |  | 0 |  |  | 0 |  |  | 0 | 1 | 2 | 2 |  |  | 0 |  |  | 0 |  |  | 0 |  |  | 0 |  |  | 0 |  |  | 0 |  |  | 0 |  |  | 0 |  |  | 0 |  |  | 0 |  |  | 0 |  |  | 0 |  |  | 0 |  |  | 0 |  |  | 0 |  |  | 0 |  |  | 0 | 2 | 2 | 4 |  |  | 0 |  |  | 0 |  |  | 0 |  |  | 0 |  |  | 0 |  |  | 0 |  |  | 0 |  |  | 0 |  |  | 0 |  |  | 0 |  |  | 0 |  |  | 0 |  |  | 0 |  |  | 0 |  |  | 0 |  |  | 0 |  |  | 0 |  |  | 0 |  |  | 0 |  |  | 0 |  |  | 0 |  |  | 0 |  |  | 0 |  |  | 0 |  |  | 0 | 1 | 2 | 2 |  |  | 0 |  |  | 0 | 1 | 1 | 1 |  |  | 0 |  |  | 0 |  |  | 0 |  |  | 0 | 1 | 2 | 2 |  |  | 0 |  |  | 0 |  |  | 0 |  |  | 0 |  |  | 0 |  |  | 0 |  |  | 0 |  |  | 0 |  |  | 0
Ticino | 2a | Hydropeaking | T2 | Diego, Manuel | 06.03.2022 | 3 | 1 | 10:45:00 | 1.15 | 17 | 3 | 13 |  | none | none | 250 mm > x > 25 mm | 1 | 0 | 1 | 9 | Diego |  | T2-3-1 | Diego, Manuel | Ticino-Bellinzona | 11:20:00 | 12:00:00 | 12:55:00 | 8.41 | 8.37 | 8.41 | 488 | 489 | 489 | 11.46 | 11.44 | 12.24 | 101.6 | 102.3 | 102.4 | 7.88 | 6.33 | 5.11 | 6.7 | 7 | 7.8 | 2.5 | 2.6 | 2.6 | 693.47 | 693.48 | 693.48 | Fliessgeschw.-Messgerät M069, Multisonde M004 |  |  | 2723215.171 | 1120659.45 | 233.026 | Ticino | 06.03.2022 | T2 | mittel | kein | Olivier | 3 | 4 | 12 |  |  | 0 |  |  | 0 |  |  | 0 |  |  | 0 |  |  | 0 |  |  | 0 | 8 | 4 | 32 | 21 | 4 | 84 |  |  | 0 |  |  | 0 | 2 | 4 | 8 | 1 | 1 | 1 |  |  | 0 | 1 | 1 | 1 |  |  | 0 |  |  | 0 |  |  | 0 |  |  | 0 |  |  | 0 |  |  | 0 | 1 | 1 | 1 |  |  | 0 |  |  | 0 |  |  | 0 |  |  | 0 | 5 | 2 | 10 |  |  | 0 | 5 | 4 | 20 | 1 | 2 | 2 |  |  | 0 |  |  | 0 |  |  | 0 |  |  | 0 |  |  | 0 |  |  | 0 | 7 | 1 | 7 |  |  | 0 |  |  | 0 |  |  | 0 |  |  | 0 |  |  | 0 |  |  | 0 | 2 | 1 | 2 |  |  | 0 | 1 | 1 | 1 |  |  | 0 |  |  | 0 |  |  | 0 | 4 | 2 | 8 |  |  | 0 |  |  | 0 |  |  | 0 |  |  | 0 | 4 | 4 | 16 |  |  | 0 |  |  | 0 |  |  | 0 |  |  | 0 |  |  | 0 |  |  | 0 |  |  | 0 |  |  | 0 |  |  | 0 |  |  | 0 |  |  | 0 |  |  | 0 | 1 | 1 | 1 | 1 | 1 | 1 |  |  | 0 |  |  | 0 |  |  | 0 |  |  | 0 |  |  | 0 |  |  | 0 |  |  | 0 |  |  | 0 | 1 | 1 | 1 |  |  | 0 |  |  | 0 | 1 | 4 | 4 |  |  | 0 |  |  | 0 | 2 | 1 | 2 |  |  | 0 |  |  | 0 |  |  | 0 |  |  | 0 |  |  | 0 |  |  | 0 |  |  | 0 |  |  | 0 |  |  | 0 |  |  | 0 |  |  | 0 |  |  | 0 |  |  | 0 |  |  | 0
Ticino | 2a | Hydropeaking | T2 | Diego, Manuel | 06.03.2022 | 3 | 2 | 10:40:00 | 13.9 | 139 | 4 | 42 |  | none | none | 250 mm > x > 25 mm | 1 | 0 | 1 | 8 | Diego |  | T2-3-2 | Diego, Manuel | Ticino-Bellinzona | 11:20:00 | 12:00:00 | 12:55:00 | 8.41 | 8.37 | 8.41 | 488 | 489 | 489 | 11.46 | 11.44 | 12.24 | 101.6 | 102.3 | 102.4 | 7.88 | 6.33 | 5.11 | 6.7 | 7 | 7.8 | 2.5 | 2.6 | 2.6 | 693.47 | 693.48 | 693.48 | Fliessgeschw.-Messgerät M069, Multisonde M004 |  |  | 2723201.949 | 1120658.037 | 232.674 | Ticino | 06.03.2022 | T2 | kein | kein | Olivier |  |  | 0 |  |  | 0 |  |  | 0 |  |  | 0 |  |  | 0 |  |  | 0 |  |  | 0 | 9 | 4 | 36 |  |  | 0 |  |  | 0 |  |  | 0 |  |  | 0 |  |  | 0 |  |  | 0 |  |  | 0 |  |  | 0 |  |  | 0 |  |  | 0 |  |  | 0 |  |  | 0 |  |  | 0 |  |  | 0 |  |  | 0 |  |  | 0 |  |  | 0 |  |  | 0 |  |  | 0 | 1 | 1 | 1 | 3 | 1 | 3 |  |  | 0 |  |  | 0 |  |  | 0 |  |  | 0 |  |  | 0 |  |  | 0 |  |  | 0 |  |  | 0 |  |  | 0 |  |  | 0 |  |  | 0 |  |  | 0 |  |  | 0 |  |  | 0 |  |  | 0 |  |  | 0 | 1 | 2 | 2 |  |  | 0 |  |  | 0 |  |  | 0 | 3 | 1 | 3 |  |  | 0 |  |  | 0 |  |  | 0 |  |  | 0 | 4 | 2 | 8 |  |  | 0 |  |  | 0 |  |  | 0 |  |  | 0 |  |  | 0 |  |  | 0 |  |  | 0 |  |  | 0 |  |  | 0 |  |  | 0 |  |  | 0 |  |  | 0 |  |  | 0 | 3 | 1 | 3 |  |  | 0 |  |  | 0 |  |  | 0 |  |  | 0 |  |  | 0 |  |  | 0 |  |  | 0 |  |  | 0 |  |  | 0 |  |  | 0 |  |  | 0 | 3 | 2 | 6 | 3 | 1 | 3 |  |  | 0 |  |  | 0 |  |  | 0 |  |  | 0 |  |  | 0 |  |  | 0 | 5 | 2 | 10 |  |  | 0 |  |  | 0 |  |  | 0 |  |  | 0 | 2 | 1 | 2 |  |  | 0 |  |  | 0 |  |  | 0 |  |  | 0
Ticino | 2a | Hydropeaking | T2 | Diego, Manuel | 06.03.2022 | 3 | 3 | 10:30:00 | 31.5 | 135 | 4 | 36 |  | none | none | 250 mm > x > 25 mm | 1 | 0 | 1 | 7 | Diego |  | T2-3-3 | Diego, Manuel | Ticino-Bellinzona | 11:20:00 | 12:00:00 | 12:55:00 | 8.41 | 8.37 | 8.41 | 488 | 489 | 489 | 11.46 | 11.44 | 12.24 | 101.6 | 102.3 | 102.4 | 7.88 | 6.33 | 5.11 | 6.7 | 7 | 7.8 | 2.5 | 2.6 | 2.6 | 693.47 | 693.48 | 693.48 | Fliessgeschw.-Messgerät M069, Multisonde M004 |  |  | 2723184.903 | 1120657.462 | 232.708 | Ticino | 06.03.2022 | T2 | kein | kein | Olivier |  |  | 0 |  |  | 0 |  |  | 0 |  |  | 0 |  |  | 0 |  |  | 0 |  |  | 0 | 5 | 1 | 5 | 3 | 1 | 3 |  |  | 0 |  |  | 0 |  |  | 0 |  |  | 0 | 1 | 1 | 1 |  |  | 0 |  |  | 0 |  |  | 0 |  |  | 0 | 1 | 1 | 1 |  |  | 0 |  |  | 0 |  |  | 0 | 3 | 1 | 3 |  |  | 0 |  |  | 0 |  |  | 0 |  |  | 0 |  |  | 0 | 1 | 1 | 1 |  |  | 0 |  |  | 0 |  |  | 0 |  |  | 0 |  |  | 0 |  |  | 0 |  |  | 0 |  |  | 0 |  |  | 0 |  |  | 0 |  |  | 0 |  |  | 0 |  |  | 0 |  |  | 0 |  |  | 0 |  |  | 0 |  |  | 0 |  |  | 0 |  |  | 0 |  |  | 0 |  |  | 0 |  |  | 0 |  |  | 0 |  |  | 0 |  |  | 0 |  |  | 0 |  |  | 0 |  |  | 0 |  |  | 0 |  |  | 0 |  |  | 0 |  |  | 0 |  |  | 0 |  |  | 0 |  |  | 0 |  |  | 0 |  |  | 0 |  |  | 0 |  |  | 0 |  |  | 0 |  |  | 0 |  |  | 0 |  |  | 0 |  |  | 0 |  |  | 0 |  |  | 0 |  |  | 0 |  |  | 0 |  |  | 0 |  |  | 0 |  |  | 0 | 1 | 1 | 1 |  |  | 0 |  |  | 0 | 2 | 1 | 2 |  |  | 0 |  |  | 0 |  |  | 0 |  |  | 0 | 1 | 1 | 1 |  |  | 0 |  |  | 0 |  |  | 0 |  |  | 0 |  |  | 0 |  |  | 0 | 1 | 1 | 1 |  |  | 0 |  |  | 0
Ticino | 2a | Hydropeaking | T2 | Diego, Manuel | 06.03.2022 | 4 | 1 | 11:15:00 | 0.7 | 1 | 1 | 16 |  | none | none | 250 mm > x > 25 mm | 2 | 0 | 1 | 12 | Diego | Algen auf vereinzelte Steine | T2-4-1 | Diego, Manuel | Ticino-Bellinzona | 11:20:00 | 12:00:00 | 12:55:00 | 8.41 | 8.37 | 8.41 | 488 | 489 | 489 | 11.46 | 11.44 | 12.24 | 101.6 | 102.3 | 102.4 | 7.88 | 6.33 | 5.11 | 6.7 | 7 | 7.8 | 2.5 | 2.6 | 2.6 | 693.47 | 693.48 | 693.48 | Fliessgeschw.-Messgerät M069, Multisonde M004 |  |  | 2723219.139 | 1120698.461 | 233.156 | Ticino | 06.03.2022 | T2 | kein | kein | Olivier | 2 | 2 | 4 |  |  | 0 | 1 | 1 | 1 |  |  | 0 |  |  | 0 |  |  | 0 |  |  | 0 | 2 | 4 | 8 | 22 | 4 | 88 |  |  | 0 |  |  | 0 | 2 | 4 | 8 |  |  | 0 |  |  | 0 |  |  | 0 |  |  | 0 |  |  | 0 |  |  | 0 |  |  | 0 |  |  | 0 |  |  | 0 |  |  | 0 |  |  | 0 |  |  | 0 |  |  | 0 |  |  | 0 | 4 | 2 | 8 | 1 | 1 | 1 | 5 | 4 | 20 |  |  | 0 |  |  | 0 |  |  | 0 |  |  | 0 |  |  | 0 |  |  | 0 |  |  | 0 | 6 | 1 | 6 |  |  | 0 | 1 | 1 | 1 |  |  | 0 |  |  | 0 |  |  | 0 |  |  | 0 | 2 | 1 | 2 |  |  | 0 | 1 | 2 | 2 |  |  | 0 |  |  | 0 |  |  | 0 | 2 | 1 | 2 |  |  | 0 |  |  | 0 |  |  | 0 |  |  | 0 | 3 | 2 | 6 |  |  | 0 |  |  | 0 |  |  | 0 |  |  | 0 |  |  | 0 |  |  | 0 |  |  | 0 |  |  | 0 | 2 | 1 | 2 |  |  | 0 |  |  | 0 |  |  | 0 | 1 | 1 | 1 | 2 | 1 | 2 |  |  | 0 |  |  | 0 |  |  | 0 |  |  | 0 |  |  | 0 |  |  | 0 |  |  | 0 |  |  | 0 | 1 | 1 | 1 |  |  | 0 |  |  | 0 |  |  | 0 |  |  | 0 |  |  | 0 |  |  | 0 |  |  | 0 |  |  | 0 |  |  | 0 |  |  | 0 |  |  | 0 |  |  | 0 |  |  | 0 |  |  | 0 | 1 | 1 | 1 |  |  | 0 |  |  | 0 |  |  | 0 |  |  | 0 |  |  | 0
Ticino | 2a | Hydropeaking | T2 | Diego, Manuel | 06.03.2022 | 4 | 2 | 11:05:00 | 8.25 | 72 | 5 | 61 |  | none | none | 250 mm > x > 25 mm | 1 | 0 | 1 | 11 | Diego |  | T2-4-2 | Diego, Manuel | Ticino-Bellinzona | 11:20:00 | 12:00:00 | 12:55:00 | 8.41 | 8.37 | 8.41 | 488 | 489 | 489 | 11.46 | 11.44 | 12.24 | 101.6 | 102.3 | 102.4 | 7.88 | 6.33 | 5.11 | 6.7 | 7 | 7.8 | 2.5 | 2.6 | 2.6 | 693.47 | 693.48 | 693.48 | Fliessgeschw.-Messgerät M069, Multisonde M004 |  |  | 2723211.554 | 1120698.386 | 232.612 | Ticino | 06.03.2022 | T2 | kein | kein | Olivier | 1 | 2 | 2 |  |  | 0 |  |  | 0 |  |  | 0 |  |  | 0 |  |  | 0 |  |  | 0 | 12 | 4 | 48 | 5 | 4 | 20 |  |  | 0 |  |  | 0 |  |  | 0 |  |  | 0 |  |  | 0 | 2 | 1 | 2 |  |  | 0 |  |  | 0 |  |  | 0 |  |  | 0 |  |  | 0 |  |  | 0 |  |  | 0 | 1 | 1 | 1 |  |  | 0 |  |  | 0 |  |  | 0 |  |  | 0 |  |  | 0 | 2 | 1 | 2 |  |  | 0 |  |  | 0 |  |  | 0 |  |  | 0 |  |  | 0 |  |  | 0 |  |  | 0 |  |  | 0 |  |  | 0 |  |  | 0 |  |  | 0 |  |  | 0 |  |  | 0 |  |  | 0 |  |  | 0 |  |  | 0 |  |  | 0 |  |  | 0 |  |  | 0 |  |  | 0 | 1 | 1 | 1 |  |  | 0 |  |  | 0 |  |  | 0 |  |  | 0 | 3 | 2 | 6 |  |  | 0 |  |  | 0 |  |  | 0 |  |  | 0 |  |  | 0 |  |  | 0 |  |  | 0 |  |  | 0 |  |  | 0 |  |  | 0 |  |  | 0 |  |  | 0 |  |  | 0 |  |  | 0 |  |  | 0 |  |  | 0 |  |  | 0 |  |  | 0 |  |  | 0 |  |  | 0 |  |  | 0 |  |  | 0 |  |  | 0 |  |  | 0 |  |  | 0 | 3 | 4 | 12 | 1 | 1 | 1 |  |  | 0 |  |  | 0 |  |  | 0 |  |  | 0 |  |  | 0 |  |  | 0 |  |  | 0 |  |  | 0 |  |  | 0 |  |  | 0 |  |  | 0 | 1 | 1 | 1 |  |  | 0 | 1 | 1 | 1 |  |  | 0 |  |  | 0
Ticino | 2a | Hydropeaking | T2 | Diego, Manuel | 06.03.2022 | 4 | 3 | 10:55:00 | 16.25 | 94 | 4 | 71 |  | none | none | 250 mm > x > 25 mm | 1 | 0 | 1 | 10 | Diego |  | T2-4-3 | Diego, Manuel | Ticino-Bellinzona | 11:20:00 | 12:00:00 | 12:55:00 | 8.41 | 8.37 | 8.41 | 488 | 489 | 489 | 11.46 | 11.44 | 12.24 | 101.6 | 102.3 | 102.4 | 7.88 | 6.33 | 5.11 | 6.7 | 7 | 7.8 | 2.5 | 2.6 | 2.6 | 693.47 | 693.48 | 693.48 | Fliessgeschw.-Messgerät M069, Multisonde M004 |  |  | 2723203.218 | 1120698.051 | 232.54 | Ticino | 06.03.2022 | T2 | kein | kein | Olivier |  |  | 0 |  |  | 0 |  |  | 0 |  |  | 0 |  |  | 0 |  |  | 0 |  |  | 0 | 5 | 1 | 5 | 1 | 1 | 1 |  |  | 0 |  |  | 0 | 1 | 2 | 2 |  |  | 0 |  |  | 0 |  |  | 0 |  |  | 0 |  |  | 0 |  |  | 0 |  |  | 0 |  |  | 0 |  |  | 0 |  |  | 0 | 1 | 1 | 1 |  |  | 0 |  |  | 0 |  |  | 0 |  |  | 0 |  |  | 0 | 1 | 1 | 1 |  |  | 0 |  |  | 0 |  |  | 0 |  |  | 0 |  |  | 0 |  |  | 0 |  |  | 0 |  |  | 0 |  |  | 0 |  |  | 0 |  |  | 0 |  |  | 0 |  |  | 0 |  |  | 0 |  |  | 0 |  |  | 0 |  |  | 0 |  |  | 0 |  |  | 0 |  |  | 0 |  |  | 0 |  |  | 0 |  |  | 0 |  |  | 0 |  |  | 0 | 1 | 1 | 1 |  |  | 0 |  |  | 0 |  |  | 0 |  |  | 0 |  |  | 0 |  |  | 0 |  |  | 0 |  |  | 0 |  |  | 0 |  |  | 0 |  |  | 0 |  |  | 0 |  |  | 0 |  |  | 0 |  |  | 0 |  |  | 0 |  |  | 0 |  |  | 0 |  |  | 0 |  |  | 0 |  |  | 0 |  |  | 0 |  |  | 0 |  |  | 0 |  |  | 0 |  |  | 0 |  |  | 0 |  |  | 0 | 2 | 1 | 2 |  |  | 0 |  |  | 0 |  |  | 0 |  |  | 0 | 1 | 1 | 1 |  |  | 0 |  |  | 0 |  |  | 0 |  |  | 0 |  |  | 0 |  |  | 0 |  |  | 0 |  |  | 0 |  |  | 0
Ticino | 2a | Hydropeaking | T3 | Manuel, Denise | 06.03.2022 | 1 | 1 | 13:40:00 | 0.8 | 1 | 1 | 33 |  | none | none | 250 mm > x > 25 mm | 1 | 0 | 1 | 3 | Diego |  | T3-1-1 | Manuel, Denise | Ticino-Bellinzona | 14:00:00 | 14:40:00 | 15:40:00 | 8.4 | 8.41 | 8.49 | 483 | 483 | 485 | 10.66 | 10.77 | 10.59 | 100.2 | 101.4 | 100.6 | 6.02 | 5.44 | 5.64 | 8.7 | 9 | 9.2 | 2.5 | 2.4 | 2.4 | 693.47 | 693.47 | 693.47 | Transekt 4 "Riffle" (kein Übergangsbereich vorhanden); Transekt 1 & 2 sehr nah, kein wirklich ruihiges Bereich alles ziemlich "rifflig"; Fliessgeschw.-Messgerät M069, Multisonde M004 |  |  | 2718754.419 | 1130331.106 | 262.606 | Ticino | 06.03.2022 | T3 | kein | kein | Alex | 4 | 2 | 8 |  |  | 0 |  |  | 0 |  |  | 0 |  |  | 0 |  |  | 0 |  |  | 0 | 5 | 8 | 40 | 13 | 4 | 52 |  |  | 0 |  |  | 0 | 2 | 2 | 4 | 1 | 1 | 1 | 1 | 1 | 1 |  |  | 0 |  |  | 0 |  |  | 0 |  |  | 0 |  |  | 0 |  |  | 0 |  |  | 0 |  |  | 0 |  |  | 0 |  |  | 0 |  |  | 0 |  |  | 0 | 9 | 1 | 9 | 1 | 1 | 1 | 2 | 1 | 2 | 1 | 1 | 1 |  |  | 0 |  |  | 0 |  |  | 0 |  |  | 0 |  |  | 0 |  |  | 0 | 1 | 1 | 1 |  |  | 0 |  |  | 0 |  |  | 0 |  |  | 0 |  |  | 0 |  |  | 0 | 1 | 1 | 1 |  |  | 0 |  |  | 0 |  |  | 0 |  |  | 0 |  |  | 0 |  |  | 0 |  |  | 0 |  |  | 0 |  |  | 0 |  |  | 0 | 3 | 4 | 12 |  |  | 0 |  |  | 0 |  |  | 0 |  |  | 0 |  |  | 0 |  |  | 0 |  |  | 0 |  |  | 0 |  |  | 0 |  |  | 0 |  |  | 0 |  |  | 0 |  |  | 0 | 1 | 1 | 1 |  |  | 0 |  |  | 0 |  |  | 0 |  |  | 0 |  |  | 0 |  |  | 0 |  |  | 0 |  |  | 0 |  |  | 0 |  |  | 0 |  |  | 0 | 1 | 2 | 2 |  |  | 0 |  |  | 0 |  |  | 0 |  |  | 0 |  |  | 0 |  |  | 0 |  |  | 0 |  |  | 0 |  |  | 0 |  |  | 0 |  |  | 0 |  |  | 0 |  |  | 0 |  |  | 0 |  |  | 0 |  |  | 0 |  |  | 0
Ticino | 2a | Hydropeaking | T3 | Manuel, Denise | 06.03.2022 | 1 | 2 | 13:30:00 | 1.25 | 5 | 3 | 45 |  | none | none | 250 mm > x > 25 mm | 2 | 0 | 1 | 2 | Diego | Algen auf vereinzelte Steine | T3-1-2 | Manuel, Denise | Ticino-Bellinzona | 14:00:00 | 14:40:00 | 15:40:00 | 8.4 | 8.41 | 8.49 | 483 | 483 | 485 | 10.66 | 10.77 | 10.59 | 100.2 | 101.4 | 100.6 | 6.02 | 5.44 | 5.64 | 8.7 | 9 | 9.2 | 2.5 | 2.4 | 2.4 | 693.47 | 693.47 | 693.47 | Transekt 4 "Riffle" (kein Übergangsbereich vorhanden); Transekt 1 & 2 sehr nah, kein wirklich ruihiges Bereich alles ziemlich "rifflig"; Fliessgeschw.-Messgerät M069, Multisonde M004 |  |  | 2718753.745 | 1130330.887 | 262.392 | Ticino | 06.03.2022 | T3 | kein | kein | Alex | 1 | 1 | 1 |  |  | 0 |  |  | 0 |  |  | 0 |  |  | 0 |  |  | 0 |  |  | 0 | 4 | 2 | 8 | 6 | 4 | 24 |  |  | 0 |  |  | 0 |  |  | 0 |  |  | 0 |  |  | 0 |  |  | 0 |  |  | 0 |  |  | 0 |  |  | 0 |  |  | 0 |  |  | 0 |  |  | 0 |  |  | 0 |  |  | 0 |  |  | 0 |  |  | 0 |  |  | 0 | 1 | 1 | 1 |  |  | 0 | 1 | 1 | 1 |  |  | 0 |  |  | 0 |  |  | 0 |  |  | 0 |  |  | 0 |  |  | 0 |  |  | 0 | 1 | 1 | 1 |  |  | 0 |  |  | 0 |  |  | 0 |  |  | 0 |  |  | 0 |  |  | 0 | 1 | 1 | 1 |  |  | 0 |  |  | 0 |  |  | 0 |  |  | 0 |  |  | 0 | 1 | 1 | 1 |  |  | 0 |  |  | 0 |  |  | 0 |  |  | 0 | 4 | 2 | 8 |  |  | 0 |  |  | 0 |  |  | 0 |  |  | 0 |  |  | 0 |  |  | 0 |  |  | 0 |  |  | 0 |  |  | 0 |  |  | 0 |  |  | 0 |  |  | 0 |  |  | 0 |  |  | 0 |  |  | 0 |  |  | 0 |  |  | 0 |  |  | 0 |  |  | 0 |  |  | 0 |  |  | 0 |  |  | 0 |  |  | 0 |  |  | 0 |  |  | 0 | 1 | 1 | 1 | 1 | 1 | 1 |  |  | 0 |  |  | 0 |  |  | 0 |  |  | 0 |  |  | 0 |  |  | 0 | 2 | 1 | 2 |  |  | 0 |  |  | 0 |  |  | 0 |  |  | 0 |  |  | 0 |  |  | 0 |  |  | 0 |  |  | 0 |  |  | 0
Ticino | 2a | Hydropeaking | T3 | Manuel, Denise | 06.03.2022 | 1 | 3 | 13:25:00 | 2.05 | 27 | 5 | 83 |  | none | none | > 250 mm | 2 | 0 | 1 | 1 | Diego | Algen auf vereinzelte Steine; Schwierig zu beproben | T3-1-3 | Manuel, Denise | Ticino-Bellinzona | 14:00:00 | 14:40:00 | 15:40:00 | 8.4 | 8.41 | 8.49 | 483 | 483 | 485 | 10.66 | 10.77 | 10.59 | 100.2 | 101.4 | 100.6 | 6.02 | 5.44 | 5.64 | 8.7 | 9 | 9.2 | 2.5 | 2.4 | 2.4 | 693.47 | 693.47 | 693.47 | Transekt 4 "Riffle" (kein Übergangsbereich vorhanden); Transekt 1 & 2 sehr nah, kein wirklich ruihiges Bereich alles ziemlich "rifflig"; Fliessgeschw.-Messgerät M069, Multisonde M004 |  |  | 2718752.665 | 1130330.386 | 262.057 | Ticino | 06.03.2022 | T3 | wenig | wenig | Alex | 1 | 2 | 2 |  |  | 0 |  |  | 0 | 1 | 1 | 1 |  |  | 0 |  |  | 0 |  |  | 0 | 5 | 8 | 40 | 3 | 4 | 12 |  |  | 0 |  |  | 0 | 1 | 2 | 2 |  |  | 0 |  |  | 0 |  |  | 0 |  |  | 0 |  |  | 0 |  |  | 0 | 3 | 1 | 3 |  |  | 0 |  |  | 0 |  |  | 0 |  |  | 0 |  |  | 0 |  |  | 0 |  |  | 0 |  |  | 0 |  |  | 0 |  |  | 0 |  |  | 0 |  |  | 0 |  |  | 0 |  |  | 0 |  |  | 0 |  |  | 0 |  |  | 0 |  |  | 0 |  |  | 0 |  |  | 0 |  |  | 0 |  |  | 0 |  |  | 0 |  |  | 0 |  |  | 0 |  |  | 0 | 1 | 1 | 1 |  |  | 0 |  |  | 0 |  |  | 0 |  |  | 0 |  |  | 0 |  |  | 0 |  |  | 0 |  |  | 0 | 4 | 4 | 16 |  |  | 0 |  |  | 0 |  |  | 0 |  |  | 0 |  |  | 0 |  |  | 0 |  |  | 0 |  |  | 0 |  |  | 0 |  |  | 0 |  |  | 0 |  |  | 0 |  |  | 0 |  |  | 0 |  |  | 0 |  |  | 0 |  |  | 0 | 2 | 1 | 2 |  |  | 0 |  |  | 0 |  |  | 0 |  |  | 0 |  |  | 0 |  |  | 0 |  |  | 0 | 1 | 2 | 2 |  |  | 0 |  |  | 0 | 1 | 1 | 1 |  |  | 0 |  |  | 0 |  |  | 0 |  |  | 0 | 6 | 1 | 6 |  |  | 0 |  |  | 0 |  |  | 0 |  |  | 0 |  |  | 0 |  |  | 0 |  |  | 0 |  |  | 0 |  |  | 0
Ticino | 2a | Hydropeaking | T3 | Manuel, Denise | 06.03.2022 | 2 | 1 | 14:10:00 | 0.45 | 17 | 3 | 14 |  | none | none | 250 mm > x > 25 mm | 1 | 0 | 1 | 6 | Diego |  | T3-2-1 | Manuel, Denise | Ticino-Bellinzona | 14:00:00 | 14:40:00 | 15:40:00 | 8.4 | 8.41 | 8.49 | 483 | 483 | 485 | 10.66 | 10.77 | 10.59 | 100.2 | 101.4 | 100.6 | 6.02 | 5.44 | 5.64 | 8.7 | 9 | 9.2 | 2.5 | 2.4 | 2.4 | 693.47 | 693.47 | 693.47 | Transekt 4 "Riffle" (kein Übergangsbereich vorhanden); Transekt 1 & 2 sehr nah, kein wirklich ruihiges Bereich alles ziemlich "rifflig"; Fliessgeschw.-Messgerät M069, Multisonde M004 |  |  | 2718765.294 | 1130435.285 | 263.245 | Ticino | 06.03.2022 | T3 | kein | kein | Alex |  |  | 0 |  |  | 0 |  |  | 0 |  |  | 0 |  |  | 0 |  |  | 0 |  |  | 0 | 21 | 4 | 84 | 8 | 4 | 32 |  |  | 0 |  |  | 0 |  |  | 0 |  |  | 0 |  |  | 0 |  |  | 0 |  |  | 0 |  |  | 0 |  |  | 0 |  |  | 0 |  |  | 0 |  |  | 0 |  |  | 0 |  |  | 0 |  |  | 0 |  |  | 0 |  |  | 0 | 1 | 1 | 1 |  |  | 0 |  |  | 0 |  |  | 0 |  |  | 0 |  |  | 0 |  |  | 0 |  |  | 0 |  |  | 0 |  |  | 0 | 1 | 1 | 1 |  |  | 0 |  |  | 0 |  |  | 0 |  |  | 0 |  |  | 0 |  |  | 0 |  |  | 0 |  |  | 0 |  |  | 0 |  |  | 0 |  |  | 0 |  |  | 0 | 3 | 1 | 3 |  |  | 0 |  |  | 0 |  |  | 0 |  |  | 0 | 2 | 4 | 8 |  |  | 0 |  |  | 0 |  |  | 0 |  |  | 0 |  |  | 0 |  |  | 0 |  |  | 0 |  |  | 0 |  |  | 0 |  |  | 0 |  |  | 0 |  |  | 0 |  |  | 0 | 2 | 1 | 2 |  |  | 0 |  |  | 0 |  |  | 0 |  |  | 0 |  |  | 0 |  |  | 0 |  |  | 0 |  |  | 0 |  |  | 0 |  |  | 0 |  |  | 0 | 2 | 1 | 2 |  |  | 0 |  |  | 0 |  |  | 0 |  |  | 0 |  |  | 0 |  |  | 0 |  |  | 0 | 2 | 2 | 4 |  |  | 0 |  |  | 0 |  |  | 0 |  |  | 0 |  |  | 0 |  |  | 0 |  |  | 0 |  |  | 0 |  |  | 0
Ticino | 2a | Hydropeaking | T3 | Manuel, Denise | 06.03.2022 | 2 | 2 | 14:00:00 | 7.35 | 91 | 4 | 21 |  | none | none | 250 mm > x > 25 mm | 2 | 0 | 1 | 5 | Diego | Algen auf vereinzelte Steine | T3-2-2 | Manuel, Denise | Ticino-Bellinzona | 14:00:00 | 14:40:00 | 15:40:00 | 8.4 | 8.41 | 8.49 | 483 | 483 | 485 | 10.66 | 10.77 | 10.59 | 100.2 | 101.4 | 100.6 | 6.02 | 5.44 | 5.64 | 8.7 | 9 | 9.2 | 2.5 | 2.4 | 2.4 | 693.47 | 693.47 | 693.47 | Transekt 4 "Riffle" (kein Übergangsbereich vorhanden); Transekt 1 & 2 sehr nah, kein wirklich ruihiges Bereich alles ziemlich "rifflig"; Fliessgeschw.-Messgerät M069, Multisonde M004 |  |  | 2718766.616 | 1130440.673 | 263.181 | Ticino | 06.03.2022 | T3 | kein | kein | Alex |  |  | 0 |  |  | 0 |  |  | 0 |  |  | 0 |  |  | 0 |  |  | 0 |  |  | 0 | 15 | 8 | 120 | 2 | 2 | 4 |  |  | 0 |  |  | 0 | 4 | 2 | 8 | 1 | 1 | 1 |  |  | 0 |  |  | 0 |  |  | 0 |  |  | 0 |  |  | 0 | 3 | 2 | 6 |  |  | 0 |  |  | 0 |  |  | 0 |  |  | 0 |  |  | 0 |  |  | 0 |  |  | 0 |  |  | 0 |  |  | 0 |  |  | 0 |  |  | 0 |  |  | 0 |  |  | 0 |  |  | 0 |  |  | 0 |  |  | 0 |  |  | 0 |  |  | 0 |  |  | 0 |  |  | 0 |  |  | 0 |  |  | 0 |  |  | 0 |  |  | 0 | 1 | 1 | 1 |  |  | 0 |  |  | 0 |  |  | 0 |  |  | 0 |  |  | 0 | 2 | 1 | 2 |  |  | 0 |  |  | 0 |  |  | 0 |  |  | 0 | 8 | 4 | 32 |  |  | 0 |  |  | 0 |  |  | 0 |  |  | 0 |  |  | 0 |  |  | 0 |  |  | 0 |  |  | 0 | 3 | 2 | 6 |  |  | 0 |  |  | 0 |  |  | 0 |  |  | 0 |  |  | 0 |  |  | 0 |  |  | 0 |  |  | 0 |  |  | 0 |  |  | 0 |  |  | 0 |  |  | 0 |  |  | 0 |  |  | 0 |  |  | 0 |  |  | 0 |  |  | 0 | 2 | 1 | 2 |  |  | 0 | 3 | 2 | 6 |  |  | 0 |  |  | 0 |  |  | 0 |  |  | 0 | 29 | 4 | 116 |  |  | 0 |  |  | 0 |  |  | 0 |  |  | 0 |  |  | 0 |  |  | 0 |  |  | 0 |  |  | 0 |  |  | 0
Ticino | 2a | Hydropeaking | T3 | Manuel, Denise | 06.03.2022 | 2 | 3 | 13:50:00 | 11.95 | 154 | 2 | 30 |  | none | none | 250 mm > x > 25 mm | 2 | 0 | 1 | 4 | Diego | Algen auf vereinzelte Steine | T3-2-3 | Manuel, Denise | Ticino-Bellinzona | 14:00:00 | 14:40:00 | 15:40:00 | 8.4 | 8.41 | 8.49 | 483 | 483 | 485 | 10.66 | 10.77 | 10.59 | 100.2 | 101.4 | 100.6 | 6.02 | 5.44 | 5.64 | 8.7 | 9 | 9.2 | 2.5 | 2.4 | 2.4 | 693.47 | 693.47 | 693.47 | Transekt 4 "Riffle" (kein Übergangsbereich vorhanden); Transekt 1 & 2 sehr nah, kein wirklich ruihiges Bereich alles ziemlich "rifflig"; Fliessgeschw.-Messgerät M069, Multisonde M004 |  |  | 2718767.186 | 1130444.953 | 263.228 | Ticino | 06.03.2022 | T3 | kein | kein | Alex |  |  | 0 |  |  | 0 |  |  | 0 |  |  | 0 |  |  | 0 |  |  | 0 |  |  | 0 | 6 | 4 | 24 |  |  | 0 |  |  | 0 |  |  | 0 | 1 | 1 | 1 |  |  | 0 |  |  | 0 |  |  | 0 |  |  | 0 |  |  | 0 |  |  | 0 | 1 | 1 | 1 |  |  | 0 |  |  | 0 |  |  | 0 |  |  | 0 |  |  | 0 |  |  | 0 |  |  | 0 |  |  | 0 |  |  | 0 |  |  | 0 |  |  | 0 |  |  | 0 |  |  | 0 |  |  | 0 |  |  | 0 |  |  | 0 |  |  | 0 | 1 | 1 | 1 |  |  | 0 |  |  | 0 |  |  | 0 |  |  | 0 |  |  | 0 |  |  | 0 | 1 | 1 | 1 |  |  | 0 | 1 | 1 | 1 |  |  | 0 |  |  | 0 |  |  | 0 | 1 | 1 | 1 |  |  | 0 |  |  | 0 |  |  | 0 |  |  | 0 | 3 | 4 | 12 |  |  | 0 |  |  | 0 |  |  | 0 |  |  | 0 |  |  | 0 |  |  | 0 |  |  | 0 |  |  | 0 |  |  | 0 |  |  | 0 |  |  | 0 |  |  | 0 |  |  | 0 |  |  | 0 |  |  | 0 |  |  | 0 |  |  | 0 |  |  | 0 |  |  | 0 |  |  | 0 |  |  | 0 |  |  | 0 |  |  | 0 |  |  | 0 |  |  | 0 | 1 | 2 | 2 | 3 | 1 | 3 |  |  | 0 |  |  | 0 |  |  | 0 |  |  | 0 |  |  | 0 |  |  | 0 | 25 | 8 | 200 |  |  | 0 |  |  | 0 |  |  | 0 |  |  | 0 |  |  | 0 |  |  | 0 |  |  | 0 |  |  | 0 |  |  | 0
Ticino | 2a | Hydropeaking | T3 | Manuel, Denise | 06.03.2022 | 3 | 1 | 14:40:00 | 0.55 | 1 | 1 | 10 |  | none | none | 250 mm > x > 25 mm | 1 | 0 | 1 | 9 | Diego |  | T3-3-1 | Manuel, Denise | Ticino-Bellinzona | 14:00:00 | 14:40:00 | 15:40:00 | 8.4 | 8.41 | 8.49 | 483 | 483 | 485 | 10.66 | 10.77 | 10.59 | 100.2 | 101.4 | 100.6 | 6.02 | 5.44 | 5.64 | 8.7 | 9 | 9.2 | 2.5 | 2.4 | 2.4 | 693.47 | 693.47 | 693.47 | Transekt 4 "Riffle" (kein Übergangsbereich vorhanden); Transekt 1 & 2 sehr nah, kein wirklich ruihiges Bereich alles ziemlich "rifflig"; Fliessgeschw.-Messgerät M069, Multisonde M004 |  |  | 2718784.506 | 1130425.517 | 263.661 | Ticino | 06.03.2022 | T3 | kein | kein | Olivier | 5 | 2 | 10 |  |  | 0 |  |  | 0 |  |  | 0 |  |  | 0 |  |  | 0 |  |  | 0 | 5 | 4 | 20 | 10 | 4 | 40 |  |  | 0 |  |  | 0 | 4 | 4 | 16 | 1 | 1 | 1 |  |  | 0 |  |  | 0 |  |  | 0 |  |  | 0 |  |  | 0 | 1 | 1 | 1 |  |  | 0 |  |  | 0 |  |  | 0 |  |  | 0 |  |  | 0 |  |  | 0 |  |  | 0 |  |  | 0 |  |  | 0 | 2 | 1 | 2 | 2 | 1 | 2 |  |  | 0 |  |  | 0 |  |  | 0 |  |  | 0 |  |  | 0 |  |  | 0 | 2 | 1 | 2 |  |  | 0 |  |  | 0 |  |  | 0 |  |  | 0 |  |  | 0 |  |  | 0 | 3 | 1 | 3 |  |  | 0 |  |  | 0 |  |  | 0 | 1 | 1 | 1 |  |  | 0 | 1 | 1 | 1 |  |  | 0 |  |  | 0 |  |  | 0 |  |  | 0 | 8 | 4 | 32 |  |  | 0 |  |  | 0 |  |  | 0 |  |  | 0 |  |  | 0 |  |  | 0 |  |  | 0 |  |  | 0 | 1 | 2 | 2 |  |  | 0 |  |  | 0 |  |  | 0 |  |  | 0 |  |  | 0 |  |  | 0 |  |  | 0 |  |  | 0 |  |  | 0 |  |  | 0 |  |  | 0 |  |  | 0 |  |  | 0 | 1 | 1 | 1 |  |  | 0 |  |  | 0 |  |  | 0 |  |  | 0 |  |  | 0 | 1 | 1 | 1 |  |  | 0 |  |  | 0 |  |  | 0 |  |  | 0 |  |  | 0 |  |  | 0 |  |  | 0 |  |  | 0 |  |  | 0 |  |  | 0 |  |  | 0 |  |  | 0 |  |  | 0 |  |  | 0
Ticino | 2a | Hydropeaking | T3 | Manuel, Denise | 06.03.2022 | 3 | 2 | 14:30:00 | 9.95 | 10 | 3 | 24 |  | none | none | 250 mm > x > 25 mm | 1 | 0 | 1 | 8 | Diego |  | T3-3-2 | Manuel, Denise | Ticino-Bellinzona | 14:00:00 | 14:40:00 | 15:40:00 | 8.4 | 8.41 | 8.49 | 483 | 483 | 485 | 10.66 | 10.77 | 10.59 | 100.2 | 101.4 | 100.6 | 6.02 | 5.44 | 5.64 | 8.7 | 9 | 9.2 | 2.5 | 2.4 | 2.4 | 693.47 | 693.47 | 693.47 | Transekt 4 "Riffle" (kein Übergangsbereich vorhanden); Transekt 1 & 2 sehr nah, kein wirklich ruihiges Bereich alles ziemlich "rifflig"; Fliessgeschw.-Messgerät M069, Multisonde M004 |  |  | 2718781.567 | 1130435.142 | 263.527 | Ticino | 06.03.2022 | T3 | kein | kein | Olivier | 3 | 2 | 6 |  |  | 0 |  |  | 0 |  |  | 0 |  |  | 0 |  |  | 0 |  |  | 0 | 2 | 4 | 8 | 18 | 4 | 72 |  |  | 0 |  |  | 0 | 3 | 2 | 6 | 1 | 1 | 1 |  |  | 0 |  |  | 0 |  |  | 0 |  |  | 0 |  |  | 0 |  |  | 0 |  |  | 0 |  |  | 0 |  |  | 0 |  |  | 0 |  |  | 0 |  |  | 0 |  |  | 0 | 3 | 2 | 6 |  |  | 0 |  |  | 0 | 2 | 1 | 2 |  |  | 0 |  |  | 0 |  |  | 0 |  |  | 0 |  |  | 0 |  |  | 0 |  |  | 0 |  |  | 0 |  |  | 0 |  |  | 0 |  |  | 0 |  |  | 0 |  |  | 0 | 2 | 1 | 2 |  |  | 0 |  |  | 0 |  |  | 0 |  |  | 0 |  |  | 0 | 1 | 1 | 1 |  |  | 0 |  |  | 0 |  |  | 0 |  |  | 0 | 2 | 2 | 4 |  |  | 0 |  |  | 0 |  |  | 0 |  |  | 0 |  |  | 0 |  |  | 0 |  |  | 0 |  |  | 0 | 2 | 1 | 2 |  |  | 0 |  |  | 0 |  |  | 0 |  |  | 0 | 1 | 1 | 1 |  |  | 0 |  |  | 0 |  |  | 0 |  |  | 0 |  |  | 0 |  |  | 0 |  |  | 0 |  |  | 0 |  |  | 0 |  |  | 0 |  |  | 0 | 2 | 2 | 4 | 1 | 1 | 1 |  |  | 0 |  |  | 0 |  |  | 0 |  |  | 0 |  |  | 0 |  |  | 0 |  |  | 0 |  |  | 0 |  |  | 0 |  |  | 0 |  |  | 0 |  |  | 0 |  |  | 0 |  |  | 0 |  |  | 0 |  |  | 0
Ticino | 2a | Hydropeaking | T3 | Manuel, Denise | 06.03.2022 | 3 | 3 | 14:20:00 | 25.5 | 41 | 5 | 31 |  | none | none | 250 mm > x > 25 mm | 1 | 0 | 1 | 7 | Diego |  | T3-3-3 | Manuel, Denise | Ticino-Bellinzona | 14:00:00 | 14:40:00 | 15:40:00 | 8.4 | 8.41 | 8.49 | 483 | 483 | 485 | 10.66 | 10.77 | 10.59 | 100.2 | 101.4 | 100.6 | 6.02 | 5.44 | 5.64 | 8.7 | 9 | 9.2 | 2.5 | 2.4 | 2.4 | 693.47 | 693.47 | 693.47 | Transekt 4 "Riffle" (kein Übergangsbereich vorhanden); Transekt 1 & 2 sehr nah, kein wirklich ruihiges Bereich alles ziemlich "rifflig"; Fliessgeschw.-Messgerät M069, Multisonde M004 |  |  | 2718780.886 | 1130450.375 | 263.464 | Ticino | 06.03.2022 | T3 | kein | kein | Olivier |  |  | 0 |  |  | 0 |  |  | 0 |  |  | 0 |  |  | 0 |  |  | 0 |  |  | 0 | 9 | 4 | 36 | 5 | 2 | 10 |  |  | 0 |  |  | 0 | 1 | 2 | 2 |  |  | 0 |  |  | 0 |  |  | 0 |  |  | 0 |  |  | 0 |  |  | 0 | 1 | 1 | 1 |  |  | 0 | 2 | 1 | 2 |  |  | 0 |  |  | 0 |  |  | 0 |  |  | 0 |  |  | 0 | 1 | 1 | 1 |  |  | 0 |  |  | 0 |  |  | 0 |  |  | 0 |  |  | 0 |  |  | 0 |  |  | 0 |  |  | 0 |  |  | 0 |  |  | 0 |  |  | 0 |  |  | 0 |  |  | 0 |  |  | 0 |  |  | 0 |  |  | 0 | 1 | 1 | 1 |  |  | 0 |  |  | 0 |  |  | 0 |  |  | 0 |  |  | 0 |  |  | 0 |  |  | 0 |  |  | 0 |  |  | 0 |  |  | 0 | 4 | 2 | 8 |  |  | 0 |  |  | 0 |  |  | 0 |  |  | 0 |  |  | 0 |  |  | 0 |  |  | 0 |  |  | 0 | 1 | 2 | 2 |  |  | 0 |  |  | 0 |  |  | 0 |  |  | 0 |  |  | 0 |  |  | 0 |  |  | 0 |  |  | 0 |  |  | 0 |  |  | 0 |  |  | 0 |  |  | 0 |  |  | 0 |  |  | 0 |  |  | 0 |  |  | 0 | 2 | 2 | 4 | 1 | 1 | 1 |  |  | 0 |  |  | 0 |  |  | 0 |  |  | 0 |  |  | 0 |  |  | 0 |  |  | 0 |  |  | 0 |  |  | 0 |  |  | 0 |  |  | 0 |  |  | 0 |  |  | 0 |  |  | 0 |  |  | 0 |  |  | 0
Ticino | 2a | Hydropeaking | T3 | Manuel, Denise | 06.03.2022 | 4 | 1 | 15:10:00 | 0.4 | 1 | 1 | 12 |  | none | none | 250 mm > x > 25 mm | 1 | 0 | 1 | 12 | Diego | Andere Kiesbank flussaufärts um zusätzliches flaches langsames Bereich zu beproben (was auf die Kiesbank von T1-T3 nicht möglich gewesen wäre, weil zu tief) | T3-4-1 | Manuel, Denise | Ticino-Bellinzona | 14:00:00 | 14:40:00 | 15:40:00 | 8.4 | 8.41 | 8.49 | 483 | 483 | 485 | 10.66 | 10.77 | 10.59 | 100.2 | 101.4 | 100.6 | 6.02 | 5.44 | 5.64 | 8.7 | 9 | 9.2 | 2.5 | 2.4 | 2.4 | 693.47 | 693.47 | 693.47 | Transekt 4 "Riffle" (kein Übergangsbereich vorhanden); Transekt 1 & 2 sehr nah, kein wirklich ruihiges Bereich alles ziemlich "rifflig"; Fliessgeschw.-Messgerät M069, Multisonde M004 |  |  | 2718755.18 | 1130574.666 | 263.697 | Ticino | 06.03.2022 | T3 | wenig | kein | Olivier | 12 | 4 | 48 |  |  | 0 |  |  | 0 |  |  | 0 |  |  | 0 |  |  | 0 |  |  | 0 | 7 | 4 | 28 | 3 | 4 | 12 |  |  | 0 |  |  | 0 | 1 | 2 | 2 |  |  | 0 |  |  | 0 |  |  | 0 |  |  | 0 |  |  | 0 |  |  | 0 |  |  | 0 |  |  | 0 |  |  | 0 |  |  | 0 |  |  | 0 |  |  | 0 |  |  | 0 |  |  | 0 | 4 | 4 | 16 |  |  | 0 | 2 | 8 | 16 | 1 | 1 | 1 |  |  | 0 |  |  | 0 |  |  | 0 |  |  | 0 |  |  | 0 |  |  | 0 | 5 | 1 | 5 |  |  | 0 |  |  | 0 |  |  | 0 |  |  | 0 |  |  | 0 |  |  | 0 | 2 | 1 | 2 |  |  | 0 |  |  | 0 |  |  | 0 | 1 | 1 | 1 |  |  | 0 | 3 | 1 | 3 |  |  | 0 |  |  | 0 |  |  | 0 |  |  | 0 | 3 | 4 | 12 |  |  | 0 |  |  | 0 |  |  | 0 |  |  | 0 |  |  | 0 |  |  | 0 |  |  | 0 |  |  | 0 | 2 | 1 | 2 |  |  | 0 |  |  | 0 |  |  | 0 |  |  | 0 |  |  | 0 |  |  | 0 |  |  | 0 |  |  | 0 |  |  | 0 |  |  | 0 |  |  | 0 |  |  | 0 |  |  | 0 |  |  | 0 |  |  | 0 |  |  | 0 | 1 | 8 | 8 |  |  | 0 |  |  | 0 | 1 | 1 | 1 |  |  | 0 |  |  | 0 |  |  | 0 |  |  | 0 |  |  | 0 |  |  | 0 |  |  | 0 |  |  | 0 |  |  | 0 |  |  | 0 |  |  | 0 |  |  | 0 |  |  | 0 |  |  | 0
Ticino | 2a | Hydropeaking | T3 | Manuel, Denise | 06.03.2022 | 4 | 2 | 15:05:00 | 3.7 | 14 | 3 | 42 |  | none | none | 250 mm > x > 25 mm | 1 | 0 | 1 | 11 | Diego |  | T3-4-2 | Manuel, Denise | Ticino-Bellinzona | 14:00:00 | 14:40:00 | 15:40:00 | 8.4 | 8.41 | 8.49 | 483 | 483 | 485 | 10.66 | 10.77 | 10.59 | 100.2 | 101.4 | 100.6 | 6.02 | 5.44 | 5.64 | 8.7 | 9 | 9.2 | 2.5 | 2.4 | 2.4 | 693.47 | 693.47 | 693.47 | Transekt 4 "Riffle" (kein Übergangsbereich vorhanden); Transekt 1 & 2 sehr nah, kein wirklich ruihiges Bereich alles ziemlich "rifflig"; Fliessgeschw.-Messgerät M069, Multisonde M004 |  |  | 2718758.404 | 1130574.761 | 263.462 | Ticino | 06.03.2022 | T3 | kein | kein | Olivier | 8 | 1 | 8 |  |  | 0 |  |  | 0 |  |  | 0 |  |  | 0 |  |  | 0 |  |  | 0 | 3 | 2 | 6 | 14 | 2 | 28 |  |  | 0 |  |  | 0 |  |  | 0 |  |  | 0 |  |  | 0 |  |  | 0 |  |  | 0 |  |  | 0 |  |  | 0 |  |  | 0 |  |  | 0 |  |  | 0 |  |  | 0 |  |  | 0 |  |  | 0 |  |  | 0 |  |  | 0 |  |  | 0 |  |  | 0 | 1 | 1 | 1 |  |  | 0 |  |  | 0 |  |  | 0 |  |  | 0 |  |  | 0 |  |  | 0 |  |  | 0 |  |  | 0 |  |  | 0 |  |  | 0 |  |  | 0 |  |  | 0 |  |  | 0 |  |  | 0 | 3 | 1 | 3 |  |  | 0 |  |  | 0 |  |  | 0 |  |  | 0 |  |  | 0 |  |  | 0 |  |  | 0 |  |  | 0 |  |  | 0 |  |  | 0 | 2 | 2 | 4 |  |  | 0 |  |  | 0 |  |  | 0 |  |  | 0 |  |  | 0 |  |  | 0 |  |  | 0 |  |  | 0 | 1 | 1 | 1 |  |  | 0 |  |  | 0 |  |  | 0 |  |  | 0 |  |  | 0 |  |  | 0 |  |  | 0 |  |  | 0 | 1 | 1 | 1 |  |  | 0 |  |  | 0 |  |  | 0 |  |  | 0 |  |  | 0 |  |  | 0 |  |  | 0 |  |  | 0 |  |  | 0 |  |  | 0 |  |  | 0 |  |  | 0 |  |  | 0 |  |  | 0 |  |  | 0 |  |  | 0 |  |  | 0 |  |  | 0 |  |  | 0 |  |  | 0 |  |  | 0 |  |  | 0 |  |  | 0 |  |  | 0 |  |  | 0
Ticino | 2a | Hydropeaking | T3 | Manuel, Denise | 06.03.2022 | 4 | 3 | 15:00:00 | 6.15 | 20 | 3 | 63 |  | none | none | 250 mm > x > 25 mm | 1 | 0 | 1 | 10 | Diego |  | T3-4-3 | Manuel, Denise | Ticino-Bellinzona | 14:00:00 | 14:40:00 | 15:40:00 | 8.4 | 8.41 | 8.49 | 483 | 483 | 485 | 10.66 | 10.77 | 10.59 | 100.2 | 101.4 | 100.6 | 6.02 | 5.44 | 5.64 | 8.7 | 9 | 9.2 | 2.5 | 2.4 | 2.4 | 693.47 | 693.47 | 693.47 | Transekt 4 "Riffle" (kein Übergangsbereich vorhanden); Transekt 1 & 2 sehr nah, kein wirklich ruihiges Bereich alles ziemlich "rifflig"; Fliessgeschw.-Messgerät M069, Multisonde M004 |  |  | 2718760.854 | 1130574.39 | 263.24 | Ticino | 06.03.2022 | T3 | kein | kein | Olivier | 6 | 1 | 6 |  |  | 0 |  |  | 0 |  |  | 0 |  |  | 0 |  |  | 0 |  |  | 0 | 5 | 2 | 10 | 5 | 4 | 20 |  |  | 0 |  |  | 0 | 1 | 1 | 1 | 1 | 1 | 1 |  |  | 0 |  |  | 0 |  |  | 0 |  |  | 0 |  |  | 0 |  |  | 0 |  |  | 0 |  |  | 0 |  |  | 0 |  |  | 0 |  |  | 0 |  |  | 0 |  |  | 0 | 3 | 1 | 3 |  |  | 0 | 3 | 1 | 3 |  |  | 0 |  |  | 0 |  |  | 0 |  |  | 0 |  |  | 0 |  |  | 0 |  |  | 0 |  |  | 0 |  |  | 0 | 1 | 1 | 1 |  |  | 0 |  |  | 0 |  |  | 0 |  |  | 0 | 2 | 1 | 2 |  |  | 0 |  |  | 0 |  |  | 0 |  |  | 0 |  |  | 0 |  |  | 0 |  |  | 0 |  |  | 0 |  |  | 0 |  |  | 0 | 2 | 2 | 4 |  |  | 0 |  |  | 0 |  |  | 0 |  |  | 0 |  |  | 0 |  |  | 0 |  |  | 0 |  |  | 0 |  |  | 0 |  |  | 0 |  |  | 0 |  |  | 0 |  |  | 0 |  |  | 0 |  |  | 0 |  |  | 0 |  |  | 0 |  |  | 0 |  |  | 0 |  |  | 0 |  |  | 0 |  |  | 0 |  |  | 0 |  |  | 0 |  |  | 0 |  |  | 0 |  |  | 0 |  |  | 0 |  |  | 0 |  |  | 0 |  |  | 0 |  |  | 0 |  |  | 0 |  |  | 0 |  |  | 0 |  |  | 0 |  |  | 0 |  |  | 0 |  |  | 0 |  |  | 0 | 1 | 1 | 1 |  |  | 0 |  |  | 0
Sitter | 2b | Hydropeaking | S1 | Diego, Manuel | 21.03.2022 | 1 | 1 | 11:50:00 | 0.75 | 1 | 1 | 13 |  | none | none | 25 mm > x > 2.5 mm | 3 | 0 | 1 | 3 | Diego | Mit CPOM im Substrat, an der Oberfläche nicht sichtbar | S1-1-1 | Diego, Manuel | Sitter-StGallen-Brüggen | 10:20:00 | 11:30:00 | 12:40:00 | 8.57 | 8.53 | 8.45 | 316 | 312 | 318 | 10.55 | 10.26 | 9.96 |  |  |  | 0.92 | 1.66 | 1.10 | 4.6 | 6.4 | 7.2 | 4.822 | 4.273 | 4.282 | 1234.06 | 1234.03 | 1234.03 | Alle Transekte Riffle-Pool Sequenzen. |  |  | 2742136.499 | 1252273.04 | 591.49 | Sitter | 21.03.2022 | S1 | wenig | kein | Bettina |  |  | 0 | 1 | 1 | 1 |  |  | 0 |  |  | 0 |  |  | 0 |  |  | 0 |  |  | 0 |  |  | 0 | 4 | 4 | 16 |  |  | 0 |  |  | 0 | 3 | 4 | 12 |  |  | 0 | 5 | 1 | 5 |  |  | 0 |  |  | 0 | 3 | 2 | 6 |  |  | 0 |  |  | 0 |  |  | 0 |  |  | 0 |  |  | 0 |  |  | 0 |  |  | 0 |  |  | 0 |  |  | 0 | 2 | 1 | 2 |  |  | 0 | 1 | 1 | 1 |  |  | 0 |  |  | 0 |  |  | 0 |  |  | 0 |  |  | 0 |  |  | 0 |  |  | 0 |  |  | 0 |  |  | 0 |  |  | 0 |  |  | 0 |  |  | 0 |  |  | 0 |  |  | 0 |  |  | 0 |  |  | 0 |  |  | 0 | 1 | 1 | 1 |  |  | 0 |  |  | 0 |  |  | 0 |  |  | 0 |  |  | 0 |  |  | 0 |  |  | 0 | 3 | 2 | 6 |  |  | 0 |  |  | 0 |  |  | 0 |  |  | 0 |  |  | 0 |  |  | 0 |  |  | 0 |  |  | 0 | 4 | 4 | 16 |  |  | 0 |  |  | 0 |  |  | 0 |  |  | 0 |  |  | 0 |  |  | 0 |  |  | 0 |  |  | 0 |  |  | 0 |  |  | 0 |  |  | 0 |  |  | 0 |  |  | 0 |  |  | 0 |  |  | 0 |  |  | 0 | 2 | 2 | 4 |  |  | 0 |  |  | 0 |  |  | 0 |  |  | 0 |  |  | 0 |  |  | 0 |  |  | 0 | 1 | 1 | 1 |  |  | 0 |  |  | 0 |  |  | 0 |  |  | 0 |  |  | 0 |  |  | 0 |  |  | 0 |  |  | 0 |  |  | 0
Sitter | 2b | Hydropeaking | S1 | Diego, Manuel | 21.03.2022 | 1 | 2 | 11:40:00 | 5.65 | 1 | 1 | 73 |  | none | none | 250 mm > x > 25 mm | 1 | 0 | 1 | 2 | Diego | Mit CPOM im Substrat, an der Oberfläche nicht sichtbar | S1-1-2 | Diego, Manuel | Sitter-StGallen-Brüggen | 10:20:00 | 11:30:00 | 12:40:00 | 8.57 | 8.53 | 8.45 | 316 | 312 | 318 | 10.55 | 10.26 | 9.96 |  |  |  | 0.92 | 1.66 | 1.10 | 4.6 | 6.4 | 7.2 | 4.822 | 4.273 | 4.282 | 1234.06 | 1234.03 | 1234.03 | Alle Transekte Riffle-Pool Sequenzen. |  |  | 2742133.302 | 1252279.694 | 584.553 | Sitter | 21.03.2022 | S1 | wenig | kein | Alex |  |  | 0 | 2 | 1 | 2 |  |  | 0 |  |  | 0 |  |  | 0 |  |  | 0 |  |  | 0 |  |  | 0 | 6 | 2 | 12 |  |  | 0 |  |  | 0 | 3 | 2 | 6 |  |  | 0 |  |  | 0 | 1 | 2 | 2 |  |  | 0 | 2 | 4 | 8 |  |  | 0 |  |  | 0 |  |  | 0 |  |  | 0 |  |  | 0 |  |  | 0 |  |  | 0 |  |  | 0 |  |  | 0 |  |  | 0 |  |  | 0 |  |  | 0 |  |  | 0 |  |  | 0 |  |  | 0 |  |  | 0 |  |  | 0 |  |  | 0 |  |  | 0 |  |  | 0 |  |  | 0 |  |  | 0 |  |  | 0 |  |  | 0 |  |  | 0 |  |  | 0 |  |  | 0 |  |  | 0 |  |  | 0 |  |  | 0 |  |  | 0 |  |  | 0 | 2 | 1 | 2 |  |  | 0 |  |  | 0 |  |  | 0 |  |  | 0 | 2 | 4 | 8 |  |  | 0 |  |  | 0 |  |  | 0 |  |  | 0 |  |  | 0 |  |  | 0 |  |  | 0 |  |  | 0 | 8 | 4 | 32 |  |  | 0 |  |  | 0 |  |  | 0 |  |  | 0 |  |  | 0 |  |  | 0 |  |  | 0 |  |  | 0 |  |  | 0 |  |  | 0 |  |  | 0 |  |  | 0 |  |  | 0 |  |  | 0 |  |  | 0 |  |  | 0 | 3 | 2 | 6 |  |  | 0 |  |  | 0 |  |  | 0 |  |  | 0 |  |  | 0 |  |  | 0 |  |  | 0 | 1 | 2 | 2 |  |  | 0 |  |  | 0 |  |  | 0 |  |  | 0 |  |  | 0 |  |  | 0 |  |  | 0 |  |  | 0 |  |  | 0
Sitter | 2b | Hydropeaking | S1 | Diego, Manuel | 21.03.2022 | 1 | 3 | 11:30:00 | 10.4 | 19 | 3 | 106 |  | none | none | 250 mm > x > 25 mm | 1 | 0 | 1 | 1 | Diego | Mit CPOM im Substrat, an der Oberfläche nicht sichtbar | S1-1-3 | Diego, Manuel | Sitter-StGallen-Brüggen | 10:20:00 | 11:30:00 | 12:40:00 | 8.57 | 8.53 | 8.45 | 316 | 312 | 318 | 10.55 | 10.26 | 9.96 |  |  |  | 0.92 | 1.66 | 1.10 | 4.6 | 6.4 | 7.2 | 4.822 | 4.273 | 4.282 | 1234.06 | 1234.03 | 1234.03 | Alle Transekte Riffle-Pool Sequenzen. |  |  | 2742128.621 | 1252281.078 | 584.196 | Sitter | 21.03.2022 | S1 | wenig | kein | Alex |  |  | 0 | 1 | 1 | 1 |  |  | 0 |  |  | 0 |  |  | 0 |  |  | 0 |  |  | 0 |  |  | 0 | 2 | 4 | 8 |  |  | 0 |  |  | 0 | 2 | 2 | 4 |  |  | 0 |  |  | 0 |  |  | 2 |  |  | 0 | 6 | 4 | 24 |  |  | 0 |  |  | 0 |  |  | 0 |  |  | 0 |  |  | 0 |  |  | 0 |  |  | 0 |  |  | 0 |  |  | 0 |  |  | 0 |  |  | 0 | 2 | 2 | 4 |  |  | 0 |  |  | 0 |  |  | 0 |  |  | 0 |  |  | 0 |  |  | 0 |  |  | 0 |  |  | 0 |  |  | 0 |  |  | 0 |  |  | 0 |  |  | 0 |  |  | 0 |  |  | 0 |  |  | 0 |  |  | 0 |  |  | 0 |  |  | 0 |  |  | 0 |  |  | 0 | 3 | 1 | 3 |  |  | 0 |  |  | 0 |  |  | 0 |  |  | 0 | 4 | 4 | 16 |  |  | 0 | 1 | 1 | 1 |  |  | 0 |  |  | 0 |  |  | 0 |  |  | 0 |  |  | 0 |  |  | 0 | 2 | 2 | 4 |  |  | 0 |  |  | 0 |  |  | 0 |  |  | 0 |  |  | 0 |  |  | 0 |  |  | 0 |  |  | 0 |  |  | 0 |  |  | 0 |  |  | 0 |  |  | 0 |  |  | 0 |  |  | 0 |  |  | 0 |  |  | 0 | 3 | 4 | 12 |  |  | 0 |  |  | 0 |  |  | 0 |  |  | 0 |  |  | 0 |  |  | 0 |  |  | 0 |  |  | 0 |  |  | 0 |  |  | 0 |  |  | 0 |  |  | 0 |  |  | 0 |  |  | 0 |  |  | 0 |  |  | 0 |  |  | 0
Sitter | 2b | Hydropeaking | S1 | Diego, Manuel | 21.03.2022 | 2 | 1 | 12:20:00 | 0.85 | 1 | 1 | 16 |  | none | none | 250 mm > x > 25 mm | 2 | 1 | 1 | 6 | Diego | Mit CPOM im Substrat, an der Oberfläche nicht sichtbar | S1-2-1 | Diego, Manuel | Sitter-StGallen-Brüggen | 10:20:00 | 11:30:00 | 12:40:00 | 8.57 | 8.53 | 8.45 | 316 | 312 | 318 | 10.55 | 10.26 | 9.96 |  |  |  | 0.92 | 1.66 | 1.10 | 4.6 | 6.4 | 7.2 | 4.822 | 4.273 | 4.282 | 1234.06 | 1234.03 | 1234.03 | Alle Transekte Riffle-Pool Sequenzen. |  |  | 2742123.285 | 1252229.855 | 585.119 | Sitter | 21.03.2022 | S1 | wenig | kein | Alex |  |  | 0 | 3 | 4 | 12 |  |  | 0 |  |  | 0 |  |  | 0 | 4 | 1 | 4 |  |  | 0 |  |  | 0 | 6 | 4 | 24 |  |  | 0 | 1 | 2 | 2 | 2 | 8 | 16 |  |  | 0 |  |  | 0 |  |  | 0 |  |  | 0 |  |  | 0 |  |  | 0 |  |  | 0 |  |  | 0 | 1 | 2 | 2 |  |  | 0 |  |  | 0 |  |  | 0 |  |  | 0 |  |  | 0 | 2 | 2 | 4 | 1 | 1 | 1 | 2 | 2 | 4 |  |  | 0 |  |  | 0 |  |  | 0 |  |  | 0 |  |  | 0 |  |  | 0 |  |  | 0 |  |  | 0 |  |  | 0 |  |  | 0 |  |  | 0 |  |  | 0 | 1 | 1 | 1 |  |  | 0 |  |  | 0 |  |  | 0 | 1 | 2 | 2 |  |  | 0 |  |  | 0 |  |  | 0 | 2 | 4 | 8 |  |  | 0 |  |  | 0 |  |  | 0 |  |  | 0 | 4 | 4 | 16 |  |  | 0 |  |  | 0 |  |  | 0 |  |  | 0 |  |  | 0 |  |  | 0 |  |  | 0 |  |  | 0 | 4 | 2 | 8 |  |  | 0 |  |  | 0 |  |  | 0 |  |  | 0 |  |  | 0 |  |  | 0 |  |  | 0 |  |  | 0 |  |  | 0 |  |  | 0 |  |  | 0 |  |  | 0 |  |  | 0 |  |  | 0 |  |  | 0 |  |  | 0 | 6 | 16 | 96 |  |  | 0 |  |  | 0 |  |  | 0 |  |  | 0 |  |  | 0 |  |  | 0 | 1 | 1 | 1 |  |  | 0 |  |  | 0 |  |  | 0 |  |  | 0 |  |  | 0 |  |  | 0 |  |  | 0 |  |  | 0 |  |  | 0 |  |  | 0
Sitter | 2b | Hydropeaking | S1 | Diego, Manuel | 21.03.2022 | 2 | 2 | 12:15:00 | 5.2 | 38 | 5 | 53 |  | none | none | 250 mm > x > 25 mm | 2 | 0 | 1 | 5 | Diego | Mit CPOM im Substrat, an der Oberfläche nicht sichtbar | S1-2-2 | Diego, Manuel | Sitter-StGallen-Brüggen | 10:20:00 | 11:30:00 | 12:40:00 | 8.57 | 8.53 | 8.45 | 316 | 312 | 318 | 10.55 | 10.26 | 9.96 |  |  |  | 0.92 | 1.66 | 1.10 | 4.6 | 6.4 | 7.2 | 4.822 | 4.273 | 4.282 | 1234.06 | 1234.03 | 1234.03 | Alle Transekte Riffle-Pool Sequenzen. |  |  | 2742118.852 | 1252231.224 | 584.823 | Sitter | 21.03.2022 | S1 | mittel | mittel | Alex |  |  | 0 |  |  | 0 |  |  | 0 |  |  | 0 |  |  | 0 |  |  | 0 |  |  | 0 | 4 | 4 | 16 | 2 | 4 | 8 |  |  | 0 |  |  | 0 | 3 | 2 | 6 |  |  | 0 |  |  | 0 |  |  | 0 |  |  | 0 | 8 | 4 | 32 |  |  | 0 |  |  | 0 |  |  | 0 | 1 | 1 | 1 |  |  | 0 |  |  | 0 |  |  | 0 |  |  | 0 |  |  | 0 |  |  | 0 |  |  | 0 |  |  | 0 |  |  | 0 |  |  | 0 |  |  | 0 |  |  | 0 |  |  | 0 |  |  | 0 |  |  | 0 |  |  | 0 |  |  | 0 |  |  | 0 |  |  | 0 |  |  | 0 |  |  | 0 |  |  | 0 |  |  | 0 |  |  | 0 |  |  | 0 |  |  | 0 |  |  | 0 |  |  | 0 | 1 | 1 | 1 |  |  | 0 |  |  | 0 |  |  | 0 |  |  | 0 | 3 | 2 | 6 |  |  | 0 |  |  | 0 |  |  | 0 |  |  | 0 |  |  | 0 |  |  | 0 |  |  | 0 | 1 | 1 | 1 | 2 | 2 | 4 |  |  | 0 |  |  | 0 |  |  | 0 |  |  | 0 |  |  | 0 |  |  | 0 |  |  | 0 |  |  | 0 |  |  | 0 |  |  | 0 |  |  | 0 |  |  | 0 |  |  | 0 |  |  | 0 |  |  | 0 |  |  | 0 | 8 | 4 | 32 |  |  | 0 |  |  | 0 | 1 | 1 | 1 |  |  | 0 |  |  | 0 |  |  | 0 |  |  | 0 | 1 | 1 | 1 |  |  | 0 |  |  | 0 |  |  | 0 |  |  | 0 |  |  | 0 |  |  | 0 |  |  | 0 |  |  | 0 |  |  | 0
Sitter | 2b | Hydropeaking | S1 | Diego, Manuel | 21.03.2022 | 2 | 3 | 12:05:00 | 7.95 | 69 | 5 | 61 |  | none | none | 250 mm > x > 25 mm | 1 | 0 | 1 | 4 | Diego | Mit CPOM im Substrat, an der Oberfläche nicht sichtbar | S1-2-3 | Diego, Manuel | Sitter-StGallen-Brüggen | 10:20:00 | 11:30:00 | 12:40:00 | 8.57 | 8.53 | 8.45 | 316 | 312 | 318 | 10.55 | 10.26 | 9.96 |  |  |  | 0.92 | 1.66 | 1.10 | 4.6 | 6.4 | 7.2 | 4.822 | 4.273 | 4.282 | 1234.06 | 1234.03 | 1234.03 | Alle Transekte Riffle-Pool Sequenzen. |  |  | 2742116.269 | 1252232.206 | 584.732 | Sitter | 21.03.2022 | S1 | wenig | kein | Bettina |  |  | 0 |  |  | 0 |  |  | 0 |  |  | 0 |  |  | 0 |  |  | 0 |  |  | 0 | 2 | 4 | 8 | 3 | 4 | 12 |  |  | 0 |  |  | 0 |  |  | 0 | 3 | 2 | 6 |  |  | 0 | 1 | 1 | 1 |  |  | 0 | 9 | 4 | 36 |  |  | 0 |  |  | 0 |  |  | 0 | 1 | 1 | 1 |  |  | 0 |  |  | 0 |  |  | 0 |  |  | 0 |  |  | 0 |  |  | 0 |  |  | 0 |  |  | 0 |  |  | 0 |  |  | 0 |  |  | 0 |  |  | 0 |  |  | 0 |  |  | 0 |  |  | 0 |  |  | 0 |  |  | 0 |  |  | 0 |  |  | 0 |  |  | 0 |  |  | 0 |  |  | 0 |  |  | 0 |  |  | 0 |  |  | 0 |  |  | 0 |  |  | 0 |  |  | 0 | 1 | 1 | 1 |  |  | 0 |  |  | 0 |  |  | 0 |  |  | 0 | 2 | 4 | 8 |  |  | 0 |  |  | 0 |  |  | 0 |  |  | 0 |  |  | 0 |  |  | 0 |  |  | 0 |  |  | 0 | 3 | 4 | 12 |  |  | 0 |  |  | 0 |  |  | 0 |  |  | 0 |  |  | 0 |  |  | 0 |  |  | 0 |  |  | 0 |  |  | 0 |  |  | 0 |  |  | 0 |  |  | 0 |  |  | 0 |  |  | 0 |  |  | 0 |  |  | 0 | 11 | 2 | 22 |  |  | 0 |  |  | 0 | 1 | 1 | 1 |  |  | 0 |  |  | 0 |  |  | 0 |  |  | 0 | 3 | 2 | 6 |  |  | 0 |  |  | 0 |  |  | 0 |  |  | 0 | 2 | 1 | 2 |  |  | 0 |  |  | 0 |  |  | 0 |  |  | 0
Sitter | 2b | Hydropeaking | S1 | Diego, Manuel | 21.03.2022 | 3 | 1 | 13:10:00 | 0.35 | 16 | 3 | 19 |  | none | none | 250 mm > x > 25 mm | 2 | 0 | 1 | 9 | Diego | Mit CPOM im Substrat, an der Oberfläche nicht sichtbar | S1-3-1 | Diego, Manuel | Sitter-StGallen-Brüggen | 10:20:00 | 11:30:00 | 12:40:00 | 8.57 | 8.53 | 8.45 | 316 | 312 | 318 | 10.55 | 10.26 | 9.96 |  |  |  | 0.92 | 1.66 | 1.10 | 4.6 | 6.4 | 7.2 | 4.822 | 4.273 | 4.282 | 1234.06 | 1234.03 | 1234.03 | Alle Transekte Riffle-Pool Sequenzen. |  |  | 2742118.569 | 1252040.11 | 585.679 | Sitter | 21.03.2022 | S1 | mittel | kein | Bettina |  |  | 0 |  |  | 0 |  |  | 0 |  |  | 0 |  |  | 0 | 2 | 1 | 2 |  |  | 0 | 1 | 2 | 2 | 20 | 2 | 40 |  |  | 0 |  |  | 0 | 2 | 2 | 4 | 1 | 1 | 1 |  |  | 0 | 1 | 1 | 1 |  |  | 0 |  |  | 0 |  |  | 0 |  |  | 0 |  |  | 0 | 1 | 2 | 2 |  |  | 0 |  |  | 0 |  |  | 0 |  |  | 0 |  |  | 0 |  |  | 0 |  |  | 0 | 3 | 2 | 6 |  |  | 0 |  |  | 0 |  |  | 0 |  |  | 0 |  |  | 0 |  |  | 0 |  |  | 0 |  |  | 0 |  |  | 0 |  |  | 0 |  |  | 0 |  |  | 0 | 1 | 1 | 1 |  |  | 0 |  |  | 0 | 1 | 1 | 1 |  |  | 0 |  |  | 0 | 1 | 1 | 1 |  |  | 0 | 1 | 2 | 2 |  |  | 0 |  |  | 0 |  |  | 0 |  |  | 0 | 4 | 2 | 8 |  |  | 0 |  |  | 0 |  |  | 0 |  |  | 0 |  |  | 0 |  |  | 0 |  |  | 0 |  |  | 0 | 10 | 2 | 20 |  |  | 0 |  |  | 0 |  |  | 0 |  |  | 0 |  |  | 0 |  |  | 0 |  |  | 0 |  |  | 0 |  |  | 0 |  |  | 0 |  |  | 0 |  |  | 0 |  |  | 0 |  |  | 0 |  |  | 0 |  |  | 0 | 15 | 2 | 30 |  |  | 0 |  |  | 0 |  |  | 0 |  |  | 0 |  |  | 0 | 1 | 1 | 1 |  |  | 0 | 1 | 2 | 2 |  |  | 0 |  |  | 0 |  |  | 0 |  |  | 0 |  |  | 0 | 1 | 1 | 1 |  |  | 0 |  |  | 0 |  |  | 0
Sitter | 2b | Hydropeaking | S1 | Diego, Manuel | 21.03.2022 | 3 | 2 | 13:00:00 | 5.1 | 69 | 5 | 37 |  | none | none | 250 mm > x > 25 mm | 3 | 0 | 1 | 8 | Diego | Mit CPOM im Substrat, an der Oberfläche nicht sichtbar | S1-3-2 | Diego, Manuel | Sitter-StGallen-Brüggen | 10:20:00 | 11:30:00 | 12:40:00 | 8.57 | 8.53 | 8.45 | 316 | 312 | 318 | 10.55 | 10.26 | 9.96 |  |  |  | 0.92 | 1.66 | 1.10 | 4.6 | 6.4 | 7.2 | 4.822 | 4.273 | 4.282 | 1234.06 | 1234.03 | 1234.03 | Alle Transekte Riffle-Pool Sequenzen. |  |  | 2742115.15 | 1252038.762 | 585.558 | Sitter | 21.03.2022 | S1 | wenig | kein | Alex |  |  | 0 |  |  | 0 |  |  | 0 |  |  | 0 |  |  | 0 | 1 | 1 | 1 |  |  | 0 | 4 | 2 | 8 | 1 | 4 | 4 |  |  | 0 |  |  | 0 | 3 | 4 | 12 |  |  | 0 |  |  | 0 | 2 | 1 | 2 |  |  | 0 | 2 | 2 | 4 |  |  | 0 |  |  | 0 |  |  | 0 | 1 | 1 | 1 |  |  | 0 |  |  | 0 |  |  | 0 |  |  | 0 |  |  | 0 |  |  | 0 |  |  | 0 | 1 | 1 | 1 |  |  | 0 |  |  | 0 |  |  | 0 |  |  | 0 |  |  | 0 |  |  | 0 |  |  | 0 |  |  | 0 |  |  | 0 |  |  | 0 |  |  | 0 |  |  | 0 |  |  | 0 |  |  | 0 |  |  | 0 |  |  | 0 |  |  | 0 |  |  | 0 |  |  | 0 |  |  | 0 |  |  | 0 |  |  | 0 |  |  | 0 |  |  | 0 |  |  | 0 | 5 | 8 | 40 |  |  | 0 |  |  | 0 |  |  | 0 |  |  | 0 |  |  | 0 |  |  | 0 |  |  | 0 |  |  | 0 | 2 | 2 | 4 |  |  | 0 |  |  | 0 |  |  | 0 |  |  | 0 |  |  | 0 |  |  | 0 |  |  | 0 |  |  | 0 |  |  | 0 |  |  | 0 |  |  | 0 |  |  | 0 |  |  | 0 |  |  | 0 |  |  | 0 |  |  | 0 | 4 | 16 | 64 |  |  | 0 |  |  | 0 | 2 | 1 | 2 |  |  | 0 |  |  | 0 |  |  | 0 | 1 | 1 | 1 | 4 | 16 | 64 |  |  | 0 |  |  | 0 |  |  | 0 |  |  | 0 |  |  | 0 |  |  | 0 |  |  | 0 |  |  | 0 |  |  | 0
Sitter | 2b | Hydropeaking | S1 | Diego, Manuel | 21.03.2022 | 3 | 3 | 12:45:00 | 7.85 | 120 | 4 | 55 |  | none | none | 250 mm > x > 25 mm | 2 | 0 | 1 | 7 | Diego | Mit CPOM im Substrat, an der Oberfläche nicht sichtbar | S1-3-3 | Diego, Manuel | Sitter-StGallen-Brüggen | 10:20:00 | 11:30:00 | 12:40:00 | 8.57 | 8.53 | 8.45 | 316 | 312 | 318 | 10.55 | 10.26 | 9.96 |  |  |  | 0.92 | 1.66 | 1.10 | 4.6 | 6.4 | 7.2 | 4.822 | 4.273 | 4.282 | 1234.06 | 1234.03 | 1234.03 | Alle Transekte Riffle-Pool Sequenzen. |  |  | 2742112.858 | 1252038.414 | 585.361 | Sitter | 21.03.2022 | S1 | wenig | kein | Bettina |  |  | 0 | 1 | 1 | 1 |  |  | 0 |  |  | 0 |  |  | 0 | 1 | 1 | 1 |  |  | 0 | 6 | 2 | 12 | 5 | 2 | 10 |  |  | 0 |  |  | 0 | 1 | 2 | 2 |  |  | 0 |  |  | 0 |  |  | 0 |  |  | 0 |  |  | 0 |  |  | 0 |  |  | 0 |  |  | 0 |  |  | 0 |  |  | 0 |  |  | 0 |  |  | 0 |  |  | 0 |  |  | 0 |  |  | 0 |  |  | 0 | 3 | 2 | 6 |  |  | 0 |  |  | 0 |  |  | 0 |  |  | 0 |  |  | 0 |  |  | 0 |  |  | 0 |  |  | 0 |  |  | 0 |  |  | 0 |  |  | 0 |  |  | 0 |  |  | 0 |  |  | 0 |  |  | 0 |  |  | 0 |  |  | 0 |  |  | 0 |  |  | 0 |  |  | 0 |  |  | 0 |  |  | 0 |  |  | 0 |  |  | 0 |  |  | 0 | 2 | 4 | 8 |  |  | 0 |  |  | 0 |  |  | 0 |  |  | 0 |  |  | 0 |  |  | 0 |  |  | 0 |  |  | 0 | 7 | 2 | 14 |  |  | 0 |  |  | 0 |  |  | 0 |  |  | 0 |  |  | 0 |  |  | 0 |  |  | 0 |  |  | 0 |  |  | 0 |  |  | 0 |  |  | 0 |  |  | 0 |  |  | 0 |  |  | 0 |  |  | 0 |  |  | 0 | 8 | 4 | 32 |  |  | 0 |  |  | 0 |  |  | 0 |  |  | 0 |  |  | 0 |  |  | 0 |  |  | 0 | 7 | 2 | 14 |  |  | 0 |  |  | 0 |  |  | 0 |  |  | 0 |  |  | 0 |  |  | 0 |  |  | 0 |  |  | 0 |  |  | 0
Sitter | 2b | Hydropeaking | S1 | Diego, Manuel | 21.03.2022 | 4 | 1 | 13:30:00 | 0.7 | 1 | 1 | 11 |  | none | none | 250 mm > x > 25 mm | 3 | 0 | 1 | 12 | Diego |  | S1-4-1 | Diego, Manuel | Sitter-StGallen-Brüggen | 10:20:00 | 11:30:00 | 12:40:00 | 8.57 | 8.53 | 8.45 | 316 | 312 | 318 | 10.55 | 10.26 | 9.96 |  |  |  | 0.92 | 1.66 | 1.10 | 4.6 | 6.4 | 7.2 | 4.822 | 4.273 | 4.282 | 1234.06 | 1234.03 | 1234.03 | Alle Transekte Riffle-Pool Sequenzen. |  |  | 2742159.694 | 1251990.037 | 586.433 | Sitter | 21.03.2022 | S1 | wenig | kein | Olivier |  |  | 0 | 5 | 4 | 20 |  |  | 0 |  |  | 0 |  |  | 0 |  |  | 0 |  |  | 0 |  |  | 0 | 4 | 2 | 8 |  |  | 0 |  |  | 0 | 8 | 4 | 32 | 4 | 1 | 4 |  |  | 0 | 2 | 1 | 2 |  |  | 0 |  |  | 0 |  |  | 0 |  |  | 0 |  |  | 0 | 2 | 1 | 2 |  |  | 0 |  |  | 0 |  |  | 0 |  |  | 0 |  |  | 0 | 4 | 2 | 8 |  |  | 0 | 2 | 1 | 2 |  |  | 0 |  |  | 0 |  |  | 0 |  |  | 0 | 3 | 2 | 6 |  |  | 0 |  |  | 0 |  |  | 0 |  |  | 0 |  |  | 0 |  |  | 0 |  |  | 0 | 1 | 1 | 1 |  |  | 0 |  |  | 0 | 1 | 1 | 1 |  |  | 0 |  |  | 0 |  |  | 0 |  |  | 0 | 2 | 2 | 4 |  |  | 0 |  |  | 0 |  |  | 0 |  |  | 0 | 5 | 4 | 20 |  |  | 0 |  |  | 0 |  |  | 0 |  |  | 0 |  |  | 0 |  |  | 0 | 2 | 1 | 2 |  |  | 0 | 3 | 4 | 12 |  |  | 0 |  |  | 0 |  |  | 0 |  |  | 0 |  |  | 0 |  |  | 0 |  |  | 0 |  |  | 0 |  |  | 0 |  |  | 0 |  |  | 0 |  |  | 0 |  |  | 0 |  |  | 0 |  |  | 0 |  |  | 0 | 3 | 4 | 12 |  |  | 0 |  |  | 0 |  |  | 0 |  |  | 0 |  |  | 0 |  |  | 0 |  |  | 0 |  |  | 0 |  |  | 0 |  |  | 0 |  |  | 0 |  |  | 0 |  |  | 0 | 1 | 1 | 1 |  |  | 0 |  |  | 0 |  |  | 0
Sitter | 2b | Hydropeaking | S1 | Diego, Manuel | 21.03.2022 | 4 | 2 | 13:20:00 | 8.05 | 27 | 5 | 53 |  | none | none | 250 mm > x > 25 mm | 2 | 0 | 1 | 11 | Diego |  | S1-4-2 | Diego, Manuel | Sitter-StGallen-Brüggen | 10:20:00 | 11:30:00 | 12:40:00 | 8.57 | 8.53 | 8.45 | 316 | 312 | 318 | 10.55 | 10.26 | 9.96 |  |  |  | 0.92 | 1.66 | 1.10 | 4.6 | 6.4 | 7.2 | 4.822 | 4.273 | 4.282 | 1234.06 | 1234.03 | 1234.03 | Alle Transekte Riffle-Pool Sequenzen. |  |  | 2742154.977 | 1251984.184 | 586.054 | Sitter | 21.03.2022 | S1 | wenig | kein | Olivier |  |  | 0 |  |  | 0 |  |  | 0 |  |  | 0 |  |  | 0 |  |  | 0 |  |  | 0 |  |  | 0 | 3 | 2 | 6 |  |  | 0 |  |  | 0 | 3 | 2 | 6 |  |  | 0 |  |  | 0 |  |  | 0 |  |  | 0 |  |  | 0 |  |  | 0 | 3 | 2 | 6 |  |  | 0 | 2 | 1 | 2 |  |  | 0 |  |  | 0 |  |  | 0 |  |  | 0 |  |  | 0 |  |  | 0 |  |  | 0 | 2 | 1 | 2 |  |  | 0 |  |  | 0 |  |  | 0 |  |  | 0 |  |  | 0 |  |  | 0 |  |  | 0 |  |  | 0 |  |  | 0 |  |  | 0 |  |  | 0 |  |  | 0 |  |  | 0 |  |  | 0 |  |  | 0 |  |  | 0 | 1 | 1 | 1 |  |  | 0 |  |  | 0 |  |  | 0 |  |  | 0 |  |  | 0 |  |  | 0 |  |  | 0 |  |  | 0 | 3 | 2 | 6 |  |  | 0 |  |  | 0 |  |  | 0 |  |  | 0 |  |  | 0 |  |  | 0 |  |  | 0 |  |  | 0 | 4 | 2 | 8 |  |  | 0 |  |  | 0 |  |  | 0 |  |  | 0 |  |  | 0 |  |  | 0 |  |  | 0 |  |  | 0 |  |  | 0 |  |  | 0 |  |  | 0 |  |  | 0 |  |  | 0 |  |  | 0 |  |  | 0 |  |  | 0 | 2 | 2 | 4 | 1 | 1 | 1 |  |  | 0 |  |  | 0 |  |  | 0 | 1 | 1 | 1 |  |  | 0 |  |  | 0 |  |  | 0 |  |  | 0 |  |  | 0 |  |  | 0 |  |  | 0 |  |  | 0 |  |  | 0 |  |  | 0 |  |  | 0 |  |  | 0
Sitter | 2b | Hydropeaking | S1 | Diego, Manuel | 21.03.2022 | 4 | 3 | 13:15:00 | 14.4 | 33 | 5 | 66 |  | none | none | 250 mm > x > 25 mm | 2 | 0 | 2 | 10 | Diego |  | S1-4-3 | Diego, Manuel | Sitter-StGallen-Brüggen | 10:20:00 | 11:30:00 | 12:40:00 | 8.57 | 8.53 | 8.45 | 316 | 312 | 318 | 10.55 | 10.26 | 9.96 |  |  |  | 0.92 | 1.66 | 1.10 | 4.6 | 6.4 | 7.2 | 4.822 | 4.273 | 4.282 | 1234.06 | 1234.03 | 1234.03 | Alle Transekte Riffle-Pool Sequenzen. |  |  | 2742150.3 | 1251979.764 | 585.978 | Sitter | 21.03.2022 | S1 | wenig | kein | Olivier |  |  | 0 |  |  | 0 |  |  | 0 |  |  | 0 |  |  | 0 |  |  | 0 |  |  | 0 |  |  | 0 | 8 | 2 | 16 |  |  | 0 |  |  | 0 | 3 | 2 | 6 |  |  | 0 |  |  | 0 |  |  | 0 |  |  | 0 |  |  | 0 |  |  | 0 | 3 | 2 | 6 |  |  | 0 | 3 | 2 | 6 |  |  | 0 |  |  | 0 |  |  | 0 |  |  | 0 |  |  | 0 |  |  | 0 |  |  | 0 | 2 | 2 | 4 |  |  | 0 |  |  | 0 |  |  | 0 |  |  | 0 |  |  | 0 |  |  | 0 |  |  | 0 |  |  | 0 |  |  | 0 |  |  | 0 |  |  | 0 |  |  | 0 | 1 | 1 | 1 |  |  | 0 | 1 | 1 | 1 |  |  | 0 |  |  | 0 |  |  | 0 |  |  | 0 |  |  | 0 | 1 | 1 | 1 |  |  | 0 |  |  | 0 |  |  | 0 |  |  | 0 | 4 | 2 | 8 |  |  | 0 |  |  | 0 |  |  | 0 |  |  | 0 |  |  | 0 |  |  | 0 |  |  | 0 | 1 | 1 | 1 | 3 | 2 | 6 |  |  | 0 |  |  | 0 |  |  | 0 |  |  | 0 |  |  | 0 |  |  | 0 |  |  | 0 |  |  | 0 |  |  | 0 |  |  | 0 |  |  | 0 |  |  | 0 |  |  | 0 |  |  | 0 |  |  | 0 |  |  | 0 | 4 | 2 | 8 |  |  | 0 |  |  | 0 | 1 | 1 | 1 |  |  | 0 |  |  | 0 |  |  | 0 |  |  | 0 |  |  | 0 |  |  | 0 |  |  | 0 |  |  | 0 |  |  | 0 |  |  | 0 | 1 | 1 | 1 |  |  | 0 |  |  | 0 |  |  | 0
Sitter | 2b | Hydropeaking | S2 | Diego, Manuel | 21.03.2022 | 1 | 1 | 15:00:00 | 0.9 | 2 | 1 | 24 |  | none | none | 25 mm > x > 2.5 mm | 2 | 0 | 1 | 3 | Diego |  | S2-1-1 | Diego, Manuel | Sitter-StGallen-Brüggen | 13:15:00 | 14:00:00 | 15:05:00 | 8.63 | 8.62 | 8.65 | 292 | 293 | 296 | 10.75 | 10.42 | 10.53 |  |  |  | 2.21 | 1.50 | 1.38 | 8 | 7.8 | 7.6 | 4.201 | 2.789 | 2.87 | 1234.03 | 1233.94 | 1233.95 | Alle Transekte Riffle-Pool Sequenzen. |  |  | 2743458.686 | 1254432.772 | 562.255 | Sitter | 21.03.2022 | S2 | mittel | kein | Bettina |  |  | 0 | 1 | 1 | 1 |  |  | 0 |  |  | 0 |  |  | 0 |  |  | 0 |  |  | 0 |  |  | 0 | 24 | 2 | 48 |  |  | 0 | 1 | 1 | 1 | 9 | 4 | 36 | 1 | 1 | 1 | 1 | 4 | 4 | 1 | 2 | 2 |  |  | 0 |  |  | 0 |  |  | 0 | 3 | 4 | 12 |  |  | 0 |  |  | 0 |  |  | 0 |  |  | 0 |  |  | 0 |  |  | 0 |  |  | 0 |  |  | 0 |  |  | 0 | 1 | 1 | 1 | 1 | 1 | 1 |  |  | 0 |  |  | 0 |  |  | 0 |  |  | 0 |  |  | 0 |  |  | 0 |  |  | 0 |  |  | 0 |  |  | 0 |  |  | 0 |  |  | 0 |  |  | 0 |  |  | 0 |  |  | 0 |  |  | 0 |  |  | 0 |  |  | 0 |  |  | 0 |  |  | 0 | 1 | 1 | 1 |  |  | 0 |  |  | 0 |  |  | 0 |  |  | 0 | 2 | 4 | 8 |  |  | 0 |  |  | 0 |  |  | 0 |  |  | 0 |  |  | 0 |  |  | 0 |  |  | 0 |  |  | 0 | 8 | 16 | 128 |  |  | 0 |  |  | 0 |  |  | 0 |  |  | 0 |  |  | 0 |  |  | 0 |  |  | 0 |  |  | 0 |  |  | 0 |  |  | 0 |  |  | 0 |  |  | 0 |  |  | 0 |  |  | 0 |  |  | 0 |  |  | 0 |  |  | 0 |  |  | 0 |  |  | 0 |  |  | 0 |  |  | 0 |  |  | 0 |  |  | 0 |  |  | 0 | 1 | 1 | 1 |  |  | 0 |  |  | 0 |  |  | 0 |  |  | 0 |  |  | 0 |  |  | 0 |  |  | 0 |  |  | 0 |  |  | 0
Sitter | 2b | Hydropeaking | S2 | Diego, Manuel | 21.03.2022 | 1 | 2 | 14:55:00 | 6.55 | 16 | 3 | 76 |  | none | none | 25 mm > x > 2.5 mm | 2 | 0 | 1 | 2 | Diego | Mit CPOM im Substrat, an der Oberfläche nicht sichtbar | S2-1-2 | Diego, Manuel | Sitter-StGallen-Brüggen | 13:15:00 | 14:00:00 | 15:05:00 | 8.63 | 8.62 | 8.65 | 292 | 293 | 296 | 10.75 | 10.42 | 10.53 |  |  |  | 2.21 | 1.50 | 1.38 | 8 | 7.8 | 7.6 | 4.201 | 2.789 | 2.87 | 1234.03 | 1233.94 | 1233.95 | Alle Transekte Riffle-Pool Sequenzen. |  |  | 2743462.07 | 1254437.039 | 561.662 | Sitter | 21.03.2022 | S2 | mittel | kein | Bettina |  |  | 0 |  |  | 0 |  |  | 0 |  |  | 0 |  |  | 0 | 1 | 1 | 1 |  |  | 0 |  |  | 0 | 5 | 2 | 10 |  |  | 0 | 1 | 1 | 1 | 7 | 4 | 28 | 2 | 1 | 2 | 10 | 8 | 80 | 1 | 1 | 1 |  |  | 0 |  |  | 0 |  |  | 0 |  |  | 0 |  |  | 0 |  |  | 0 |  |  | 0 |  |  | 0 |  |  | 0 |  |  | 0 |  |  | 0 |  |  | 0 |  |  | 0 |  |  | 0 |  |  | 0 |  |  | 0 |  |  | 0 |  |  | 0 |  |  | 0 |  |  | 0 |  |  | 0 |  |  | 0 |  |  | 0 |  |  | 0 |  |  | 0 |  |  | 0 |  |  | 0 |  |  | 0 |  |  | 0 |  |  | 0 | 1 | 1 | 1 |  |  | 0 |  |  | 0 |  |  | 0 | 1 | 1 | 1 |  |  | 0 |  |  | 0 |  |  | 0 |  |  | 0 | 2 | 2 | 4 |  |  | 0 |  |  | 0 |  |  | 0 |  |  | 0 |  |  | 0 |  |  | 0 |  |  | 0 |  |  | 0 | 10 | 16 | 160 |  |  | 0 |  |  | 0 |  |  | 0 |  |  | 0 |  |  | 0 |  |  | 0 |  |  | 0 |  |  | 0 |  |  | 0 |  |  | 0 |  |  | 0 |  |  | 0 |  |  | 0 |  |  | 0 |  |  | 0 |  |  | 0 | 4 | 4 | 16 |  |  | 0 |  |  | 0 | 1 | 1 | 1 |  |  | 0 |  |  | 0 |  |  | 0 |  |  | 0 |  |  | 0 |  |  | 0 |  |  | 0 |  |  | 0 |  |  | 0 | 1 | 1 | 1 |  |  | 0 |  |  | 0 |  |  | 0 |  |  | 0
Sitter | 2b | Hydropeaking | S2 | Diego, Manuel | 21.03.2022 | 1 | 3 | 14:45:00 | 11 | 19 | 3 | 91 |  | none | none | 250 mm > x > 25 mm | 2 | 0 | 1 | 1 | Diego | Mit CPOM im Substrat, an der Oberfläche nicht sichtbar | S2-1-3 | Diego, Manuel | Sitter-StGallen-Brüggen | 13:15:00 | 14:00:00 | 15:05:00 | 8.63 | 8.62 | 8.65 | 292 | 293 | 296 | 10.75 | 10.42 | 10.53 |  |  |  | 2.21 | 1.50 | 1.38 | 8 | 7.8 | 7.6 | 4.201 | 2.789 | 2.87 | 1234.03 | 1233.94 | 1233.95 | Alle Transekte Riffle-Pool Sequenzen. |  |  | 2743464.677 | 1254440.664 | 561.565 | Sitter | 21.03.2022 | S2 | mittel | kein | Bettina |  |  | 0 | 2 | 2 | 4 |  |  | 0 | 1 | 1 | 1 |  |  | 0 |  |  | 0 |  |  | 0 |  |  | 0 | 3 | 2 | 6 |  |  | 0 |  |  | 0 | 3 | 4 | 12 |  |  | 0 | 6 | 2 | 12 |  |  | 0 |  |  | 0 | 6 | 4 | 24 |  |  | 0 | 1 | 1 | 1 |  |  | 0 | 1 | 1 | 1 |  |  | 0 |  |  | 0 |  |  | 0 |  |  | 0 |  |  | 0 | 2 | 2 | 4 |  |  | 0 | 1 | 1 | 1 | 1 | 1 | 1 |  |  | 0 |  |  | 0 |  |  | 0 |  |  | 0 |  |  | 0 |  |  | 0 |  |  | 0 |  |  | 0 |  |  | 0 |  |  | 0 |  |  | 0 | 1 | 1 | 1 |  |  | 0 |  |  | 0 |  |  | 0 | 1 | 1 | 1 |  |  | 0 |  |  | 0 |  |  | 0 |  |  | 0 |  |  | 0 |  |  | 0 |  |  | 0 |  |  | 0 | 4 | 4 | 16 |  |  | 0 |  |  | 0 |  |  | 0 |  |  | 0 |  |  | 0 |  |  | 0 |  |  | 0 |  |  | 0 | 12 | 4 | 48 |  |  | 0 |  |  | 0 |  |  | 0 |  |  | 0 |  |  | 0 |  |  | 0 |  |  | 0 |  |  | 0 |  |  | 0 |  |  | 0 |  |  | 0 |  |  | 0 |  |  | 0 |  |  | 0 |  |  | 0 |  |  | 0 | 4 | 4 | 16 |  |  | 0 |  |  | 0 |  |  | 0 |  |  | 0 |  |  | 0 |  |  | 0 |  |  | 0 | 1 | 1 | 1 |  |  | 0 |  |  | 0 |  |  | 0 |  |  | 0 |  |  | 0 |  |  | 0 |  |  | 0 |  |  | 0 |  |  | 0
Sitter | 2b | Hydropeaking | S2 | Diego, Manuel | 21.03.2022 | 2 | 1 | 15:25:00 | 1 | 1 | 1 | 16 |  | none | none | 250 mm > x > 25 mm | 3 | 0 | 1 | 6 | Diego |  | S2-2-1 | Diego, Manuel | Sitter-StGallen-Brüggen | 13:15:00 | 14:00:00 | 15:05:00 | 8.63 | 8.62 | 8.65 | 292 | 293 | 296 | 10.75 | 10.42 | 10.53 |  |  |  | 2.21 | 1.50 | 1.38 | 8 | 7.8 | 7.6 | 4.201 | 2.789 | 2.87 | 1234.03 | 1233.94 | 1233.95 | Alle Transekte Riffle-Pool Sequenzen. |  |  | 2743416.296 | 1254451.147 | 562.285 | Sitter | 22.03.2022 | S2 | wenig | kein | Bettina |  |  | 0 |  |  | 0 |  |  | 0 | 1 | 1 | 1 |  |  | 0 |  |  | 0 |  |  | 0 |  |  | 0 | 15 | 2 | 30 |  |  | 0 |  |  | 0 | 8 | 2 | 16 |  |  | 0 |  |  | 0 |  |  | 0 |  |  | 0 |  |  | 0 |  |  | 0 |  |  | 0 |  |  | 0 | 2 | 1 | 2 |  |  | 0 |  |  | 0 |  |  | 0 |  |  | 0 |  |  | 0 |  |  | 0 |  |  | 0 |  |  | 0 |  |  | 0 |  |  | 0 |  |  | 0 |  |  | 0 |  |  | 0 |  |  | 0 |  |  | 0 |  |  | 0 |  |  | 0 |  |  | 0 |  |  | 0 |  |  | 0 |  |  | 0 |  |  | 0 |  |  | 0 |  |  | 0 |  |  | 0 |  |  | 0 |  |  | 0 |  |  | 0 | 1 | 1 | 1 |  |  | 0 |  |  | 0 |  |  | 0 |  |  | 0 | 2 | 2 | 4 |  |  | 0 |  |  | 0 |  |  | 0 |  |  | 0 |  |  | 0 |  |  | 0 |  |  | 0 |  |  | 0 | 15 | 2 | 30 |  |  | 0 |  |  | 0 |  |  | 0 |  |  | 0 |  |  | 0 |  |  | 0 |  |  | 0 |  |  | 0 |  |  | 0 |  |  | 0 |  |  | 0 |  |  | 0 |  |  | 0 |  |  | 0 |  |  | 0 |  |  | 0 | 4 | 4 | 16 |  |  | 0 |  |  | 0 |  |  | 0 |  |  | 0 |  |  | 0 |  |  | 0 |  |  | 0 |  |  | 0 |  |  | 0 |  |  | 0 |  |  | 0 |  |  | 0 |  |  | 0 |  |  | 0 |  |  | 0 |  |  | 0 |  |  | 0
Sitter | 2b | Hydropeaking | S2 | Diego, Manuel | 21.03.2022 | 2 | 2 | 15:20:00 | 3.95 | 19 | 3 | 46 |  | none | none | 250 mm > x > 25 mm | 3 | 0 | 1 | 5 | Diego |  | S2-2-2 | Diego, Manuel | Sitter-StGallen-Brüggen | 13:15:00 | 14:00:00 | 15:05:00 | 8.63 | 8.62 | 8.65 | 292 | 293 | 296 | 10.75 | 10.42 | 10.53 |  |  |  | 2.21 | 1.50 | 1.38 | 8 | 7.8 | 7.6 | 4.201 | 2.789 | 2.87 | 1234.03 | 1233.94 | 1233.95 | Alle Transekte Riffle-Pool Sequenzen. |  |  | 2743416.808 | 1254454.03 | 562.064 | Sitter | 21.03.2022 | S2 | kein | wenig | Bettina |  |  | 0 |  |  | 0 |  |  | 0 |  |  | 0 |  |  | 0 |  |  | 0 |  |  | 0 |  |  | 0 | 10 | 2 | 20 |  |  | 0 |  |  | 0 | 8 | 2 | 16 | 3 | 1 | 3 | 1 | 1 | 1 |  |  | 0 |  |  | 0 | 2 | 2 | 4 |  |  | 0 |  |  | 0 |  |  | 0 |  |  | 0 |  |  | 0 |  |  | 0 |  |  | 0 |  |  | 0 |  |  | 0 | 1 | 1 | 1 |  |  | 0 | 1 | 1 | 1 |  |  | 0 |  |  | 0 |  |  | 0 |  |  | 0 |  |  | 0 |  |  | 0 |  |  | 0 |  |  | 0 |  |  | 0 |  |  | 0 |  |  | 0 |  |  | 0 |  |  | 0 |  |  | 0 |  |  | 0 |  |  | 0 |  |  | 0 |  |  | 0 |  |  | 0 |  |  | 0 | 1 | 1 | 1 |  |  | 0 |  |  | 0 |  |  | 0 |  |  | 0 | 1 | 2 | 2 |  |  | 0 |  |  | 0 |  |  | 0 |  |  | 0 |  |  | 0 |  |  | 0 |  |  | 0 |  |  | 0 | 11 | 2 | 22 |  |  | 0 |  |  | 0 |  |  | 0 |  |  | 0 |  |  | 0 |  |  | 0 |  |  | 0 |  |  | 0 |  |  | 0 |  |  | 0 |  |  | 0 |  |  | 0 |  |  | 0 |  |  | 0 |  |  | 0 |  |  | 0 | 3 | 2 | 6 |  |  | 0 |  |  | 0 |  |  | 0 |  |  | 0 |  |  | 0 |  |  | 0 |  |  | 0 | 1 | 1 | 1 |  |  | 0 |  |  | 0 |  |  | 0 |  |  | 0 |  |  | 0 |  |  | 0 |  |  | 0 |  |  | 0 |  |  | 0
Sitter | 2b | Hydropeaking | S2 | Diego, Manuel | 21.03.2022 | 2 | 3 | 15:10:00 | 5.9 | 36 | 5 | 68 |  | none | none | > 250 mm | 3 | 0 | 1 | 4 | Diego |  | S2-2-3 | Diego, Manuel | Sitter-StGallen-Brüggen | 13:15:00 | 14:00:00 | 15:05:00 | 8.63 | 8.62 | 8.65 | 292 | 293 | 296 | 10.75 | 10.42 | 10.53 |  |  |  | 2.21 | 1.50 | 1.38 | 8 | 7.8 | 7.6 | 4.201 | 2.789 | 2.87 | 1234.03 | 1233.94 | 1233.95 | Alle Transekte Riffle-Pool Sequenzen. |  |  | 2743417.595 | 1254456.465 | 561.767 | Sitter | 21.03.2022 | S2 | mittel | wenig | Bettina |  |  | 0 |  |  | 0 |  |  | 0 |  |  | 0 |  |  | 0 | 1 | 1 | 1 |  |  | 0 |  |  | 0 | 16 | 2 | 32 |  |  | 0 | 1 | 2 | 2 | 6 | 2 | 12 |  |  | 0 | 1 | 1 | 1 |  |  | 0 |  |  | 0 |  |  | 0 |  |  | 0 |  |  | 0 |  |  | 0 |  |  | 0 |  |  | 0 |  |  | 0 |  |  | 0 |  |  | 0 |  |  | 0 | 2 | 1 | 2 |  |  | 0 | 3 | 2 | 6 | 1 | 1 | 1 |  |  | 0 |  |  | 0 |  |  | 0 |  |  | 0 |  |  | 0 |  |  | 0 |  |  | 0 |  |  | 0 |  |  | 0 |  |  | 0 |  |  | 0 |  |  | 0 |  |  | 0 |  |  | 0 |  |  | 0 |  |  | 0 |  |  | 0 |  |  | 0 |  |  | 0 | 1 | 1 | 1 |  |  | 0 |  |  | 0 |  |  | 0 |  |  | 0 | 3 | 2 | 6 |  |  | 0 |  |  | 0 |  |  | 0 |  |  | 0 |  |  | 0 |  |  | 0 |  |  | 0 |  |  | 0 | 3 | 2 | 6 |  |  | 0 |  |  | 0 |  |  | 0 |  |  | 0 | 1 | 1 | 1 |  |  | 0 |  |  | 0 |  |  | 0 |  |  | 0 |  |  | 0 |  |  | 0 |  |  | 0 |  |  | 0 |  |  | 0 |  |  | 0 |  |  | 0 | 3 | 2 | 6 |  |  | 0 |  |  | 0 | 2 | 1 | 2 |  |  | 0 |  |  | 0 |  |  | 0 |  |  | 0 |  |  | 0 |  |  | 0 |  |  | 0 |  |  | 0 |  |  | 0 |  |  | 0 |  |  | 0 |  |  | 0 |  |  | 0 |  |  | 0
Sitter | 2b | Hydropeaking | S2 | Diego, Manuel | 21.03.2022 | 3 | 1 | 15:55:00 | 0.9 | 22 | 3 | 18 |  | none | none | 250 mm > x > 25 mm | 2 | 0 | 1 | 9 | Diego |  | S2-3-1 | Diego, Manuel | Sitter-StGallen-Brüggen | 13:15:00 | 14:00:00 | 15:05:00 | 8.63 | 8.62 | 8.65 | 292 | 293 | 296 | 10.75 | 10.42 | 10.53 |  |  |  | 2.21 | 1.50 | 1.38 | 8 | 7.8 | 7.6 | 4.201 | 2.789 | 2.87 | 1234.03 | 1233.94 | 1233.95 | Alle Transekte Riffle-Pool Sequenzen. |  |  | 2743372.595 | 1254429.244 | 563.024 | Sitter | 21.03.2022 | S2 | wenig | kein | Olivier |  |  | 0 |  |  | 0 |  |  | 0 |  |  | 0 |  |  | 0 | 2 | 1 | 2 |  |  | 0 | 4 | 4 | 16 | 11 | 4 | 44 |  |  | 0 |  |  | 0 | 8 | 2 | 16 | 1 | 1 | 1 |  |  | 0 |  |  | 0 |  |  | 0 |  |  | 0 |  |  | 0 | 3 | 4 | 12 |  |  | 0 | 2 | 1 | 2 |  |  | 0 |  |  | 0 |  |  | 0 |  |  | 0 |  |  | 0 |  |  | 0 |  |  | 0 | 1 | 1 | 1 |  |  | 0 |  |  | 0 |  |  | 0 |  |  | 0 |  |  | 0 |  |  | 0 |  |  | 0 |  |  | 0 |  |  | 0 |  |  | 0 |  |  | 0 |  |  | 0 |  |  | 0 |  |  | 0 |  |  | 0 |  |  | 0 |  |  | 0 |  |  | 0 |  |  | 0 |  |  | 0 |  |  | 0 |  |  | 0 |  |  | 0 |  |  | 0 |  |  | 0 | 3 | 4 | 12 |  |  | 0 | 2 | 1 | 2 |  |  | 0 |  |  | 0 |  |  | 0 |  |  | 0 |  |  | 0 |  |  | 0 | 5 | 4 | 20 |  |  | 0 |  |  | 0 |  |  | 0 |  |  | 0 |  |  | 0 |  |  | 0 |  |  | 0 |  |  | 0 |  |  | 0 |  |  | 0 |  |  | 0 |  |  | 0 |  |  | 0 |  |  | 0 |  |  | 0 |  |  | 0 | 5 | 4 | 20 |  |  | 0 |  |  | 0 |  |  | 0 |  |  | 0 |  |  | 0 |  |  | 0 |  |  | 0 | 4 | 2 | 8 |  |  | 0 |  |  | 0 |  |  | 0 |  |  | 0 |  |  | 0 |  |  | 0 |  |  | 0 |  |  | 0 |  |  | 0
Sitter | 2b | Hydropeaking | S2 | Diego, Manuel | 21.03.2022 | 3 | 2 | 15:45:00 | 3.8 | 66 | 5 | 34 |  | none | none | 250 mm > x > 25 mm | 3 | 0 | 1 | 8 | Diego | Nest Simuliidae? | S2-3-2 | Diego, Manuel | Sitter-StGallen-Brüggen | 13:15:00 | 14:00:00 | 15:05:00 | 8.63 | 8.62 | 8.65 | 292 | 293 | 296 | 10.75 | 10.42 | 10.53 |  |  |  | 2.21 | 1.50 | 1.38 | 8 | 7.8 | 7.6 | 4.201 | 2.789 | 2.87 | 1234.03 | 1233.94 | 1233.95 | Alle Transekte Riffle-Pool Sequenzen. |  |  | 2743369.91 | 1254430.803 | 562.951 | Sitter | 21.03.2022 | S2 | wenig | kein | Olivier |  |  | 0 |  |  | 0 |  |  | 0 |  |  | 0 |  |  | 0 |  |  | 0 |  |  | 0 |  |  | 0 | 4 | 4 | 16 |  |  | 0 |  |  | 0 | 2 | 8 | 16 |  |  | 0 |  |  | 0 | 2 | 1 | 2 |  |  | 0 |  |  | 0 |  |  | 0 | 2 | 4 | 8 |  |  | 0 |  |  | 0 |  |  | 0 |  |  | 0 |  |  | 0 |  |  | 0 |  |  | 0 |  |  | 0 |  |  | 0 |  |  | 0 |  |  | 0 |  |  | 0 |  |  | 0 |  |  | 0 |  |  | 0 |  |  | 0 |  |  | 0 |  |  | 0 |  |  | 0 |  |  | 0 |  |  | 0 |  |  | 0 |  |  | 0 |  |  | 0 |  |  | 0 |  |  | 0 |  |  | 0 |  |  | 0 |  |  | 0 |  |  | 0 | 2 | 1 | 2 |  |  | 0 |  |  | 0 |  |  | 0 |  |  | 0 | 3 | 4 | 12 |  |  | 0 |  |  | 0 |  |  | 0 |  |  | 0 |  |  | 0 |  |  | 0 |  |  | 0 |  |  | 0 | 2 | 1 | 2 |  |  | 0 |  |  | 0 | 1 | 1 | 1 |  |  | 0 |  |  | 0 |  |  | 0 |  |  | 0 |  |  | 0 |  |  | 0 |  |  | 0 |  |  | 0 |  |  | 0 |  |  | 0 |  |  | 0 |  |  | 0 |  |  | 0 | 9 | 2 | 18 |  |  | 0 |  |  | 0 | 2 | 1 | 2 |  |  | 0 |  |  | 0 |  |  | 0 |  |  | 0 | 90 | 16 | 1440 |  |  | 0 |  |  | 0 |  |  | 0 |  |  | 0 | 2 | 1 | 2 |  |  | 0 |  |  | 0 |  |  | 0 |  |  | 0
Sitter | 2b | Hydropeaking | S2 | Diego, Manuel | 21.03.2022 | 3 | 3 | 15:30:00 | 10.5 | 113 | 4 | 55 |  | none | none | 250 mm > x > 25 mm | 3 | 0 | 1 | 7 | Diego |  | S2-3-3 | Diego, Manuel | Sitter-StGallen-Brüggen | 13:15:00 | 14:00:00 | 15:05:00 | 8.63 | 8.62 | 8.65 | 292 | 293 | 296 | 10.75 | 10.42 | 10.53 |  |  |  | 2.21 | 1.50 | 1.38 | 8 | 7.8 | 7.6 | 4.201 | 2.789 | 2.87 | 1234.03 | 1233.94 | 1233.95 | Alle Transekte Riffle-Pool Sequenzen. |  |  | 2743363.472 | 1254433.851 | 562.55 | Sitter | 21.03.2022 | S2 | wenig | mittel | Olivier |  |  | 0 |  |  | 0 |  |  | 0 |  |  | 0 |  |  | 0 |  |  | 0 |  |  | 0 | 2 | 2 | 4 | 9 | 2 | 18 |  |  | 0 |  |  | 0 | 3 | 2 | 6 |  |  | 0 |  |  | 0 |  |  | 0 |  |  | 0 |  |  | 0 |  |  | 0 | 2 | 4 | 8 |  |  | 0 |  |  | 0 |  |  | 0 |  |  | 0 |  |  | 0 |  |  | 0 |  |  | 0 |  |  | 0 |  |  | 0 |  |  | 0 |  |  | 0 |  |  | 0 |  |  | 0 |  |  | 0 |  |  | 0 |  |  | 0 |  |  | 0 |  |  | 0 |  |  | 0 |  |  | 0 |  |  | 0 |  |  | 0 |  |  | 0 |  |  | 0 |  |  | 0 |  |  | 0 |  |  | 0 |  |  | 0 |  |  | 0 |  |  | 0 |  |  | 0 |  |  | 0 |  |  | 0 |  |  | 0 |  |  | 0 | 1 | 2 | 2 |  |  | 0 |  |  | 0 |  |  | 0 |  |  | 0 |  |  | 0 |  |  | 0 |  |  | 0 |  |  | 0 | 2 | 1 | 2 |  |  | 0 |  |  | 0 |  |  | 0 |  |  | 0 |  |  | 0 |  |  | 0 |  |  | 0 |  |  | 0 |  |  | 0 |  |  | 0 |  |  | 0 |  |  | 0 |  |  | 0 |  |  | 0 |  |  | 0 |  |  | 0 | 8 | 2 | 16 |  |  | 0 |  |  | 0 | 1 | 1 | 1 |  |  | 0 |  |  | 0 |  |  | 0 |  |  | 0 | 9 | 4 | 36 |  |  | 0 |  |  | 0 |  |  | 0 |  |  | 0 |  |  | 0 |  |  | 0 |  |  | 0 |  |  | 0 |  |  | 0
Sitter | 2b | Hydropeaking | S2 | Diego, Manuel | 21.03.2022 | 4 | 1 | 16:20:00 | 0.7 | 1 | 1 | 33 |  | none | none | 250 mm > x > 25 mm | 3 | 1 | 1 | 12 | Diego | Nest Simuliidae? | S2-4-1 | Diego, Manuel | Sitter-StGallen-Brüggen | 13:15:00 | 14:00:00 | 15:05:00 | 8.63 | 8.62 | 8.65 | 292 | 293 | 296 | 10.75 | 10.42 | 10.53 |  |  |  | 2.21 | 1.50 | 1.38 | 8 | 7.8 | 7.6 | 4.201 | 2.789 | 2.87 | 1234.03 | 1233.94 | 1233.95 | Alle Transekte Riffle-Pool Sequenzen. |  |  | 2743378.786 | 1254310.744 | 563.965 | Sitter | 21.03.2022 | S2 | mittel | kein | Bettina |  |  | 0 |  |  | 0 |  |  | 0 |  |  | 0 |  |  | 0 |  |  | 0 |  |  | 0 |  |  | 0 | 2 | 2 | 4 |  |  | 0 | 2 | 1 | 2 | 12 | 16 | 192 | 1 | 1 | 1 | 1 | 2 | 2 |  |  | 0 |  |  | 0 |  |  | 0 |  |  | 0 |  |  | 0 |  |  | 0 |  |  | 0 |  |  | 0 |  |  | 0 |  |  | 0 |  |  | 0 |  |  | 0 | 2 | 2 | 4 |  |  | 0 | 1 | 1 | 1 |  |  | 0 |  |  | 0 |  |  | 0 |  |  | 0 |  |  | 0 |  |  | 0 |  |  | 0 |  |  | 0 |  |  | 0 |  |  | 0 |  |  | 0 |  |  | 0 |  |  | 0 |  |  | 0 |  |  | 0 | 7 | 1 | 7 | 2 | 2 | 4 |  |  | 0 |  |  | 0 |  |  | 0 |  |  | 0 |  |  | 0 |  |  | 0 |  |  | 0 |  |  | 0 | 2 | 2 | 4 | 2 | 1 | 2 |  |  | 0 |  |  | 0 |  |  | 0 |  |  | 0 |  |  | 0 | 2 | 1 | 2 |  |  | 0 | 3 | 2 | 6 |  |  | 0 |  |  | 0 |  |  | 0 |  |  | 0 |  |  | 0 |  |  | 0 |  |  | 0 |  |  | 0 |  |  | 0 |  |  | 0 | 8 | 2 | 16 |  |  | 0 |  |  | 0 |  |  | 0 |  |  | 0 |  |  | 0 |  |  | 0 |  |  | 0 |  |  | 0 |  |  | 0 |  |  | 0 |  |  | 0 |  |  | 0 |  |  | 0 |  |  | 0 |  |  | 0 |  |  | 0 |  |  | 0 |  |  | 0 |  |  | 0 | 1 | 1 | 1 |  |  | 0 |  |  | 0 |  |  | 0
Sitter | 2b | Hydropeaking | S2 | Diego, Manuel | 21.03.2022 | 4 | 2 | 16:10:00 | 5.4 | 33 | 5 | 77 |  | none | none | 250 mm > x > 25 mm | 3 | 0 | 1 | 11 | Diego | Nest Simuliidae? | S2-4-2 | Diego, Manuel | Sitter-StGallen-Brüggen | 13:15:00 | 14:00:00 | 15:05:00 | 8.63 | 8.62 | 8.65 | 292 | 293 | 296 | 10.75 | 10.42 | 10.53 |  |  |  | 2.21 | 1.50 | 1.38 | 8 | 7.8 | 7.6 | 4.201 | 2.789 | 2.87 | 1234.03 | 1233.94 | 1233.95 | Alle Transekte Riffle-Pool Sequenzen. |  |  | 2743375.546 | 1254306.876 | 563.615 | Sitter | 21.03.2022 | S2 | mittel | kein | Olivier |  |  | 0 | 1 | 1 | 1 |  |  | 0 | 1 | 1 | 1 |  |  | 0 |  |  | 0 |  |  | 0 | 2 | 2 | 4 | 8 | 2 | 16 |  |  | 0 | 1 | 1 | 1 | 12 | 2 | 24 | 2 | 1 | 2 | 1 | 1 | 1 |  |  | 0 |  |  | 0 |  |  | 0 |  |  | 0 |  |  | 0 |  |  | 0 | 3 | 2 | 6 |  |  | 0 |  |  | 0 |  |  | 0 |  |  | 0 |  |  | 0 | 2 | 2 | 4 |  |  | 0 | 1 | 1 | 1 |  |  | 0 |  |  | 0 |  |  | 0 |  |  | 0 |  |  | 0 |  |  | 0 |  |  | 0 |  |  | 0 |  |  | 0 |  |  | 0 |  |  | 0 |  |  | 0 | 2 | 2 | 4 |  |  | 0 |  |  | 0 |  |  | 0 | 2 | 1 | 2 |  |  | 0 |  |  | 0 |  |  | 0 |  |  | 0 |  |  | 0 |  |  | 0 |  |  | 0 |  |  | 0 | 3 | 2 | 6 |  |  | 0 |  |  | 0 |  |  | 0 |  |  | 0 |  |  | 0 |  |  | 0 | 1 | 1 | 1 |  |  | 0 | 3 | 2 | 6 |  |  | 0 |  |  | 0 |  |  | 0 |  |  | 0 |  |  | 0 |  |  | 0 |  |  | 0 |  |  | 0 |  |  | 0 |  |  | 0 |  |  | 0 |  |  | 0 |  |  | 0 |  |  | 0 |  |  | 0 |  |  | 0 | 3 | 2 | 6 |  |  | 0 |  |  | 0 |  |  | 0 |  |  | 0 |  |  | 0 |  |  | 0 |  |  | 0 |  |  | 0 |  |  | 0 |  |  | 0 |  |  | 0 |  |  | 0 |  |  | 0 |  |  | 0 |  |  | 0 |  |  | 0 |  |  | 0
Sitter | 2b | Hydropeaking | S2 | Diego, Manuel | 21.03.2022 | 4 | 3 | 16:05:00 | 9.1 | 33 | 5 | 82 |  | none | none | 250 mm > x > 25 mm | 3 | 0 | 1 | 10 | Diego | Nest Simuliidae? | S2-4-3 | Diego, Manuel | Sitter-StGallen-Brüggen | 13:15:00 | 14:00:00 | 15:05:00 | 8.63 | 8.62 | 8.65 | 292 | 293 | 296 | 10.75 | 10.42 | 10.53 |  |  |  | 2.21 | 1.50 | 1.38 | 8 | 7.8 | 7.6 | 4.201 | 2.789 | 2.87 | 1234.03 | 1233.94 | 1233.95 | Alle Transekte Riffle-Pool Sequenzen. |  |  | 2743372.187 | 1254305.638 | 563.494 | Sitter | 21.03.2022 | S2 | mittel | wenig | Olivier |  |  | 0 | 4 | 1 | 4 |  |  | 0 |  |  | 0 |  |  | 0 |  |  | 0 |  |  | 0 |  |  | 0 | 5 | 4 | 20 |  |  | 0 |  |  | 0 | 3 | 4 | 12 | 2 | 1 | 2 |  |  | 0 |  |  | 0 |  |  | 0 |  |  | 0 |  |  | 0 | 5 | 4 | 20 |  |  | 0 |  |  | 0 |  |  | 0 |  |  | 0 |  |  | 0 |  |  | 0 |  |  | 0 |  |  | 0 |  |  | 0 | 2 | 2 | 4 |  |  | 0 |  |  | 0 |  |  | 0 |  |  | 0 |  |  | 0 |  |  | 0 |  |  | 0 |  |  | 0 |  |  | 0 |  |  | 0 |  |  | 0 |  |  | 0 |  |  | 0 |  |  | 0 |  |  | 0 |  |  | 0 | 5 | 2 | 10 |  |  | 0 |  |  | 0 |  |  | 0 |  |  | 0 |  |  | 0 |  |  | 0 |  |  | 0 |  |  | 0 | 4 | 2 | 8 |  |  | 0 |  |  | 0 |  |  | 0 |  |  | 0 |  |  | 0 |  |  | 0 |  |  | 0 |  |  | 0 |  |  | 0 |  |  | 0 |  |  | 0 |  |  | 0 |  |  | 0 |  |  | 0 |  |  | 0 |  |  | 0 |  |  | 0 |  |  | 0 |  |  | 0 |  |  | 0 |  |  | 0 |  |  | 0 |  |  | 0 |  |  | 0 |  |  | 0 | 3 | 4 | 12 |  |  | 0 |  |  | 0 | 1 | 1 | 1 |  |  | 0 |  |  | 0 |  |  | 0 |  |  | 0 |  |  | 0 |  |  | 0 |  |  | 0 |  |  | 0 |  |  | 0 | 1 | 1 | 1 |  |  | 0 |  |  | 0 |  |  | 0 |  |  | 0
Sitter |  | Residual flow | SR | Diego, Manuel | 22.03.2022 | 1 | 1 | 09:30:00 | 0.45 | 1 | 1 | 16 |  | none | none | 25 mm > x > 2.5 mm | 2 | 0 | 1 | 3 | Diego |  | SR-1-1 | Diego, Manuel | Sitter-StGallen-Brüggen | 12:35:00 | 13:30:00 | 14:35:00 | 7.15 | 7.18 | 7.17 | 29 | 29 | 29 | 10.65 | 10.56 | 10.4 | 102 | 102 | 102.6 | 0.19 | 0.28 | 0.32 | 9.2 | 10 | 10.6 | 2.2 | 2.2 | 2.2 | 488.88 | 488.87 | 488.87 | "Kiesbank" mit groben (Steine) Material; Fliessgeschw.-Messgerät M069, Multisonde M004 |  |  | 2743332.409 | 1251642.107 | 597.306 | Sitter | 22.03.2022 | SR | wenig | kein | Alex |  |  | 0 |  |  | 0 |  |  | 0 | 1 | 1 | 1 |  |  | 0 |  |  | 0 |  |  | 0 | 2 | 2 | 4 | 2 | 2 | 4 |  |  | 0 |  |  | 0 | 6 | 4 | 24 |  |  | 0 |  |  | 0 | 3 | 4 | 12 |  |  | 0 |  |  | 0 |  |  | 0 | 1 | 2 | 2 |  |  | 0 | 3 | 2 | 6 |  |  | 0 |  |  | 0 |  |  | 0 |  |  | 0 |  |  | 0 |  |  | 0 |  |  | 0 | 1 | 2 | 2 |  |  | 0 |  |  | 0 |  |  | 0 |  |  | 0 |  |  | 0 |  |  | 0 |  |  | 0 |  |  | 0 |  |  | 0 |  |  | 0 |  |  | 0 |  |  | 0 |  |  | 0 |  |  | 0 |  |  | 0 |  |  | 0 |  |  | 0 |  |  | 0 |  |  | 0 |  |  | 0 | 2 | 1 | 2 |  |  | 0 |  |  | 0 |  |  | 0 |  |  | 0 | 4 | 4 | 16 |  |  | 0 |  |  | 0 |  |  | 0 |  |  | 0 |  |  | 0 |  |  | 0 |  |  | 0 |  |  | 0 | 2 | 2 | 4 |  |  | 0 |  |  | 0 |  |  | 0 |  |  | 0 |  |  | 0 |  |  | 0 |  |  | 0 |  |  | 0 |  |  | 0 |  |  | 0 |  |  | 0 |  |  | 0 |  |  | 0 |  |  | 0 |  |  | 0 |  |  | 0 | 13 | 4 | 52 |  |  | 0 |  |  | 0 |  |  | 0 |  |  | 0 |  |  | 0 | 1 | 1 | 1 |  |  | 0 |  |  | 0 |  |  | 0 |  |  | 0 |  |  | 0 |  |  | 0 |  |  | 0 |  |  | 0 |  |  | 0 |  |  | 0 |  |  | 0
Sitter |  | Residual flow | SR | Diego, Manuel | 22.03.2022 | 1 | 2 | 09:20:00 | 3 | 13 | 3 | 70 |  | none | none | 250 mm > x > 25 mm | 2 | 0 | 1 | 2 | Diego |  | SR-1-2 | Diego, Manuel | Sitter-StGallen-Brüggen | 12:35:00 | 13:30:00 | 14:35:00 | 7.15 | 7.18 | 7.17 | 29 | 29 | 29 | 10.65 | 10.56 | 10.4 | 102 | 102 | 102.6 | 0.19 | 0.28 | 0.32 | 9.2 | 10 | 10.6 | 2.2 | 2.2 | 2.2 | 488.88 | 488.87 | 488.87 | "Kiesbank" mit groben (Steine) Material; Fliessgeschw.-Messgerät M069, Multisonde M004 |  |  | 2743330.389 | 1251643.655 | 596.752 | Sitter | 22.03.2022 | SR | wenig | kein | Alex |  |  | 0 | 1 | 1 | 1 |  |  | 0 |  |  | 0 |  |  | 0 | 1 | 1 | 1 |  |  | 0 |  |  | 0 | 6 | 4 | 24 |  |  | 0 | 1 | 1 | 1 | 6 | 4 | 24 | 1 | 1 | 1 |  |  | 0 | 2 | 2 | 4 |  |  | 0 |  |  | 0 |  |  | 0 |  |  | 0 |  |  | 0 | 2 | 1 | 2 |  |  | 0 |  |  | 0 |  |  | 0 |  |  | 0 |  |  | 0 |  |  | 0 |  |  | 0 | 2 | 1 | 2 | 3 | 2 | 6 |  |  | 0 |  |  | 0 |  |  | 0 |  |  | 0 |  |  | 0 |  |  | 0 |  |  | 0 |  |  | 0 |  |  | 0 |  |  | 0 |  |  | 0 |  |  | 0 |  |  | 0 |  |  | 0 |  |  | 0 | 2 | 1 | 2 |  |  | 0 |  |  | 0 |  |  | 0 |  |  | 0 |  |  | 0 |  |  | 0 |  |  | 0 |  |  | 0 | 4 | 4 | 16 |  |  | 0 |  |  | 0 |  |  | 0 |  |  | 0 |  |  | 0 |  |  | 0 |  |  | 0 |  |  | 0 | 2 | 2 | 4 |  |  | 0 |  |  | 0 |  |  | 0 |  |  | 0 |  |  | 0 |  |  | 0 |  |  | 0 |  |  | 0 |  |  | 0 |  |  | 0 |  |  | 0 |  |  | 0 |  |  | 0 |  |  | 0 |  |  | 0 |  |  | 0 | 12 | 4 | 48 | 1 | 1 | 1 |  |  | 0 |  |  | 0 |  |  | 0 |  |  | 0 |  |  | 0 |  |  | 0 |  |  | 0 |  |  | 0 |  |  | 0 |  |  | 0 |  |  | 0 |  |  | 0 |  |  | 0 |  |  | 0 |  |  | 0 |  |  | 0
Sitter |  | Residual flow | SR | Diego, Manuel | 22.03.2022 | 1 | 3 | 09:15:00 | 4.55 | 5 | 3 | 89 |  | none | none | 250 mm > x > 25 mm | 2 | 0 | 1 | 1 | Diego |  | SR-1-3 | Diego, Manuel | Sitter-StGallen-Brüggen | 12:35:00 | 13:30:00 | 14:35:00 | 7.15 | 7.18 | 7.17 | 29 | 29 | 29 | 10.65 | 10.56 | 10.4 | 102 | 102 | 102.6 | 0.19 | 0.28 | 0.32 | 9.2 | 10 | 10.6 | 2.2 | 2.2 | 2.2 | 488.88 | 488.87 | 488.87 | "Kiesbank" mit groben (Steine) Material; Fliessgeschw.-Messgerät M069, Multisonde M004 |  |  | 2743329.05 | 1251644.468 | 596.608 | Sitter | 22.03.2022 | SR | wenig | kein | Alex |  |  | 0 | 1 | 1 | 1 |  |  | 0 |  |  | 0 |  |  | 0 |  |  | 0 |  |  | 0 |  |  | 0 | 3 | 2 | 6 |  |  | 0 |  |  | 0 | 4 | 8 | 32 |  |  | 0 |  |  | 0 | 2 | 2 | 4 |  |  | 0 |  |  | 0 |  |  | 0 |  |  | 0 |  |  | 0 | 2 | 1 | 2 |  |  | 0 |  |  | 0 |  |  | 0 |  |  | 0 |  |  | 0 |  |  | 0 | 1 | 1 | 1 | 1 | 2 | 2 |  |  | 0 |  |  | 0 |  |  | 0 |  |  | 0 | 1 | 1 | 1 |  |  | 0 |  |  | 0 |  |  | 0 |  |  | 0 |  |  | 0 |  |  | 0 |  |  | 0 | 1 | 1 | 1 |  |  | 0 |  |  | 0 |  |  | 0 | 1 | 1 | 1 |  |  | 0 |  |  | 0 |  |  | 0 |  |  | 0 |  |  | 0 |  |  | 0 |  |  | 0 |  |  | 0 | 7 | 2 | 14 |  |  | 0 |  |  | 0 |  |  | 0 |  |  | 0 |  |  | 0 |  |  | 0 |  |  | 0 |  |  | 0 | 1 | 1 | 1 |  |  | 0 |  |  | 0 |  |  | 0 |  |  | 0 |  |  | 0 |  |  | 0 |  |  | 0 |  |  | 0 |  |  | 0 |  |  | 0 |  |  | 0 |  |  | 0 |  |  | 0 |  |  | 0 |  |  | 0 |  |  | 0 | 15 | 2 | 30 |  |  | 0 |  |  | 0 |  |  | 0 |  |  | 0 |  |  | 0 |  |  | 0 |  |  | 0 |  |  | 0 |  |  | 0 |  |  | 0 |  |  | 0 |  |  | 0 |  |  | 0 |  |  | 0 |  |  | 0 |  |  | 0 |  |  | 0
Sitter |  | Residual flow | SR | Diego, Manuel | 22.03.2022 | 2 | 1 | 09:50:00 | 0.4 | 5 | 3 | 25 |  | none | none | 250 mm > x > 25 mm | 3 | 0 | 1 | 6 | Diego |  | SR-2-1 | Diego, Manuel | Sitter-StGallen-Brüggen | 12:35:00 | 13:30:00 | 14:35:00 | 7.15 | 7.18 | 7.17 | 29 | 29 | 29 | 10.65 | 10.56 | 10.4 | 102 | 102 | 102.6 | 0.19 | 0.28 | 0.32 | 9.2 | 10 | 10.6 | 2.2 | 2.2 | 2.2 | 488.88 | 488.87 | 488.87 | "Kiesbank" mit groben (Steine) Material; Fliessgeschw.-Messgerät M069, Multisonde M004 |  |  | 2743344.568 | 1251656.954 | 597.167 | Sitter | 22.03.2022 | SR | wenig | wenig | Alex |  |  | 0 | 1 | 1 | 1 |  |  | 0 |  |  | 0 |  |  | 0 | 1 | 1 | 1 |  |  | 0 | 1 | 4 | 4 | 5 | 8 | 40 |  |  | 0 |  |  | 0 | 1 | 4 | 4 | 1 | 1 | 1 |  |  | 0 |  |  | 0 |  |  | 0 |  |  | 0 |  |  | 0 | 2 | 2 | 4 |  |  | 0 |  |  | 0 |  |  | 0 |  |  | 0 |  |  | 0 |  |  | 0 |  |  | 0 | 4 | 2 | 8 |  |  | 0 | 2 | 2 | 4 |  |  | 0 |  |  | 0 |  |  | 0 |  |  | 0 |  |  | 0 |  |  | 0 |  |  | 0 |  |  | 0 |  |  | 0 |  |  | 0 |  |  | 0 |  |  | 0 | 2 | 1 | 2 |  |  | 0 |  |  | 0 |  |  | 0 |  |  | 0 |  |  | 0 |  |  | 0 |  |  | 0 | 2 | 2 | 4 |  |  | 0 |  |  | 0 |  |  | 0 |  |  | 0 | 4 | 4 | 16 |  |  | 0 |  |  | 0 |  |  | 0 |  |  | 0 |  |  | 0 |  |  | 0 |  |  | 0 |  |  | 0 |  |  | 0 |  |  | 0 |  |  | 0 |  |  | 0 |  |  | 0 |  |  | 0 |  |  | 0 |  |  | 0 |  |  | 0 |  |  | 0 |  |  | 0 |  |  | 0 |  |  | 0 |  |  | 0 |  |  | 0 |  |  | 0 |  |  | 0 | 10 | 4 | 40 |  |  | 0 |  |  | 0 |  |  | 0 |  |  | 0 |  |  | 0 |  |  | 0 |  |  | 0 |  |  | 0 |  |  | 0 |  |  | 0 |  |  | 0 |  |  | 0 |  |  | 0 |  |  | 0 |  |  | 0 |  |  | 0 |  |  | 0
Sitter |  | Residual flow | SR | Diego, Manuel | 22.03.2022 | 2 | 2 | 09:45:00 | 1.6 | 44 | 5 | 57 |  | none | none | 250 mm > x > 25 mm | 2 | 0 | 1 | 5 | Diego |  | SR-2-2 | Diego, Manuel | Sitter-StGallen-Brüggen | 12:35:00 | 13:30:00 | 14:35:00 | 7.15 | 7.18 | 7.17 | 29 | 29 | 29 | 10.65 | 10.56 | 10.4 | 102 | 102 | 102.6 | 0.19 | 0.28 | 0.32 | 9.2 | 10 | 10.6 | 2.2 | 2.2 | 2.2 | 488.88 | 488.87 | 488.87 | "Kiesbank" mit groben (Steine) Material; Fliessgeschw.-Messgerät M069, Multisonde M004 |  |  | 2743343.282 | 1251657.532 | 596.905 | Sitter | 22.03.2022 | SR | wenig | kein | Alex |  |  | 0 |  |  | 0 |  |  | 0 |  |  | 0 |  |  | 0 | 2 | 1 | 2 |  |  | 0 | 5 | 4 | 20 | 5 | 4 | 20 |  |  | 0 |  |  | 0 | 2 | 4 | 8 |  |  | 0 |  |  | 0 | 1 | 2 | 2 |  |  | 0 |  |  | 0 |  |  | 0 | 3 | 2 | 6 |  |  | 0 | 1 | 2 | 2 |  |  | 0 |  |  | 0 |  |  | 0 |  |  | 0 |  |  | 0 | 1 | 2 | 2 |  |  | 0 | 3 | 1 | 3 |  |  | 0 |  |  | 0 |  |  | 0 |  |  | 0 |  |  | 0 |  |  | 0 |  |  | 0 |  |  | 0 |  |  | 0 |  |  | 0 |  |  | 0 |  |  | 0 |  |  | 0 |  |  | 0 |  |  | 0 |  |  | 0 | 1 | 1 | 1 | 1 | 1 | 1 |  |  | 0 |  |  | 0 |  |  | 0 |  |  | 0 |  |  | 0 |  |  | 0 |  |  | 0 | 2 | 4 | 8 |  |  | 0 |  |  | 0 |  |  | 0 |  |  | 0 |  |  | 0 |  |  | 0 |  |  | 0 |  |  | 0 | 2 | 2 | 4 |  |  | 0 |  |  | 0 |  |  | 0 |  |  | 0 |  |  | 0 | 1 | 1 | 1 |  |  | 0 |  |  | 0 |  |  | 0 |  |  | 0 |  |  | 0 |  |  | 0 |  |  | 0 |  |  | 0 |  |  | 0 |  |  | 0 | 14 | 4 | 56 |  |  | 0 |  |  | 0 |  |  | 0 |  |  | 0 |  |  | 0 |  |  | 0 |  |  | 0 | 2 | 2 | 4 |  |  | 0 |  |  | 0 |  |  | 0 |  |  | 0 | 1 | 1 | 1 |  |  | 0 |  |  | 0 |  |  | 0 |  |  | 0
Sitter |  | Residual flow | SR | Diego, Manuel | 22.03.2022 | 2 | 3 | 09:40:00 | 2.65 | 33 | 5 | 65 |  | none | none | 250 mm > x > 25 mm | 2 | 0 | 1 | 4 | Diego |  | SR-2-3 | Diego, Manuel | Sitter-StGallen-Brüggen | 12:35:00 | 13:30:00 | 14:35:00 | 7.15 | 7.18 | 7.17 | 29 | 29 | 29 | 10.65 | 10.56 | 10.4 | 102 | 102 | 102.6 | 0.19 | 0.28 | 0.32 | 9.2 | 10 | 10.6 | 2.2 | 2.2 | 2.2 | 488.88 | 488.87 | 488.87 | "Kiesbank" mit groben (Steine) Material; Fliessgeschw.-Messgerät M069, Multisonde M004 |  |  | 2743342.309 | 1251657.984 | 596.816 | Sitter | 22.03.2022 | SR | wenig | kein | Alex |  |  | 0 | 1 | 1 | 1 |  |  | 0 | 1 | 1 | 1 |  |  | 0 | 1 | 1 | 1 |  |  | 0 | 1 | 2 | 2 | 7 | 2 | 14 |  |  | 0 |  |  | 0 | 3 | 4 | 12 |  |  | 0 |  |  | 0 | 2 | 2 | 4 |  |  | 0 |  |  | 0 |  |  | 0 | 2 | 4 | 8 |  |  | 0 | 1 | 1 | 1 |  |  | 0 |  |  | 0 |  |  | 0 |  |  | 0 |  |  | 0 |  |  | 0 |  |  | 0 | 1 | 2 | 2 |  |  | 0 |  |  | 0 |  |  | 0 |  |  | 0 |  |  | 0 |  |  | 0 |  |  | 0 |  |  | 0 |  |  | 0 |  |  | 0 |  |  | 0 |  |  | 0 |  |  | 0 |  |  | 0 |  |  | 0 |  |  | 0 |  |  | 0 |  |  | 0 |  |  | 0 |  |  | 0 | 1 | 1 | 1 |  |  | 0 |  |  | 0 |  |  | 0 |  |  | 0 | 5 | 2 | 10 |  |  | 0 |  |  | 0 |  |  | 0 |  |  | 0 |  |  | 0 |  |  | 0 |  |  | 0 |  |  | 0 |  |  | 0 |  |  | 0 |  |  | 0 |  |  | 0 |  |  | 0 |  |  | 0 | 2 | 1 | 2 |  |  | 0 |  |  | 0 |  |  | 0 |  |  | 0 |  |  | 0 |  |  | 0 |  |  | 0 |  |  | 0 |  |  | 0 |  |  | 0 | 11 | 2 | 22 |  |  | 0 |  |  | 0 |  |  | 0 |  |  | 0 |  |  | 0 |  |  | 0 |  |  | 0 | 1 | 1 | 1 |  |  | 0 |  |  | 0 |  |  | 0 |  |  | 0 |  |  | 0 |  |  | 0 |  |  | 0 |  |  | 0 |  |  | 0
Sitter |  | Residual flow | SR | Diego, Manuel | 22.03.2022 | 3 | 1 | 10:15:00 | 0.6 | 24 | 3 | 19 |  | none | none | 250 mm > x > 25 mm | 2 | 0 | 1 | 9 | Diego |  | SR-3-1 | Diego, Manuel | Sitter-StGallen-Brüggen | 12:35:00 | 13:30:00 | 14:35:00 | 7.15 | 7.18 | 7.17 | 29 | 29 | 29 | 10.65 | 10.56 | 10.4 | 102 | 102 | 102.6 | 0.19 | 0.28 | 0.32 | 9.2 | 10 | 10.6 | 2.2 | 2.2 | 2.2 | 488.88 | 488.87 | 488.87 | "Kiesbank" mit groben (Steine) Material; Fliessgeschw.-Messgerät M069, Multisonde M004 |  |  | 2743350.691 | 1251666.337 | 597.607 | Sitter | 22.03.2022 | SR | mittel | wenig | Olivier |  |  | 0 | 1 | 1 | 1 |  |  | 0 |  |  | 0 |  |  | 0 | 2 | 1 | 2 |  |  | 0 | 4 | 4 | 16 | 16 | 2 | 32 |  |  | 0 |  |  | 0 | 8 | 2 | 16 |  |  | 0 |  |  | 0 |  |  | 0 |  |  | 0 |  |  | 0 |  |  | 0 | 2 | 2 | 4 |  |  | 0 | 2 | 1 | 2 | 1 | 1 | 1 |  |  | 0 |  |  | 0 |  |  | 0 |  |  | 0 | 2 | 2 | 4 |  |  | 0 |  |  | 0 |  |  | 0 |  |  | 0 |  |  | 0 |  |  | 0 |  |  | 0 |  |  | 0 |  |  | 0 |  |  | 0 |  |  | 0 |  |  | 0 |  |  | 0 |  |  | 0 |  |  | 0 |  |  | 0 |  |  | 0 |  |  | 0 |  |  | 0 |  |  | 0 |  |  | 0 |  |  | 0 |  |  | 0 |  |  | 0 |  |  | 0 |  |  | 0 |  |  | 0 | 2 | 2 | 4 |  |  | 0 |  |  | 0 |  |  | 0 |  |  | 0 |  |  | 0 |  |  | 0 |  |  | 0 |  |  | 0 |  |  | 0 |  |  | 0 |  |  | 0 |  |  | 0 |  |  | 0 |  |  | 0 |  |  | 0 |  |  | 0 |  |  | 0 |  |  | 0 |  |  | 0 |  |  | 0 |  |  | 0 | 1 | 1 | 1 |  |  | 0 |  |  | 0 |  |  | 0 | 10 | 2 | 20 |  |  | 0 |  |  | 0 |  |  | 0 |  |  | 0 |  |  | 0 |  |  | 0 |  |  | 0 | 4 | 2 | 8 |  |  | 0 |  |  | 0 |  |  | 0 |  |  | 0 | 6 | 1 | 6 |  |  | 0 |  |  | 0 |  |  | 0 |  |  | 0
Sitter |  | Residual flow | SR | Diego, Manuel | 22.03.2022 | 3 | 2 | 10:05:00 | 1.7 | 83 | 4 | 30 |  | none | none | 250 mm > x > 25 mm | 2 | 0 | 1 | 8 | Diego | Mit CPOM im Substrat, an der Oberfläche nicht sichtbar | SR-3-2 | Diego, Manuel | Sitter-StGallen-Brüggen | 12:35:00 | 13:30:00 | 14:35:00 | 7.15 | 7.18 | 7.17 | 29 | 29 | 29 | 10.65 | 10.56 | 10.4 | 102 | 102 | 102.6 | 0.19 | 0.28 | 0.32 | 9.2 | 10 | 10.6 | 2.2 | 2.2 | 2.2 | 488.88 | 488.87 | 488.87 | "Kiesbank" mit groben (Steine) Material; Fliessgeschw.-Messgerät M069, Multisonde M004 |  |  | 2743349.449 | 1251666.368 | 597.482 | Sitter | 22.03.2022 | SR | mittel | kein | Olivier |  |  | 0 | 1 | 2 | 2 |  |  | 0 |  |  | 0 |  |  | 0 |  |  | 0 |  |  | 0 | 10 | 2 | 20 | 16 | 2 | 32 |  |  | 0 |  |  | 0 | 8 | 2 | 16 |  |  | 0 |  |  | 0 |  |  | 0 |  |  | 0 |  |  | 0 |  |  | 0 | 3 | 2 | 6 |  |  | 0 |  |  | 0 |  |  | 0 |  |  | 0 |  |  | 0 |  |  | 0 |  |  | 0 |  |  | 0 |  |  | 0 | 5 | 1 | 5 |  |  | 0 |  |  | 0 |  |  | 0 |  |  | 0 |  |  | 0 |  |  | 0 |  |  | 0 |  |  | 0 |  |  | 0 |  |  | 0 |  |  | 0 |  |  | 0 | 1 | 1 | 1 |  |  | 0 |  |  | 0 |  |  | 0 |  |  | 0 |  |  | 0 |  |  | 0 |  |  | 0 | 3 | 1 | 3 |  |  | 0 |  |  | 0 |  |  | 0 |  |  | 0 | 3 | 4 | 12 |  |  | 0 |  |  | 0 |  |  | 0 |  |  | 0 |  |  | 0 |  |  | 0 |  |  | 0 |  |  | 0 | 2 | 1 | 2 |  |  | 0 |  |  | 0 |  |  | 0 |  |  | 0 |  |  | 0 |  |  | 0 |  |  | 0 |  |  | 0 |  |  | 0 |  |  | 0 |  |  | 0 |  |  | 0 |  |  | 0 |  |  | 0 |  |  | 0 |  |  | 0 | 6 | 4 | 24 |  |  | 0 |  |  | 0 | 1 | 1 | 1 |  |  | 0 |  |  | 0 |  |  | 0 |  |  | 0 | 6 | 16 | 96 |  |  | 0 |  |  | 0 |  |  | 0 |  |  | 0 | 3 | 2 | 6 |  |  | 0 |  |  | 0 |  |  | 0 |  |  | 0
Sitter |  | Residual flow | SR | Diego, Manuel | 22.03.2022 | 3 | 3 | 10:00:00 | 3.15 | 47 | 5 | 50 |  | none | none | 250 mm > x > 25 mm | 3 | 1 | 1 | 7 | Diego |  | SR-3-3 | Diego, Manuel | Sitter-StGallen-Brüggen | 12:35:00 | 13:30:00 | 14:35:00 | 7.15 | 7.18 | 7.17 | 29 | 29 | 29 | 10.65 | 10.56 | 10.4 | 102 | 102 | 102.6 | 0.19 | 0.28 | 0.32 | 9.2 | 10 | 10.6 | 2.2 | 2.2 | 2.2 | 488.88 | 488.87 | 488.87 | "Kiesbank" mit groben (Steine) Material; Fliessgeschw.-Messgerät M069, Multisonde M004 |  |  | 2743347.875 | 1251666.66 | 597.242 | Sitter | 22.03.2022 | SR | mittel | kein | Olivier |  |  | 0 |  |  | 0 |  |  | 0 |  |  | 0 |  |  | 0 | 3 | 1 | 3 |  |  | 0 | 5 | 2 | 10 | 10 | 4 | 40 |  |  | 0 |  |  | 0 | 10 | 2 | 20 | 1 | 1 | 1 |  |  | 0 |  |  | 0 |  |  | 0 |  |  | 0 |  |  | 0 | 8 | 2 | 16 |  |  | 0 | 1 | 1 | 1 |  |  | 0 |  |  | 0 |  |  | 0 |  |  | 0 |  |  | 0 |  |  | 0 | 1 | 1 | 1 | 1 | 2 | 2 |  |  | 0 |  |  | 0 |  |  | 0 |  |  | 0 |  |  | 0 |  |  | 0 |  |  | 0 |  |  | 0 |  |  | 0 |  |  | 0 |  |  | 0 |  |  | 0 |  |  | 0 |  |  | 0 |  |  | 0 |  |  | 0 |  |  | 0 |  |  | 0 |  |  | 0 |  |  | 0 | 1 | 2 | 2 |  |  | 0 |  |  | 0 |  |  | 0 |  |  | 0 | 3 | 2 | 6 |  |  | 0 |  |  | 0 |  |  | 0 |  |  | 0 |  |  | 0 |  |  | 0 |  |  | 0 |  |  | 0 |  |  | 0 |  |  | 0 | 1 | 1 | 1 |  |  | 0 |  |  | 0 |  |  | 0 |  |  | 0 |  |  | 0 |  |  | 0 |  |  | 0 |  |  | 0 |  |  | 0 |  |  | 0 |  |  | 0 |  |  | 0 |  |  | 0 |  |  | 0 | 16 | 2 | 32 | 1 | 1 | 1 |  |  | 0 |  |  | 0 |  |  | 0 | 2 | 1 | 2 |  |  | 0 |  |  | 0 | 5 | 16 | 80 |  |  | 0 |  |  | 0 |  |  | 0 |  |  | 0 | 2 | 1 | 2 |  |  | 0 |  |  | 0 |  |  | 0 |  |  | 0
Sitter |  | Residual flow | SR | Diego, Manuel | 22.03.2022 | 4 | 1 | 10:35:00 | 0.6 | 1 | 1 | 21 |  | none | none | 250 mm > x > 25 mm | 3 | 0 | 1 | 12 | Diego |  | SR-4-1 | Diego, Manuel | Sitter-StGallen-Brüggen | 12:35:00 | 13:30:00 | 14:35:00 | 7.15 | 7.18 | 7.17 | 29 | 29 | 29 | 10.65 | 10.56 | 10.4 | 102 | 102 | 102.6 | 0.19 | 0.28 | 0.32 | 9.2 | 10 | 10.6 | 2.2 | 2.2 | 2.2 | 488.88 | 488.87 | 488.87 | "Kiesbank" mit groben (Steine) Material; Fliessgeschw.-Messgerät M069, Multisonde M004 |  |  | 2743380.451 | 1251668.174 | 598.151 | Sitter | 22.03.2022 | SR | mittel | kein | Bettina |  |  | 0 |  |  | 0 |  |  | 0 |  |  | 0 |  |  | 0 |  |  | 0 |  |  | 0 | 3 | 2 | 6 | 16 | 2 | 32 |  |  | 0 |  |  | 0 | 4 | 2 | 8 |  |  | 0 | 1 | 1 | 1 | 2 | 1 | 2 |  |  | 0 |  |  | 0 |  |  | 0 | 8 | 2 | 16 |  |  | 0 | 4 | 1 | 4 |  |  | 0 |  |  | 0 |  |  | 0 |  |  | 0 |  |  | 0 | 3 | 2 | 6 |  |  | 0 |  |  | 0 |  |  | 0 |  |  | 0 |  |  | 0 |  |  | 0 | 1 | 1 | 1 |  |  | 0 |  |  | 0 |  |  | 0 |  |  | 0 |  |  | 0 |  |  | 0 |  |  | 0 |  |  | 0 |  |  | 0 |  |  | 0 |  |  | 0 |  |  | 0 |  |  | 0 |  |  | 0 |  |  | 0 | 2 | 1 | 2 |  |  | 0 |  |  | 0 |  |  | 0 |  |  | 0 | 5 | 2 | 10 |  |  | 0 | 1 | 1 | 1 |  |  | 0 |  |  | 0 |  |  | 0 |  |  | 0 |  |  | 0 |  |  | 0 | 2 | 2 | 4 |  |  | 0 |  |  | 0 |  |  | 0 |  |  | 0 |  |  | 0 |  |  | 0 |  |  | 0 |  |  | 0 |  |  | 0 |  |  | 0 |  |  | 0 |  |  | 0 |  |  | 0 |  |  | 0 |  |  | 0 |  |  | 0 | 20 | 2 | 40 |  |  | 0 |  |  | 0 |  |  | 0 |  |  | 0 |  |  | 0 |  |  | 0 |  |  | 0 | 2 | 1 | 2 |  |  | 0 |  |  | 0 |  |  | 0 |  |  | 0 |  |  | 0 |  |  | 0 |  |  | 0 |  |  | 0 |  |  | 0
Sitter |  | Residual flow | SR | Diego, Manuel | 22.03.2022 | 4 | 2 | 10:30:00 | 3.5 | 11 | 3 | 24 |  | none | none | 250 mm > x > 25 mm | 3 | 0 | 1 | 11 | Diego | Mit CPOM im Substrat, an der Oberfläche nicht sichtbar | SR-4-2 | Diego, Manuel | Sitter-StGallen-Brüggen | 12:35:00 | 13:30:00 | 14:35:00 | 7.15 | 7.18 | 7.17 | 29 | 29 | 29 | 10.65 | 10.56 | 10.4 | 102 | 102 | 102.6 | 0.19 | 0.28 | 0.32 | 9.2 | 10 | 10.6 | 2.2 | 2.2 | 2.2 | 488.88 | 488.87 | 488.87 | "Kiesbank" mit groben (Steine) Material; Fliessgeschw.-Messgerät M069, Multisonde M004 |  |  | 2743380.779 | 1251671.052 | 598.062 | Sitter | 22.03.2022 | SR | viel | wenig | Olivier |  |  | 0 |  |  | 0 |  |  | 0 |  |  | 0 |  |  | 0 | 2 | 1 | 2 |  |  | 0 | 6 | 2 | 12 | 16 | 4 | 64 |  |  | 0 | 1 | 1 | 1 | 16 | 2 | 32 | 3 | 1 | 3 |  |  | 0 |  |  | 0 |  |  | 0 |  |  | 0 |  |  | 0 | 10 | 2 | 20 |  |  | 0 |  |  | 0 |  |  | 0 |  |  | 0 |  |  | 0 |  |  | 0 |  |  | 0 | 1 | 2 | 2 | 1 | 1 | 1 | 1 | 1 | 1 |  |  | 0 |  |  | 0 |  |  | 0 |  |  | 0 |  |  | 0 |  |  | 0 |  |  | 0 |  |  | 0 |  |  | 0 |  |  | 0 |  |  | 0 |  |  | 0 |  |  | 0 |  |  | 0 | 1 | 1 | 1 |  |  | 0 |  |  | 0 |  |  | 0 |  |  | 0 |  |  | 0 | 2 | 2 | 4 |  |  | 0 |  |  | 0 |  |  | 0 |  |  | 0 | 2 | 2 | 4 |  |  | 0 |  |  | 0 |  |  | 0 |  |  | 0 |  |  | 0 |  |  | 0 |  |  | 0 |  |  | 0 | 2 | 2 | 4 |  |  | 0 | 1 | 1 | 1 |  |  | 0 |  |  | 0 |  |  | 0 |  |  | 0 |  |  | 0 |  |  | 0 |  |  | 0 |  |  | 0 |  |  | 0 |  |  | 0 |  |  | 0 |  |  | 0 |  |  | 0 |  |  | 0 | 15 | 2 | 30 |  |  | 0 |  |  | 0 |  |  | 0 |  |  | 0 |  |  | 0 |  |  | 0 |  |  | 0 |  |  | 0 |  |  | 0 |  |  | 0 |  |  | 0 |  |  | 0 |  |  | 0 |  |  | 0 |  |  | 0 |  |  | 0 |  |  | 0
Sitter |  | Residual flow | SR | Diego, Manuel | 22.03.2022 | 4 | 3 | 10:25:00 | 7.7 | 33 | 5 | 70 |  | none | none | 250 mm > x > 25 mm | 3 | 1 | 1 | 10 | Diego |  | SR-4-3 | Diego, Manuel | Sitter-StGallen-Brüggen | 12:35:00 | 13:30:00 | 14:35:00 | 7.15 | 7.18 | 7.17 | 29 | 29 | 29 | 10.65 | 10.56 | 10.4 | 102 | 102 | 102.6 | 0.19 | 0.28 | 0.32 | 9.2 | 10 | 10.6 | 2.2 | 2.2 | 2.2 | 488.88 | 488.87 | 488.87 | "Kiesbank" mit groben (Steine) Material; Fliessgeschw.-Messgerät M069, Multisonde M004 |  |  | 2743380.264 | 1251674.981 | 597.709 | Sitter | 22.03.2022 | SR | mittel | wenig | Olivier |  |  | 0 | 1 | 1 | 1 |  |  | 0 | 1 | 1 | 1 |  |  | 0 |  |  | 0 |  |  | 0 | 6 | 2 | 12 | 8 | 2 | 16 |  |  | 0 | 2 | 1 | 2 | 8 | 2 | 16 | 1 | 1 | 1 |  |  | 0 |  |  | 0 |  |  | 0 |  |  | 0 |  |  | 0 | 3 | 2 | 6 |  |  | 0 | 1 | 1 | 1 | 1 | 1 | 1 |  |  | 0 |  |  | 0 |  |  | 0 |  |  | 0 | 1 | 2 | 2 |  |  | 0 | 2 | 1 | 2 |  |  | 0 |  |  | 0 |  |  | 0 |  |  | 0 |  |  | 0 |  |  | 0 |  |  | 0 |  |  | 0 |  |  | 0 |  |  | 0 |  |  | 0 |  |  | 0 |  |  | 0 |  |  | 0 |  |  | 0 |  |  | 0 | 2 | 1 | 2 |  |  | 0 |  |  | 0 |  |  | 0 |  |  | 0 |  |  | 0 |  |  | 0 |  |  | 0 |  |  | 0 |  |  | 0 |  |  | 0 |  |  | 0 |  |  | 0 |  |  | 0 |  |  | 0 |  |  | 0 |  |  | 0 |  |  | 0 | 2 | 1 | 2 |  |  | 0 |  |  | 0 |  |  | 0 |  |  | 0 |  |  | 0 |  |  | 0 |  |  | 0 |  |  | 0 |  |  | 0 |  |  | 0 |  |  | 0 |  |  | 0 |  |  | 0 |  |  | 0 |  |  | 0 |  |  | 0 | 6 | 2 | 12 |  |  | 0 |  |  | 0 |  |  | 0 |  |  | 0 |  |  | 0 |  |  | 0 |  |  | 0 |  |  | 0 |  |  | 0 |  |  | 0 |  |  | 0 |  |  | 0 |  |  | 0 |  |  | 0 |  |  | 0 |  |  | 0 |  |  | 0
Sitter | 2b | Hydropeaking | S3 | Diego, Manuel | 22.03.2022 | 1 | 1 | 13:35:00 | 0.3 | 1 | 1 | 20 |  | none | none | 250 mm > x > 25 mm | 1 | 0 | 1 | 3 | Diego | Mit CPOM im Substrat, an der Oberfläche nicht sichtbar | S3-1-1 | Diego, Manuel | Sitter-StGallen-Brüggen | 16:00:00 | 16:35:00 | 17:15:00 | 8.45 | 8.51 | 8.47 | 281 | 276 | 270 | 9.85 | 9.8 | 9.82 |  |  |  | 24.60 | 34.10 | 55.10 | 9.5 | 9.8 | 10.1 | 3.108 | 3.877 | 4.984 | 1233.97 | 1234.01 | 1234.07 | Probenahmepunkt 1 nicht ganz Ufernah beprobt, weil ganze Beprobung bei einem leichten Schwall (kein Sunkabfluss). Alle 4 Transekte "riffle-artig". Viel Feinsediment im ganzen Untersuchungsstandort. Viel Schmelzwasser. Bei der letze Beprobung (17:15) kam der Schwall. |  |  | 2744753.601 | 1256071.88 | 551.787 | Sitter | 22.03.2022 | S3 | wenig | wenig | Olivier |  |  | 0 |  |  | 0 |  |  | 0 |  |  | 0 |  |  | 0 |  |  | 0 |  |  | 0 | 2 | 2 | 4 | 8 | 4 | 32 |  |  | 0 |  |  | 0 | 8 | 2 | 16 | 2 | 2 | 4 |  |  | 0 |  |  | 0 |  |  | 0 |  |  | 0 |  |  | 0 | 5 | 4 | 20 |  |  | 0 |  |  | 0 |  |  | 0 |  |  | 0 |  |  | 0 |  |  | 0 |  |  | 0 | 10 | 2 | 20 | 1 | 1 | 1 |  |  | 0 |  |  | 0 |  |  | 0 |  |  | 0 |  |  | 0 |  |  | 0 |  |  | 0 |  |  | 0 |  |  | 0 |  |  | 0 |  |  | 0 |  |  | 0 |  |  | 0 | 1 | 2 | 2 |  |  | 0 |  |  | 0 |  |  | 0 |  |  | 0 |  |  | 0 |  |  | 0 |  |  | 0 | 1 | 1 | 1 |  |  | 0 |  |  | 0 |  |  | 0 |  |  | 0 | 2 | 2 | 4 |  |  | 0 |  |  | 0 |  |  | 0 |  |  | 0 |  |  | 0 |  |  | 0 |  |  | 0 |  |  | 0 | 10 | 4 | 40 |  |  | 0 |  |  | 0 |  |  | 0 |  |  | 0 |  |  | 0 |  |  | 0 |  |  | 0 |  |  | 0 |  |  | 0 |  |  | 0 |  |  | 0 |  |  | 0 |  |  | 0 |  |  | 0 |  |  | 0 |  |  | 0 | 5 | 4 | 20 |  |  | 0 |  |  | 0 |  |  | 0 |  |  | 0 |  |  | 0 |  |  | 0 |  |  | 0 |  |  | 0 |  |  | 0 |  |  | 0 |  |  | 0 |  |  | 0 |  |  | 0 | 1 | 1 | 1 |  |  | 0 |  |  | 0 |  |  | 0
Sitter | 2b | Hydropeaking | S3 | Diego, Manuel | 22.03.2022 | 1 | 2 | 13:30:00 | 3.95 | 8 | 3 | 38 |  | none | none | 25 mm > x > 2.5 mm | 1 | 0 | 1 | 2 | Diego |  | S3-1-2 | Diego, Manuel | Sitter-StGallen-Brüggen | 16:00:00 | 16:35:00 | 17:15:00 | 8.45 | 8.51 | 8.47 | 281 | 276 | 270 | 9.85 | 9.8 | 9.82 |  |  |  | 24.60 | 34.10 | 55.10 | 9.5 | 9.8 | 10.1 | 3.108 | 3.877 | 4.984 | 1233.97 | 1234.01 | 1234.07 | Probenahmepunkt 1 nicht ganz Ufernah beprobt, weil ganze Beprobung bei einem leichten Schwall (kein Sunkabfluss). Alle 4 Transekte "riffle-artig". Viel Feinsediment im ganzen Untersuchungsstandort. Viel Schmelzwasser. Bei der letze Beprobung (17:15) kam der Schwall. |  |  | 2744757.344 | 1256073.07 | 551.578 | Sitter | 22.03.2022 | S3 | wenig | kein | Olivier |  |  | 0 |  |  | 0 |  |  | 0 |  |  | 0 |  |  | 0 |  |  | 0 |  |  | 0 | 1 | 2 | 2 | 5 | 2 | 10 |  |  | 0 |  |  | 0 | 2 | 2 | 4 | 1 | 2 | 2 | 4 | 2 | 8 | 2 | 2 | 4 |  |  | 0 |  |  | 0 |  |  | 0 | 6 | 4 | 24 |  |  | 0 | 1 | 2 | 2 |  |  | 0 |  |  | 0 |  |  | 0 |  |  | 0 |  |  | 0 | 1 | 1 | 1 |  |  | 0 |  |  | 0 | 1 | 1 | 1 |  |  | 0 |  |  | 0 |  |  | 0 |  |  | 0 |  |  | 0 |  |  | 0 |  |  | 0 |  |  | 0 |  |  | 0 |  |  | 0 |  |  | 0 |  |  | 0 |  |  | 0 | 1 | 1 | 1 |  |  | 0 | 1 | 1 | 1 |  |  | 0 |  |  | 0 |  |  | 0 |  |  | 0 |  |  | 0 |  |  | 0 |  |  | 0 |  |  | 0 |  |  | 0 |  |  | 0 |  |  | 0 |  |  | 0 |  |  | 0 |  |  | 0 |  |  | 0 |  |  | 0 |  |  | 0 |  |  | 0 |  |  | 0 |  |  | 0 |  |  | 0 |  |  | 0 |  |  | 0 |  |  | 0 |  |  | 0 |  |  | 0 |  |  | 0 |  |  | 0 |  |  | 0 |  |  | 0 |  |  | 0 |  |  | 0 |  |  | 0 |  |  | 0 | 3 | 4 | 12 |  |  | 0 |  |  | 0 |  |  | 0 |  |  | 0 |  |  | 0 |  |  | 0 |  |  | 0 |  |  | 0 |  |  | 0 |  |  | 0 |  |  | 0 |  |  | 0 |  |  | 0 |  |  | 0 |  |  | 0 |  |  | 0 |  |  | 0
Sitter | 2b | Hydropeaking | S3 | Diego, Manuel | 22.03.2022 | 1 | 3 | 13:25:00 | 7.5 | 13 | 3 | 47 |  | none | none | 250 mm > x > 25 mm | 1 | 0 | 1 | 1 | Diego |  | S3-1-3 | Diego, Manuel | Sitter-StGallen-Brüggen | 16:00:00 | 16:35:00 | 17:15:00 | 8.45 | 8.51 | 8.47 | 281 | 276 | 270 | 9.85 | 9.8 | 9.82 |  |  |  | 24.60 | 34.10 | 55.10 | 9.5 | 9.8 | 10.1 | 3.108 | 3.877 | 4.984 | 1233.97 | 1234.01 | 1234.07 | Probenahmepunkt 1 nicht ganz Ufernah beprobt, weil ganze Beprobung bei einem leichten Schwall (kein Sunkabfluss). Alle 4 Transekte "riffle-artig". Viel Feinsediment im ganzen Untersuchungsstandort. Viel Schmelzwasser. Bei der letze Beprobung (17:15) kam der Schwall. |  |  | 2744760.763 | 1256073.366 | 551.529 | Sitter | 22.03.2022 | S3 | kein | kein | Olivier |  |  | 0 |  |  | 0 |  |  | 0 |  |  | 0 |  |  | 0 |  |  | 0 |  |  | 0 | 1 | 2 | 2 | 6 | 2 | 12 |  |  | 0 |  |  | 0 | 2 | 2 | 4 | 2 | 2 | 4 | 1 | 1 | 1 | 4 | 1 | 4 |  |  | 0 |  |  | 0 |  |  | 0 | 5 | 2 | 10 |  |  | 0 |  |  | 0 |  |  | 0 |  |  | 0 |  |  | 0 |  |  | 0 |  |  | 0 |  |  | 0 |  |  | 0 | 1 | 1 | 1 |  |  | 0 |  |  | 0 |  |  | 0 |  |  | 0 |  |  | 0 |  |  | 0 |  |  | 0 |  |  | 0 |  |  | 0 |  |  | 0 |  |  | 0 |  |  | 0 |  |  | 0 |  |  | 0 |  |  | 0 |  |  | 0 | 1 | 1 | 1 |  |  | 0 |  |  | 0 |  |  | 0 |  |  | 0 |  |  | 0 |  |  | 0 |  |  | 0 |  |  | 0 | 2 | 1 | 2 |  |  | 0 |  |  | 0 |  |  | 0 |  |  | 0 |  |  | 0 |  |  | 0 |  |  | 0 |  |  | 0 | 6 | 4 | 24 |  |  | 0 |  |  | 0 |  |  | 0 |  |  | 0 |  |  | 0 |  |  | 0 |  |  | 0 |  |  | 0 |  |  | 0 |  |  | 0 |  |  | 0 |  |  | 0 |  |  | 0 |  |  | 0 |  |  | 0 |  |  | 0 | 5 | 2 | 10 |  |  | 0 |  |  | 0 |  |  | 0 |  |  | 0 |  |  | 0 |  |  | 0 |  |  | 0 |  |  | 0 |  |  | 0 |  |  | 0 |  |  | 0 |  |  | 0 |  |  | 0 |  |  | 0 |  |  | 0 |  |  | 0 |  |  | 0
Sitter | 2b | Hydropeaking | S3 | Diego, Manuel | 22.03.2022 | 2 | 1 | 13:55:00 | 0.6 | 5 | 3 | 14 |  | none | none | 250 mm > x > 25 mm | 2 | 0 | 1 | 6 | Diego |  | S3-2-1 | Diego, Manuel | Sitter-StGallen-Brüggen | 16:00:00 | 16:35:00 | 17:15:00 | 8.45 | 8.51 | 8.47 | 281 | 276 | 270 | 9.85 | 9.8 | 9.82 |  |  |  | 24.60 | 34.10 | 55.10 | 9.5 | 9.8 | 10.1 | 3.108 | 3.877 | 4.984 | 1233.97 | 1234.01 | 1234.07 | Probenahmepunkt 1 nicht ganz Ufernah beprobt, weil ganze Beprobung bei einem leichten Schwall (kein Sunkabfluss). Alle 4 Transekte "riffle-artig". Viel Feinsediment im ganzen Untersuchungsstandort. Viel Schmelzwasser. Bei der letze Beprobung (17:15) kam der Schwall. |  |  | 2744790.761 | 1256025.493 | 552.412 | Sitter | 22.03.2022 | S3 | mittel | kein | Olivier |  |  | 0 | 1 | 1 | 1 |  |  | 0 |  |  | 0 |  |  | 0 | 2 | 1 | 2 |  |  | 0 | 1 | 2 | 2 | 8 | 4 | 32 |  |  | 0 | 2 | 2 | 4 | 8 | 8 | 64 |  |  | 0 |  |  | 0 |  |  | 0 |  |  | 0 |  |  | 0 |  |  | 0 | 10 | 8 | 80 |  |  | 0 | 1 | 1 | 1 |  |  | 0 |  |  | 0 |  |  | 0 |  |  | 0 |  |  | 0 |  |  | 0 |  |  | 0 |  |  | 0 |  |  | 0 |  |  | 0 |  |  | 0 |  |  | 0 |  |  | 0 |  |  | 0 |  |  | 0 |  |  | 0 |  |  | 0 |  |  | 0 |  |  | 0 |  |  | 0 |  |  | 0 |  |  | 0 |  |  | 0 |  |  | 0 | 2 | 2 | 4 | 1 | 1 | 1 | 1 | 1 | 1 |  |  | 0 |  |  | 0 |  |  | 0 |  |  | 0 |  |  | 0 |  |  | 0 |  |  | 0 |  |  | 0 | 1 | 1 | 1 |  |  | 0 |  |  | 0 |  |  | 0 |  |  | 0 | 1 | 1 | 1 |  |  | 0 | 11 | 8 | 88 |  |  | 0 |  |  | 0 |  |  | 0 |  |  | 0 |  |  | 0 |  |  | 0 |  |  | 0 |  |  | 0 |  |  | 0 |  |  | 0 |  |  | 0 |  |  | 0 |  |  | 0 |  |  | 0 |  |  | 0 |  |  | 0 | 9 | 4 | 36 |  |  | 0 |  |  | 0 | 2 | 1 | 2 |  |  | 0 |  |  | 0 |  |  | 0 |  |  | 0 |  |  | 0 |  |  | 0 |  |  | 0 |  |  | 0 |  |  | 0 |  |  | 0 |  |  | 0 |  |  | 0 |  |  | 0 |  |  | 0
Sitter | 2b | Hydropeaking | S3 | Diego, Manuel | 22.03.2022 | 2 | 2 | 13:50:00 | 6.8 | 49 | 5 | 40 |  | none | none | 250 mm > x > 25 mm | 3 | 0 | 1 | 5 | Diego | Mit CPOM im Substrat, an der Oberfläche nicht sichtbar | S3-2-2 | Diego, Manuel | Sitter-StGallen-Brüggen | 16:00:00 | 16:35:00 | 17:15:00 | 8.45 | 8.51 | 8.47 | 281 | 276 | 270 | 9.85 | 9.8 | 9.82 |  |  |  | 24.60 | 34.10 | 55.10 | 9.5 | 9.8 | 10.1 | 3.108 | 3.877 | 4.984 | 1233.97 | 1234.01 | 1234.07 | Probenahmepunkt 1 nicht ganz Ufernah beprobt, weil ganze Beprobung bei einem leichten Schwall (kein Sunkabfluss). Alle 4 Transekte "riffle-artig". Viel Feinsediment im ganzen Untersuchungsstandort. Viel Schmelzwasser. Bei der letze Beprobung (17:15) kam der Schwall. |  |  | 2744795.386 | 1256029.272 | 552.13 | Sitter | 22.03.2022 | S3 | mittel | kein | Olivier |  |  | 0 | 1 | 1 | 1 |  |  | 0 |  |  | 0 |  |  | 0 | 3 | 1 | 3 |  |  | 0 | 4 | 8 | 32 | 11 | 4 | 44 |  |  | 0 |  |  | 0 | 8 | 8 | 64 | 1 | 1 | 1 |  |  | 0 | 1 | 1 | 1 |  |  | 0 |  |  | 0 |  |  | 0 | 8 | 4 | 32 |  |  | 0 | 1 | 1 | 1 |  |  | 0 |  |  | 0 |  |  | 0 |  |  | 0 |  |  | 0 | 1 | 2 | 2 | 1 | 1 | 1 | 1 | 1 | 1 | 1 | 2 | 2 |  |  | 0 |  |  | 0 |  |  | 0 |  |  | 0 |  |  | 0 |  |  | 0 |  |  | 0 |  |  | 0 |  |  | 0 |  |  | 0 |  |  | 0 | 1 | 2 | 2 |  |  | 0 |  |  | 0 |  |  | 0 |  |  | 0 |  |  | 0 |  |  | 0 |  |  | 0 |  |  | 0 |  |  | 0 |  |  | 0 |  |  | 0 |  |  | 0 | 2 | 4 | 8 |  |  | 0 |  |  | 0 |  |  | 0 |  |  | 0 |  |  | 0 |  |  | 0 |  |  | 0 |  |  | 0 | 4 | 8 | 32 |  |  | 0 | 1 | 1 | 1 |  |  | 0 |  |  | 0 |  |  | 0 |  |  | 0 |  |  | 0 |  |  | 0 |  |  | 0 |  |  | 0 |  |  | 0 |  |  | 0 |  |  | 0 |  |  | 0 |  |  | 0 |  |  | 0 | 9 | 4 | 36 |  |  | 0 |  |  | 0 | 3 | 1 | 3 |  |  | 0 |  |  | 0 |  |  | 0 |  |  | 0 | 2 | 2 | 4 |  |  | 0 |  |  | 0 |  |  | 0 |  |  | 0 | 1 | 1 | 1 | 1 | 1 | 1 |  |  | 0 |  |  | 0 |  |  | 0
Sitter | 2b | Hydropeaking | S3 | Diego, Manuel | 22.03.2022 | 2 | 3 | 13:45:00 | 10.6 | 63 | 5 | 47 |  | none | none | 250 mm > x > 25 mm | 3 | 0 | 1 | 4 | Diego |  | S3-2-3 | Diego, Manuel | Sitter-StGallen-Brüggen | 16:00:00 | 16:35:00 | 17:15:00 | 8.45 | 8.51 | 8.47 | 281 | 276 | 270 | 9.85 | 9.8 | 9.82 |  |  |  | 24.60 | 34.10 | 55.10 | 9.5 | 9.8 | 10.1 | 3.108 | 3.877 | 4.984 | 1233.97 | 1234.01 | 1234.07 | Probenahmepunkt 1 nicht ganz Ufernah beprobt, weil ganze Beprobung bei einem leichten Schwall (kein Sunkabfluss). Alle 4 Transekte "riffle-artig". Viel Feinsediment im ganzen Untersuchungsstandort. Viel Schmelzwasser. Bei der letze Beprobung (17:15) kam der Schwall. |  |  | 2744798.558 | 1256031.917 | 552.033 | Sitter | 22.03.2022 | S3 | viel | kein | Olivier |  |  | 0 | 1 | 1 | 1 |  |  | 0 |  |  | 0 |  |  | 0 | 2 | 1 | 2 |  |  | 0 | 3 | 8 | 24 | 8 | 4 | 32 |  |  | 0 |  |  | 0 | 4 | 8 | 32 | 3 | 4 | 12 |  |  | 0 | 1 | 2 | 2 |  |  | 0 |  |  | 0 |  |  | 0 | 4 | 4 | 16 |  |  | 0 |  |  | 0 |  |  | 0 |  |  | 0 |  |  | 0 |  |  | 0 |  |  | 0 | 3 | 4 | 12 |  |  | 0 | 6 | 4 | 24 |  |  | 0 |  |  | 0 |  |  | 0 |  |  | 0 |  |  | 0 |  |  | 0 |  |  | 0 |  |  | 0 |  |  | 0 |  |  | 0 |  |  | 0 |  |  | 0 | 1 | 2 | 2 |  |  | 0 |  |  | 0 | 1 | 1 | 1 | 4 | 4 | 16 |  |  | 0 | 2 | 1 | 2 |  |  | 0 | 1 | 1 | 1 |  |  | 0 |  |  | 0 |  |  | 0 |  |  | 0 | 2 | 2 | 4 |  |  | 0 |  |  | 0 |  |  | 0 |  |  | 0 |  |  | 0 |  |  | 0 |  |  | 0 |  |  | 0 | 4 | 8 | 32 |  |  | 0 |  |  | 0 |  |  | 0 |  |  | 0 |  |  | 0 |  |  | 0 |  |  | 0 |  |  | 0 |  |  | 0 |  |  | 0 |  |  | 0 |  |  | 0 |  |  | 0 |  |  | 0 |  |  | 0 |  |  | 0 | 4 | 4 | 16 |  |  | 0 |  |  | 0 | 1 | 1 | 1 |  |  | 0 |  |  | 0 |  |  | 0 |  |  | 0 | 10 | 4 | 40 |  |  | 0 |  |  | 0 |  |  | 0 |  |  | 0 | 1 | 1 | 1 |  |  | 0 |  |  | 0 |  |  | 0 |  |  | 0
Sitter | 2b | Hydropeaking | S3 | Diego, Manuel | 22.03.2022 | 3 | 1 | 14:25:00 | 0.65 | 16 | 3 | 15 |  | none | none | 250 mm > x > 25 mm | 3 | 0 | 1 | 9 | Diego | Mit CPOM im Substrat, an der Oberfläche nicht sichtbar | S3-3-1 | Diego, Manuel | Sitter-StGallen-Brüggen | 16:00:00 | 16:35:00 | 17:15:00 | 8.45 | 8.51 | 8.47 | 281 | 276 | 270 | 9.85 | 9.8 | 9.82 |  |  |  | 24.60 | 34.10 | 55.10 | 9.5 | 9.8 | 10.1 | 3.108 | 3.877 | 4.984 | 1233.97 | 1234.01 | 1234.07 | Probenahmepunkt 1 nicht ganz Ufernah beprobt, weil ganze Beprobung bei einem leichten Schwall (kein Sunkabfluss). Alle 4 Transekte "riffle-artig". Viel Feinsediment im ganzen Untersuchungsstandort. Viel Schmelzwasser. Bei der letze Beprobung (17:15) kam der Schwall. |  |  | 2744809.61 | 1256004.634 | 552.544 | Sitter | 22.03.2022 | S3 | mittel | kein | Alex |  |  | 0 | 2 | 2 | 4 |  |  | 0 |  |  | 0 |  |  | 0 | 1 | 1 | 1 |  |  | 0 | 1 | 4 | 4 | 8 | 4 | 32 |  |  | 0 |  |  | 0 | 7 | 4 | 28 | 3 | 4 | 12 |  |  | 0 |  |  | 0 |  |  | 0 |  |  | 0 |  |  | 0 | 4 | 8 | 32 |  |  | 0 |  |  | 0 | 1 | 1 | 1 |  |  | 0 |  |  | 0 |  |  | 0 |  |  | 0 | 1 | 2 | 2 |  |  | 0 |  |  | 0 |  |  | 0 |  |  | 0 |  |  | 0 |  |  | 0 |  |  | 0 |  |  | 0 |  |  | 0 | 1 | 2 | 2 |  |  | 0 |  |  | 0 |  |  | 0 |  |  | 0 |  |  | 0 |  |  | 0 |  |  | 0 |  |  | 0 |  |  | 0 |  |  | 0 |  |  | 0 |  |  | 0 |  |  | 0 |  |  | 0 |  |  | 0 |  |  | 0 |  |  | 0 | 1 | 4 | 4 |  |  | 0 |  |  | 0 |  |  | 0 |  |  | 0 |  |  | 0 |  |  | 0 |  |  | 0 |  |  | 0 | 4 | 4 | 16 |  |  | 0 |  |  | 0 |  |  | 0 |  |  | 0 |  |  | 0 |  |  | 0 |  |  | 0 |  |  | 0 |  |  | 0 |  |  | 0 |  |  | 0 |  |  | 0 |  |  | 0 |  |  | 0 |  |  | 0 |  |  | 0 | 3 | 8 | 24 |  |  | 0 |  |  | 0 |  |  | 0 |  |  | 0 |  |  | 0 |  |  | 0 |  |  | 0 | 2 | 4 | 8 |  |  | 0 |  |  | 0 |  |  | 0 |  |  | 0 |  |  | 0 |  |  | 0 |  |  | 0 |  |  | 0 |  |  | 0
Sitter | 2b | Hydropeaking | S3 | Diego, Manuel | 22.03.2022 | 3 | 2 | 14:20:00 | 7.7 | 61 | 5 | 39 |  | none | none | 250 mm > x > 25 mm | 4 | 0 | 1 | 8 | Diego |  | S3-3-2 | Diego, Manuel | Sitter-StGallen-Brüggen | 16:00:00 | 16:35:00 | 17:15:00 | 8.45 | 8.51 | 8.47 | 281 | 276 | 270 | 9.85 | 9.8 | 9.82 |  |  |  | 24.60 | 34.10 | 55.10 | 9.5 | 9.8 | 10.1 | 3.108 | 3.877 | 4.984 | 1233.97 | 1234.01 | 1234.07 | Probenahmepunkt 1 nicht ganz Ufernah beprobt, weil ganze Beprobung bei einem leichten Schwall (kein Sunkabfluss). Alle 4 Transekte "riffle-artig". Viel Feinsediment im ganzen Untersuchungsstandort. Viel Schmelzwasser. Bei der letze Beprobung (17:15) kam der Schwall. |  |  | 2744815.838 | 1256007.74 | 552.323 | Sitter | 22.03.2022 | S3 | viel | viel | Alex |  |  | 0 |  |  | 0 |  |  | 0 | 1 | 1 | 1 |  |  | 0 |  |  | 0 |  |  | 0 | 2 | 4 | 8 | 6 | 18 | 108 |  |  | 0 |  |  | 0 | 5 | 16 | 80 | 3 | 8 | 24 | 1 | 4 | 4 |  |  | 0 |  |  | 0 |  |  | 0 |  |  | 0 | 1 | 16 | 16 |  |  | 0 | 1 | 4 | 4 |  |  | 0 |  |  | 0 |  |  | 0 |  |  | 0 |  |  | 0 | 1 | 4 | 4 | 1 | 1 | 1 |  |  | 0 |  |  | 0 |  |  | 0 |  |  | 0 |  |  | 0 |  |  | 0 |  |  | 0 |  |  | 0 |  |  | 0 |  |  | 0 |  |  | 0 |  |  | 0 |  |  | 0 |  |  | 0 |  |  | 0 |  |  | 0 |  |  | 0 |  |  | 0 |  |  | 0 | 1 | 1 | 1 |  |  | 0 | 1 | 2 | 2 |  |  | 0 |  |  | 0 |  |  | 0 |  |  | 0 | 1 | 4 | 4 |  |  | 0 |  |  | 0 |  |  | 0 |  |  | 0 |  |  | 0 |  |  | 0 |  |  | 0 |  |  | 0 | 2 | 4 | 8 |  |  | 0 |  |  | 0 | 1 | 1 | 1 |  |  | 0 |  |  | 0 |  |  | 0 |  |  | 0 |  |  | 0 |  |  | 0 |  |  | 0 |  |  | 0 |  |  | 0 |  |  | 0 |  |  | 0 |  |  | 0 |  |  | 0 | 3 | 4 | 12 |  |  | 0 |  |  | 0 | 4 | 2 | 8 |  |  | 0 |  |  | 0 |  |  | 0 |  |  | 0 | 1 | 2 | 2 |  |  | 0 |  |  | 0 |  |  | 0 |  |  | 0 | 1 | 4 | 4 | 1 | 1 | 1 |  |  | 0 |  |  | 0 |  |  | 0
Sitter | 2b | Hydropeaking | S3 | Diego, Manuel | 22.03.2022 | 3 | 3 | 14:10:00 | 12 | 74 | 5 | 44 |  | none | none | 250 mm > x > 25 mm | 4 | 0 | 1 | 7 | Diego | Mit CPOM im Substrat, an der Oberfläche nicht sichtbar | S3-3-3 | Diego, Manuel | Sitter-StGallen-Brüggen | 16:00:00 | 16:35:00 | 17:15:00 | 8.45 | 8.51 | 8.47 | 281 | 276 | 270 | 9.85 | 9.8 | 9.82 |  |  |  | 24.60 | 34.10 | 55.10 | 9.5 | 9.8 | 10.1 | 3.108 | 3.877 | 4.984 | 1233.97 | 1234.01 | 1234.07 | Probenahmepunkt 1 nicht ganz Ufernah beprobt, weil ganze Beprobung bei einem leichten Schwall (kein Sunkabfluss). Alle 4 Transekte "riffle-artig". Viel Feinsediment im ganzen Untersuchungsstandort. Viel Schmelzwasser. Bei der letze Beprobung (17:15) kam der Schwall. |  |  | 2744819.502 | 1256010.323 | 552.366 | Sitter | 22.03.2022 | S3 | mittel | viel | Alex |  |  | 0 | 1 | 4 | 4 |  |  | 0 |  |  | 0 |  |  | 0 | 1 | 1 | 1 |  |  | 0 | 3 | 4 | 12 | 8 | 4 | 32 |  |  | 0 |  |  | 0 | 5 | 16 | 80 | 1 | 4 | 4 |  |  | 0 |  |  | 0 |  |  | 0 |  |  | 0 |  |  | 0 | 1 | 4 | 4 |  |  | 0 |  |  | 0 |  |  | 0 |  |  | 0 |  |  | 0 |  |  | 0 |  |  | 0 | 1 | 4 | 4 |  |  | 0 | 1 | 4 | 4 |  |  | 0 |  |  | 0 |  |  | 0 |  |  | 0 |  |  | 0 |  |  | 0 |  |  | 0 | 2 | 4 | 8 |  |  | 0 |  |  | 0 |  |  | 0 |  |  | 0 |  |  | 0 |  |  | 0 | 1 | 1 | 1 |  |  | 0 | 1 | 1 | 1 |  |  | 0 | 2 | 2 | 4 |  |  | 0 | 1 | 4 | 4 |  |  | 0 |  |  | 0 |  |  | 0 |  |  | 0 | 2 | 4 | 8 |  |  | 0 |  |  | 0 |  |  | 0 |  |  | 0 |  |  | 0 |  |  | 0 |  |  | 0 |  |  | 0 | 1 | 8 | 8 |  |  | 0 |  |  | 0 | 1 | 1 | 1 |  |  | 0 |  |  | 0 |  |  | 0 |  |  | 0 |  |  | 0 |  |  | 0 |  |  | 0 |  |  | 0 |  |  | 0 |  |  | 0 |  |  | 0 |  |  | 0 |  |  | 0 | 1 | 16 | 16 |  |  | 0 |  |  | 0 | 2 | 1 | 2 |  |  | 0 |  |  | 0 |  |  | 0 |  |  | 0 | 6 | 16 | 96 |  |  | 0 |  |  | 0 |  |  | 0 |  |  | 0 | 3 | 4 | 12 |  |  | 0 |  |  | 0 |  |  | 0 |  |  | 0
Sitter | 2b | Hydropeaking | S3 | Diego, Manuel | 22.03.2022 | 4 | 1 | 14:50:00 | 0.4 | 5 | 3 | 14 |  | none | none | 250 mm > x > 25 mm | 3 | 0 | 1 | 12 | Diego |  | S3-4-1 | Diego, Manuel | Sitter-StGallen-Brüggen | 16:00:00 | 16:35:00 | 17:15:00 | 8.45 | 8.51 | 8.47 | 281 | 276 | 270 | 9.85 | 9.8 | 9.82 |  |  |  | 24.60 | 34.10 | 55.10 | 9.5 | 9.8 | 10.1 | 3.108 | 3.877 | 4.984 | 1233.97 | 1234.01 | 1234.07 | Probenahmepunkt 1 nicht ganz Ufernah beprobt, weil ganze Beprobung bei einem leichten Schwall (kein Sunkabfluss). Alle 4 Transekte "riffle-artig". Viel Feinsediment im ganzen Untersuchungsstandort. Viel Schmelzwasser. Bei der letze Beprobung (17:15) kam der Schwall. |  |  | 2744812.735 | 1255979.539 | 552.816 | Sitter | 22.03.2022 | S3 | wenig | kein | Bettina |  |  | 0 | 3 | 1 | 3 |  |  | 0 | 1 | 1 | 1 |  |  | 0 |  |  | 0 |  |  | 0 | 3 | 2 | 6 | 5 | 4 | 20 |  |  | 0 | 3 | 2 | 6 | 6 | 16 | 96 | 4 | 3 | 12 | 4 | 4 | 16 |  |  | 0 |  |  | 0 |  |  | 0 |  |  | 0 | 2 | 16 | 32 |  |  | 0 | 1 | 1 | 1 |  |  | 0 |  |  | 0 |  |  | 0 |  |  | 0 |  |  | 0 | 3 | 2 | 6 |  |  | 0 |  |  | 0 |  |  | 0 |  |  | 0 |  |  | 0 |  |  | 0 |  |  | 0 |  |  | 0 |  |  | 0 | 1 | 2 | 2 |  |  | 0 |  |  | 0 |  |  | 0 |  |  | 0 | 2 | 1 | 2 |  |  | 0 |  |  | 0 |  |  | 0 |  |  | 0 |  |  | 0 |  |  | 0 |  |  | 0 | 1 | 2 | 2 |  |  | 0 |  |  | 0 |  |  | 0 |  |  | 0 | 4 | 4 | 16 |  |  | 0 |  |  | 0 |  |  | 0 |  |  | 0 |  |  | 0 |  |  | 0 |  |  | 0 |  |  | 0 | 16 | 3 | 48 |  |  | 0 |  |  | 0 |  |  | 0 |  |  | 0 |  |  | 0 |  |  | 0 |  |  | 0 |  |  | 0 |  |  | 0 |  |  | 0 |  |  | 0 |  |  | 0 |  |  | 0 |  |  | 0 |  |  | 0 |  |  | 0 | 4 | 3 | 12 |  |  | 0 |  |  | 0 | 2 | 2 | 4 |  |  | 0 |  |  | 0 |  |  | 0 |  |  | 0 | 2 | 2 | 4 | 6 | 2 | 12 |  |  | 0 |  |  | 0 |  |  | 0 |  |  | 0 | 1 | 1 | 1 |  |  | 0 |  |  | 0 |  |  | 0
Sitter | 2b | Hydropeaking | S3 | Diego, Manuel | 22.03.2022 | 4 | 2 | 14:45:00 | 12.75 | 27 | 5 | 26 |  | none | none | 250 mm > x > 25 mm | 4 | 0 | 1 | 11 | Diego | Mit CPOM im Substrat, an der Oberfläche nicht sichtbar | S3-4-2 | Diego, Manuel | Sitter-StGallen-Brüggen | 16:00:00 | 16:35:00 | 17:15:00 | 8.45 | 8.51 | 8.47 | 281 | 276 | 270 | 9.85 | 9.8 | 9.82 |  |  |  | 24.60 | 34.10 | 55.10 | 9.5 | 9.8 | 10.1 | 3.108 | 3.877 | 4.984 | 1233.97 | 1234.01 | 1234.07 | Probenahmepunkt 1 nicht ganz Ufernah beprobt, weil ganze Beprobung bei einem leichten Schwall (kein Sunkabfluss). Alle 4 Transekte "riffle-artig". Viel Feinsediment im ganzen Untersuchungsstandort. Viel Schmelzwasser. Bei der letze Beprobung (17:15) kam der Schwall. |  |  | 2744824.2 | 1255983.94 | 552.719 | Sitter | 22.03.2022 | S3 | viel | wenig | Alex |  |  | 0 | 1 | 4 | 4 |  |  | 0 |  |  | 0 |  |  | 0 | 2 | 1 | 2 |  |  | 0 |  |  | 0 | 4 | 16 | 64 |  |  | 0 |  |  | 0 | 5 | 16 | 80 | 1 | 4 | 4 | 1 | 4 | 4 |  |  | 0 |  |  | 0 |  |  | 0 |  |  | 0 |  |  | 0 |  |  | 0 | [5 empty] | 0 |  |  | 0 |  |  | 0 |  |  | 0 |  |  | 0 | 4 | 4 | 16 |  |  | 0 |  |  | 0 |  |  | 0 |  |  | 0 |  |  | 0 |  |  | 0 |  |  | 0 |  |  | 0 |  |  | 0 | 1 | 2 | 2 |  |  | 0 |  |  | 0 |  |  | 0 |  |  | 0 |  |  | 0 |  |  | 0 |  |  | 0 | 1 | 1 | 1 |  |  | 0 |  |  | 0 |  |  | 0 |  |  | 0 |  |  | 0 |  |  | 0 |  |  | 0 |  |  | 0 |  |  | 0 |  |  | 0 |  |  | 0 |  |  | 0 |  |  | 0 |  |  | 0 |  |  | 0 | 1 | 4 | 4 |  |  | 0 |  |  | 0 | 5 | 16 | 80 |  |  | 0 |  |  | 0 |  |  | 0 |  |  | 0 |  |  | 0 |  |  | 0 |  |  | 0 |  |  | 0 |  |  | 0 |  |  | 0 | 1 | 4 | 4 |  |  | 0 |  |  | 0 |  |  | 0 |  |  | 0 |  |  | 0 | 1 | 4 | 4 |  |  | 0 |  |  | 0 |  |  | 0 |  |  | 0 |  |  | 0 |  |  | 0 |  |  | 0 |  |  | 0 |  |  | 0 |  |  | 0 |  |  | 0 |  |  | 0 |  |  | 0 | 1 | 1 | 1 |  |  | 0 |  |  | 0 |  |  | 0
Sitter | 2b | Hydropeaking | S3 | Diego, Manuel | 22.03.2022 | 4 | 3 | 14:35:00 | 20.5 | 19 | 3 | 33 |  | none | none | 250 mm > x > 25 mm | 4 | 0 | 1 | 10 | Diego |  | S3-4-3 | Diego, Manuel | Sitter-StGallen-Brüggen | 16:00:00 | 16:35:00 | 17:15:00 | 8.45 | 8.51 | 8.47 | 281 | 276 | 270 | 9.85 | 9.8 | 9.82 |  |  |  | 24.60 | 34.10 | 55.10 | 9.5 | 9.8 | 10.1 | 3.108 | 3.877 | 4.984 | 1233.97 | 1234.01 | 1234.07 | Probenahmepunkt 1 nicht ganz Ufernah beprobt, weil ganze Beprobung bei einem leichten Schwall (kein Sunkabfluss). Alle 4 Transekte "riffle-artig". Viel Feinsediment im ganzen Untersuchungsstandort. Viel Schmelzwasser. Bei der letze Beprobung (17:15) kam der Schwall. |  |  | 2744830.451 | 1255988.133 | 552.602 | Sitter | 22.03.2022 | S3 | mittel | kein | Alex |  |  |  | 2 | 4 | 8 |  |  |  | 1 | 1 |  |  |  | 0 | 1 | 1 | 1 |  |  | 0 | 2 | 8 | 16 | 2 | 8 | 16 |  |  | 0 | 1 | 1 | 1 | 3 | 16 | 48 | 2 | 2 | 4 | [15 empty] | 2 | 8 | 16 |  |  | 0 | 1 | 4 | [16 empty] | 2 | 2 | 4 |  |  |  | 2 | 2 | 4 | [21 empty] | 1 | 4 | 4 |  |  | 0 | [21 empty] | 5 | 2 | 10 | [17 empty] | 0 |  |  | 0 |  |  | 0 | 2 | 4 | 8 | [24 empty] | 2 | 4 | 8 |  |  | 0 | [45 empty] | 2 | 2 | 4 | [6 empty] | 1 | 1 | 1 | [8 empty] | 0 |  |  |  | 1 | 4 | 4 |  |  | 0 |  |  | 0 |  |  | 0
Sitter | 2b | Hydropeaking | S4 | Diego, Manuel | 22.03.2022 | 1 | 1 | 16:45:00 | 0.55 | 16 | 3 | 21 |  | none | none | 250 mm > x > 25 mm | 1 | 0 | 1 | 3 | Diego | Mit CPOM im Substrat, an der Oberfläche nicht sichtbar | S4-1-1 | Diego, Manuel | Sitter-StGallen-Brüggen | 09:10:00 | 09:55:00 | 10:30:00 | 8.51 | 8.27 | 8.51 | 271 | 272 | 270 | 11.11 | 11.06 | 11.13 |  |  |  | 37.30 | 21.80 | 26.00 | 4.7 | 4.7 | 4.7 | 3.275 | 3.108 | 3.117 | 1233.98 | 1233.97 | 1233.97 | Probenahmepunkt 1 nicht ganz Ufernah beprobt, weil ganze Beprobung bei einem leichten Schwall (kein Sunkabfluss). Die 3 Probenahmepunkte der Transekte 1-4 liegen nah aneinander, weil nicht möglich mehr in der Flussmitte zu beproben. Alle 4 Transekte "riffle-artig". Viel Feinsediment im ganzen Untersuchungsstandort. Viel Schmelzwasser. |  |  | 2738244.218 | 1262773.954 | 475.543 | Sitter | 22.03.2022 | S4 | viel | kein | Bettina |  |  | 0 |  |  | 0 |  |  | 0 |  |  | 0 |  |  | 0 | 1 | 1 | 1 |  |  | 0 | 2 | 2 | 4 | 8 | 2 | 16 |  |  | 0 |  |  | 0 | 16 | 4 | 64 |  |  | 0 | 1 | 1 | 1 | 1 | 2 | 2 |  |  | 0 |  |  | 0 |  |  | 0 | 6 | 2 | 12 |  |  | 0 |  |  | 0 |  |  | 0 |  |  | 0 |  |  | 0 |  |  | 0 |  |  | 0 | 3 | 2 | 6 |  |  | 0 | 3 | 2 | 6 |  |  | 0 |  |  | 0 |  |  | 0 |  |  | 0 |  |  | 0 |  |  | 0 |  |  | 0 |  |  | 0 |  |  | 0 |  |  | 0 |  |  | 0 |  |  | 0 |  |  | 0 |  |  | 0 |  |  | 0 | 1 | 1 | 1 |  |  | 0 |  |  | 0 |  |  | 0 |  |  | 0 | 1 | 2 | 2 |  |  | 0 |  |  | 0 |  |  | 0 |  |  | 0 | 4 | 2 | 8 |  |  | 0 |  |  | 0 |  |  | 0 |  |  | 0 |  |  | 0 |  |  | 0 |  |  | 0 |  |  | 0 | 2 | 2 | 4 |  |  | 0 |  |  | 0 |  |  | 0 |  |  | 0 |  |  | 0 |  |  | 0 |  |  | 0 |  |  | 0 |  |  | 0 |  |  | 0 | 1 | 1 | 1 |  |  | 0 |  |  | 0 |  |  | 0 |  |  | 0 |  |  | 0 | 7 | 2 | 14 |  |  | 0 |  |  | 0 | 1 | 1 | 1 |  |  | 0 |  |  | 0 |  |  | 0 | 1 | 1 | 1 | 8 | 2 | 16 |  |  | 0 |  |  | 0 |  |  | 0 |  |  | 0 |  |  | 0 | 2 | 2 | 4 |  |  | 0 |  |  | 0 |  |  | 0
Sitter | 2b | Hydropeaking | S4 | Diego, Manuel | 22.03.2022 | 1 | 2 | 16:40:00 | 2.65 | 102 | 4 | 40 |  | none | none | > 250 mm (Fels) | 4 | 0 | 1 | 2 | Diego | Grosse Steine nur mit Bürste "geputz" (ohne Fuss oder Hand) | S4-1-2 | Diego, Manuel | Sitter-StGallen-Brüggen | 09:10:00 | 09:55:00 | 10:30:00 | 8.51 | 8.27 | 8.51 | 271 | 272 | 270 | 11.11 | 11.06 | 11.13 |  |  |  | 37.30 | 21.80 | 26.00 | 4.7 | 4.7 | 4.7 | 3.275 | 3.108 | 3.117 | 1233.98 | 1233.97 | 1233.97 | Probenahmepunkt 1 nicht ganz Ufernah beprobt, weil ganze Beprobung bei einem leichten Schwall (kein Sunkabfluss). Die 3 Probenahmepunkte der Transekte 1-4 liegen nah aneinander, weil nicht möglich mehr in der Flussmitte zu beproben. Alle 4 Transekte "riffle-artig". Viel Feinsediment im ganzen Untersuchungsstandort. Viel Schmelzwasser. |  |  | 2738242.908 | 1262775.25 | 475.349 | Sitter | 22.03.2022 | S4 | wenig | viel | Bettina |  |  | 0 |  |  | 0 |  |  | 0 |  |  | 0 |  |  | 0 |  |  | 0 |  |  | 0 | 10 | 4 | 40 | 5 | 2 | 10 |  |  | 0 |  |  | 0 | 3 | 16 | 48 | 2 | 2 | 4 |  |  | 0 |  |  | 0 |  |  | 0 |  |  | 0 |  |  | 0 | 3 | 16 | 48 |  |  | 0 |  |  | 0 |  |  | 0 |  |  | 0 |  |  | 0 |  |  | 0 |  |  | 0 |  |  | 0 | 4 | 4 | 16 |  |  | 0 |  |  | 0 |  |  | 0 |  |  | 0 |  |  | 0 |  |  | 0 |  |  | 0 |  |  | 0 |  |  | 0 |  |  | 0 |  |  | 0 |  |  | 0 |  |  | 0 |  |  | 0 |  |  | 0 |  |  | 0 |  |  | 0 |  |  | 0 |  |  | 0 |  |  | 0 |  |  | 0 |  |  | 0 |  |  | 0 |  |  | 0 |  |  | 0 |  |  | 0 |  |  | 0 |  |  | 0 |  |  | 0 |  |  | 0 |  |  | 0 |  |  | 0 |  |  | 0 |  |  | 0 |  |  | 0 |  |  | 0 |  |  | 0 |  |  | 0 |  |  | 0 |  |  | 0 |  |  | 0 |  |  | 0 |  |  | 0 |  |  | 0 |  |  | 0 |  |  | 0 |  |  | 0 |  |  | 0 |  |  | 0 |  |  | 0 |  |  | 0 |  |  | 0 |  |  | 0 |  |  | 0 |  |  | 0 |  |  | 0 |  |  | 0 |  |  | 0 |  |  | 0 |  |  | 0 | 10 | 16 | 160 |  |  | 0 |  |  | 0 |  |  | 0 |  |  | 0 | 1 | 2 | 2 |  |  | 0 |  |  | 0 |  |  | 0 |  |  | 0
Sitter | 2b | Hydropeaking | S4 | Diego, Manuel | 22.03.2022 | 1 | 3 | 16:35:00 | 4.05 | 103 | 4 | 37 |  | none | none | > 250 mm (Fels) | 4 | 0 | 1 | 1 | Diego | Grosse Steine nur mit Bürste "geputz" (ohne Fuss oder Hand) | S4-1-3 | Diego, Manuel | Sitter-StGallen-Brüggen | 09:10:00 | 09:55:00 | 10:30:00 | 8.51 | 8.27 | 8.51 | 271 | 272 | 270 | 11.11 | 11.06 | 11.13 |  |  |  | 37.30 | 21.80 | 26.00 | 4.7 | 4.7 | 4.7 | 3.275 | 3.108 | 3.117 | 1233.98 | 1233.97 | 1233.97 | Probenahmepunkt 1 nicht ganz Ufernah beprobt, weil ganze Beprobung bei einem leichten Schwall (kein Sunkabfluss). Die 3 Probenahmepunkte der Transekte 1-4 liegen nah aneinander, weil nicht möglich mehr in der Flussmitte zu beproben. Alle 4 Transekte "riffle-artig". Viel Feinsediment im ganzen Untersuchungsstandort. Viel Schmelzwasser. |  |  | 2738241.849 | 1262776.188 | 475.335 | Sitter | 22.03.2022 | S4 | mittel | mittel | Bettina |  |  | 0 |  |  | 0 |  |  | 0 | 1 | 1 | 1 |  |  | 0 |  |  | 0 |  |  | 0 | 8 | 2 | 16 | 5 | 2 | 10 |  |  | 0 |  |  | 0 | 16 | 4 | 64 |  |  | 0 |  |  | 0 |  |  | 0 |  |  | 0 |  |  | 0 |  |  | 0 | 4 | 2 | 8 |  |  | 0 |  |  | 0 |  |  | 0 |  |  | 0 |  |  | 0 |  |  | 0 |  |  | 0 |  |  | 0 | 5 | 4 | 20 | 4 | 2 | 8 |  |  | 0 |  |  | 0 |  |  | 0 |  |  | 0 |  |  | 0 |  |  | 0 |  |  | 0 |  |  | 0 |  |  | 0 |  |  | 0 |  |  | 0 |  |  | 0 |  |  | 0 |  |  | 0 |  |  | 0 |  |  | 0 | 4 | 2 | 8 |  |  | 0 | 6 | 1 | 6 |  |  | 0 |  |  | 0 |  |  | 0 |  |  | 0 |  |  | 0 |  |  | 0 |  |  | 0 |  |  | 0 |  |  | 0 |  |  | 0 |  |  | 0 |  |  | 0 |  |  | 0 |  |  | 0 | 1 | 1 | 1 |  |  | 0 |  |  | 0 |  |  | 0 |  |  | 0 |  |  | 0 |  |  | 0 |  |  | 0 |  |  | 0 |  |  | 0 |  |  | 0 |  |  | 0 |  |  | 0 |  |  | 0 |  |  | 0 |  |  | 0 |  |  | 0 |  |  | 0 |  |  | 0 |  |  | 0 |  |  | 0 | 5 | 1 | 5 |  |  | 0 |  |  | 0 |  |  | 0 |  |  | 0 | 4 | 2 | 8 |  |  | 0 |  |  | 0 |  |  | 0 |  |  | 0 |  |  | 0 |  |  | 0 |  |  | 0 |  |  | 0 |  |  | 0
Sitter | 2b | Hydropeaking | S4 | Diego, Manuel | 22.03.2022 | 2 | 1 | 17:05:00 | 0.3 | 1 | 1 | 13 |  | none | none | 250 mm > x > 25 mm | 1 | 0 | 1 | 6 | Diego | Mit CPOM im Substrat, an der Oberfläche nicht sichtbar | S4-2-1 | Diego, Manuel | Sitter-StGallen-Brüggen | 09:10:00 | 09:55:00 | 10:30:00 | 8.51 | 8.27 | 8.51 | 271 | 272 | 270 | 11.11 | 11.06 | 11.13 |  |  |  | 37.30 | 21.80 | 26.00 | 4.7 | 4.7 | 4.7 | 3.275 | 3.108 | 3.117 | 1233.98 | 1233.97 | 1233.97 | Probenahmepunkt 1 nicht ganz Ufernah beprobt, weil ganze Beprobung bei einem leichten Schwall (kein Sunkabfluss). Die 3 Probenahmepunkte der Transekte 1-4 liegen nah aneinander, weil nicht möglich mehr in der Flussmitte zu beproben. Alle 4 Transekte "riffle-artig". Viel Feinsediment im ganzen Untersuchungsstandort. Viel Schmelzwasser. |  |  | 2738240.153 | 1262742.134 | 476.067 | Sitter | 22.03.2022 | S4 | wenig | kein | Bettina |  |  | 0 |  |  | 0 |  |  | 0 |  |  | 0 |  |  | 0 |  |  | 0 |  |  | 0 | 2 | 1 | 2 | 4 | 2 | 8 |  |  | 0 |  |  | 0 | 5 | 2 | 10 | 2 | 1 | 2 |  |  | 0 |  |  | 0 |  |  | 0 |  |  | 0 |  |  | 0 | 5 | 2 | 10 |  |  | 0 |  |  | 0 |  |  | 0 |  |  | 0 |  |  | 0 |  |  | 0 |  |  | 0 |  |  | 0 |  |  | 0 |  |  | 0 |  |  | 0 |  |  | 0 |  |  | 0 |  |  | 0 |  |  | 0 |  |  | 0 |  |  | 0 |  |  | 0 |  |  | 0 |  |  | 0 |  |  | 0 |  |  | 0 |  |  | 0 |  |  | 0 |  |  | 0 |  |  | 0 |  |  | 0 |  |  | 0 |  |  | 0 |  |  | 0 |  |  | 0 |  |  | 0 |  |  | 0 |  |  | 0 |  |  | 0 |  |  | 0 |  |  | 0 |  |  | 0 |  |  | 0 |  |  | 0 |  |  | 0 |  |  | 0 |  |  | 0 | 1 | 1 | 1 | 50 | 4 | 200 |  |  | 0 |  |  | 0 |  |  | 0 |  |  | 0 |  |  | 0 |  |  | 0 |  |  | 0 |  |  | 0 |  |  | 0 |  |  | 0 |  |  | 0 |  |  | 0 |  |  | 0 |  |  | 0 |  |  | 0 |  |  | 0 |  |  | 0 |  |  | 0 |  |  | 0 |  |  | 0 |  |  | 0 |  |  | 0 |  |  | 0 |  |  | 0 |  |  | 0 |  |  | 0 |  |  | 0 |  |  | 0 |  |  | 0 | 1 | 1 | 1 |  |  | 0 |  |  | 0 |  |  | 0 |  |  | 0
Sitter | 2b | Hydropeaking | S4 | Diego, Manuel | 22.03.2022 | 2 | 2 | 17:00:00 | 8.45 | 24 | 3 | 59 |  | none | none | 250 mm > x > 25 mm | 2 | 0 | 1 | 5 | Diego |  | S4-2-2 | Diego, Manuel | Sitter-StGallen-Brüggen | 09:10:00 | 09:55:00 | 10:30:00 | 8.51 | 8.27 | 8.51 | 271 | 272 | 270 | 11.11 | 11.06 | 11.13 |  |  |  | 37.30 | 21.80 | 26.00 | 4.7 | 4.7 | 4.7 | 3.275 | 3.108 | 3.117 | 1233.98 | 1233.97 | 1233.97 | Probenahmepunkt 1 nicht ganz Ufernah beprobt, weil ganze Beprobung bei einem leichten Schwall (kein Sunkabfluss). Die 3 Probenahmepunkte der Transekte 1-4 liegen nah aneinander, weil nicht möglich mehr in der Flussmitte zu beproben. Alle 4 Transekte "riffle-artig". Viel Feinsediment im ganzen Untersuchungsstandort. Viel Schmelzwasser. |  |  | 2738232.224 | 1262743.294 | 475.679 | Sitter | 22.03.2022 | S4 | mittel | wenig | Bettina |  |  | 0 |  |  | 0 |  |  | 0 |  |  | 0 |  |  | 0 |  |  | 0 |  |  | 0 | 10 | 1 | 10 | 1 | 2 | 2 |  |  | 0 |  |  | 0 | 12 | 2 | 24 | 2 | 1 | 2 |  |  | 0 |  |  | 0 |  |  | 0 |  |  | 0 |  |  | 0 | 13 | 2 | 26 |  |  | 0 |  |  | 0 |  |  | 0 |  |  | 0 |  |  | 0 |  |  | 0 |  |  | 0 |  |  | 0 |  |  | 0 | 3 | 2 | 6 |  |  | 0 |  |  | 0 |  |  | 0 |  |  | 0 |  |  | 0 |  |  | 0 |  |  | 0 |  |  | 0 |  |  | 0 |  |  | 0 |  |  | 0 |  |  | 0 |  |  | 0 |  |  | 0 |  |  | 0 | 1 | 1 | 1 | 2 | 2 | 4 |  |  | 0 | 1 | 1 | 1 |  |  | 0 |  |  | 0 |  |  | 0 |  |  | 0 |  |  | 0 |  |  | 0 |  |  | 0 |  |  | 0 |  |  | 0 |  |  | 0 |  |  | 0 |  |  | 0 |  |  | 0 |  |  | 0 |  |  | 0 | 4 | 2 | 8 |  |  | 0 |  |  | 0 |  |  | 0 |  |  | 0 |  |  | 0 |  |  | 0 |  |  | 0 |  |  | 0 |  |  | 0 |  |  | 0 | 1 | 1 | 1 |  |  | 0 |  |  | 0 |  |  | 0 |  |  | 0 |  |  | 0 |  |  | 0 |  |  | 0 |  |  | 0 | 1 | 1 | 1 |  |  | 0 |  |  | 0 |  |  | 0 |  |  | 0 |  |  | 0 |  |  | 0 |  |  | 0 |  |  | 0 |  |  | 0 |  |  | 0 |  |  | 0 |  |  | 0 |  |  | 0 |  |  | 0
Sitter | 2b | Hydropeaking | S4 | Diego, Manuel | 22.03.2022 | 2 | 3 | 16:55:00 | 13.3 | 36 | 5 | 78 |  | none | none | 250 mm > x > 25 mm | 2 | 0 | 1 | 4 | Diego |  | S4-2-3 | Diego, Manuel | Sitter-StGallen-Brüggen | 09:10:00 | 09:55:00 | 10:30:00 | 8.51 | 8.27 | 8.51 | 271 | 272 | 270 | 11.11 | 11.06 | 11.13 |  |  |  | 37.30 | 21.80 | 26.00 | 4.7 | 4.7 | 4.7 | 3.275 | 3.108 | 3.117 | 1233.98 | 1233.97 | 1233.97 | Probenahmepunkt 1 nicht ganz Ufernah beprobt, weil ganze Beprobung bei einem leichten Schwall (kein Sunkabfluss). Die 3 Probenahmepunkte der Transekte 1-4 liegen nah aneinander, weil nicht möglich mehr in der Flussmitte zu beproben. Alle 4 Transekte "riffle-artig". Viel Feinsediment im ganzen Untersuchungsstandort. Viel Schmelzwasser. |  |  | 2738227.621 | 1262744.164 | 475.533 | Sitter | 22.03.2022 | S4 | mittel | wenig | Bettina |  |  | 0 | 1 | 1 | 1 |  |  | 0 | 2 | 1 | 2 |  |  | 0 | 1 | 1 | 1 |  |  | 0 | 10 | 2 | 20 | 6 | 2 | 12 |  |  | 0 | 3 | 1 | 3 | 8 | 2 | 16 |  |  | 0 | 2 | 1 | 2 |  |  | 0 |  |  | 0 |  |  | 0 |  |  | 0 | 10 | 2 | 20 |  |  | 0 |  |  | 0 |  |  | 0 |  |  | 0 |  |  | 0 |  |  | 0 |  |  | 0 | 12 | 1 | 12 |  |  | 0 | 2 | 2 | 4 | 1 | 1 | 1 |  |  | 0 |  |  | 0 |  |  | 0 |  |  | 0 |  |  | 0 |  |  | 0 | 2 | 1 | 2 |  |  | 0 |  |  | 0 |  |  | 0 |  |  | 0 |  |  | 0 |  |  | 0 |  |  | 0 |  |  | 0 | 1 | 2 | 2 |  |  | 0 |  |  | 0 |  |  | 0 |  |  | 0 |  |  | 0 |  |  | 0 |  |  | 0 |  |  | 0 |  |  | 0 |  |  | 0 |  |  | 0 |  |  | 0 |  |  | 0 |  |  | 0 |  |  | 0 |  |  | 0 |  |  | 0 | 6 | 2 | 12 |  |  | 0 |  |  | 0 |  |  | 0 |  |  | 0 |  |  | 0 |  |  | 0 |  |  | 0 |  |  | 0 |  |  | 0 |  |  | 0 |  |  | 0 |  |  | 0 |  |  | 0 |  |  | 0 |  |  | 0 |  |  | 0 |  |  | 0 |  |  | 0 |  |  | 0 | 1 | 1 | 1 |  |  | 0 |  |  | 0 |  |  | 0 |  |  | 0 |  |  | 0 |  |  | 0 |  |  | 0 |  |  | 0 |  |  | 0 |  |  | 0 |  |  | 0 |  |  | 0 |  |  | 0 |  |  | 0
Sitter | 2b | Hydropeaking | S4 | Diego, Manuel | 22.03.2022 | 3 | 1 | 17:30:00 | 1.2 | 1 | 1 | 17 |  | none | none | 250 mm > x > 25 mm | 1 | 0 | 1 | 9 | Diego |  | S4-3-1 | Diego, Manuel | Sitter-StGallen-Brüggen | 09:10:00 | 09:55:00 | 10:30:00 | 8.51 | 8.27 | 8.51 | 271 | 272 | 270 | 11.11 | 11.06 | 11.13 |  |  |  | 37.30 | 21.80 | 26.00 | 4.7 | 4.7 | 4.7 | 3.275 | 3.108 | 3.117 | 1233.98 | 1233.97 | 1233.97 | Probenahmepunkt 1 nicht ganz Ufernah beprobt, weil ganze Beprobung bei einem leichten Schwall (kein Sunkabfluss). Die 3 Probenahmepunkte der Transekte 1-4 liegen nah aneinander, weil nicht möglich mehr in der Flussmitte zu beproben. Alle 4 Transekte "riffle-artig". Viel Feinsediment im ganzen Untersuchungsstandort. Viel Schmelzwasser. |  |  | 2738257.445 | 1262681.044 | 476.118 | Sitter | 22.03.2022 | S4 | wenig | kein | Bettina? |  |  | 0 | 2 | 1 | 2 |  |  | 0 |  |  | 0 |  |  | 0 | 1 | 1 | 1 |  |  | 0 | 2 | 2 | 4 | 3 | 2 | 6 |  |  | 0 |  |  | 0 | 4 | 4 | 16 | 4 | 4 | 16 |  |  | 0 | 1 | 1 | 1 |  |  | 0 |  |  | 0 |  |  | 0 | 4 | 4 | 16 |  |  | 0 |  |  | 0 |  |  | 0 |  |  | 0 |  |  | 0 |  |  | 0 |  |  | 0 | 2 | 3 | 6 |  |  | 0 | 1 | 1 | 1 |  |  | 0 |  |  | 0 |  |  | 0 |  |  | 0 |  |  | 0 |  |  | 0 |  |  | 0 |  |  | 0 |  |  | 0 |  |  | 0 |  |  | 0 |  |  | 0 |  |  | 0 |  |  | 0 |  |  | 0 |  |  | 0 | 3 | 2 | 6 |  |  | 0 |  |  | 0 |  |  | 0 |  |  | 0 |  |  | 0 |  |  | 0 |  |  | 0 |  |  | 0 | 1 | 1 | 1 |  |  | 0 |  |  | 0 |  |  | 0 |  |  | 0 |  |  | 0 |  |  | 0 |  |  | 0 |  |  | 0 | 8 | 16 | 128 |  |  | 0 |  |  | 0 |  |  | 0 |  |  | 0 |  |  | 0 |  |  | 0 |  |  | 0 |  |  | 0 |  |  | 0 |  |  | 0 | 1 | 1 | 1 |  |  | 0 |  |  | 0 |  |  | 0 |  |  | 0 |  |  | 0 |  |  | 0 |  |  | 0 |  |  | 0 |  |  | 0 |  |  | 0 |  |  | 0 |  |  | 0 |  |  | 0 |  |  | 0 |  |  | 0 |  |  | 0 |  |  | 0 |  |  | 0 |  |  | 0 |  |  | 0 |  |  | 0 |  |  | 0 |  |  | 0
Sitter | 2b | Hydropeaking | S4 | Diego, Manuel | 22.03.2022 | 3 | 2 | 17:25:00 | 4.25 | 41 | 5 | 39 |  | none | none | 250 mm > x > 25 mm | 1 | 0 | 1 | 8 | Diego | Mit CPOM im Substrat, an der Oberfläche nicht sichtbar | S4-3-2 | Diego, Manuel | Sitter-StGallen-Brüggen | 09:10:00 | 09:55:00 | 10:30:00 | 8.51 | 8.27 | 8.51 | 271 | 272 | 270 | 11.11 | 11.06 | 11.13 |  |  |  | 37.30 | 21.80 | 26.00 | 4.7 | 4.7 | 4.7 | 3.275 | 3.108 | 3.117 | 1233.98 | 1233.97 | 1233.97 | Probenahmepunkt 1 nicht ganz Ufernah beprobt, weil ganze Beprobung bei einem leichten Schwall (kein Sunkabfluss). Die 3 Probenahmepunkte der Transekte 1-4 liegen nah aneinander, weil nicht möglich mehr in der Flussmitte zu beproben. Alle 4 Transekte "riffle-artig". Viel Feinsediment im ganzen Untersuchungsstandort. Viel Schmelzwasser. |  |  | 2738255.335 | 1262678.348 | 475.794 | Sitter | 22.03.2022 | S4 | mittel | kein | Alex |  |  | 0 |  |  | 0 |  |  | 0 | 2 | 2 | 4 |  |  | 0 |  |  | 0 |  |  | 0 |  |  | 0 | 4 | 4 | 16 |  |  | 0 | 6 | 4 | 24 | 2 | 4 | 8 |  |  | 0 | 1 | 2 | 2 | 1 | 2 | 2 |  |  | 0 |  |  | 0 |  |  | 0 | 2 | 2 | 4 |  |  | 0 |  |  | 0 |  |  | 0 |  |  | 0 |  |  | 0 |  |  | 0 |  |  | 0 | 1 | 2 | 2 |  |  | 0 |  |  | 0 |  |  | 0 |  |  | 0 |  |  | 0 |  |  | 0 |  |  | 0 |  |  | 0 |  |  | 0 |  |  | 0 |  |  | 0 |  |  | 0 |  |  | 0 |  |  | 0 |  |  | 0 |  |  | 0 |  |  | 0 |  |  | 0 |  |  | 0 |  |  | 0 | 1 | 1 | 1 |  |  | 0 | 1 | 1 | 1 |  |  | 0 |  |  | 0 |  |  | 0 |  |  | 0 | 2 | 2 | 4 |  |  | 0 |  |  | 0 |  |  | 0 |  |  | 0 |  |  | 0 |  |  | 0 | 2 | 1 | 2 |  |  | 0 | 4 | 16 | 64 |  |  | 0 |  |  | 0 |  |  | 0 |  |  | 0 |  |  | 0 |  |  | 0 |  |  | 0 |  |  | 0 |  |  | 0 |  |  | 0 |  |  | 0 |  |  | 0 |  |  | 0 |  |  | 0 |  |  | 0 |  |  | 0 | 7 | 2 | 14 |  |  | 0 |  |  | 0 |  |  | 0 |  |  | 0 |  |  | 0 |  |  | 0 |  |  | 0 | 2 | 2 | 4 |  |  | 0 |  |  | 0 |  |  | 0 |  |  | 0 |  |  | 0 | 1 | 1 | 1 |  |  | 0 |  |  | 0 |  |  | 0
Sitter | 2b | Hydropeaking | S4 | Diego, Manuel | 22.03.2022 | 3 | 3 | 17:20:00 | 6.5 | 80 | 4 | 78 |  | none | none | 250 mm > x > 25 mm | 1 | 0 | 1 | 7 | Diego | Schwierig zu beproben | S4-3-3 | Diego, Manuel | Sitter-StGallen-Brüggen | 09:10:00 | 09:55:00 | 10:30:00 | 8.51 | 8.27 | 8.51 | 271 | 272 | 270 | 11.11 | 11.06 | 11.13 |  |  |  | 37.30 | 21.80 | 26.00 | 4.7 | 4.7 | 4.7 | 3.275 | 3.108 | 3.117 | 1233.98 | 1233.97 | 1233.97 | Probenahmepunkt 1 nicht ganz Ufernah beprobt, weil ganze Beprobung bei einem leichten Schwall (kein Sunkabfluss). Die 3 Probenahmepunkte der Transekte 1-4 liegen nah aneinander, weil nicht möglich mehr in der Flussmitte zu beproben. Alle 4 Transekte "riffle-artig". Viel Feinsediment im ganzen Untersuchungsstandort. Viel Schmelzwasser. |  |  | 2738254.08 | 1262676.446 | 475.576 | Sitter | 22.03.2022 | S4 | wenig | kein | Alex |  |  | 0 |  |  | 0 |  |  | 0 | 2 | 1 | 2 |  |  | 0 |  |  | 0 |  |  | 0 | 3 | 4 | 12 | 2 | 2 | 4 |  |  | 0 |  |  | 0 | 4 | 4 | 16 | 2 | 4 | 8 |  |  | 0 |  |  | 0 |  |  | 0 |  |  | 0 |  |  | 0 | 3 | 4 | 12 |  |  | 0 |  |  | 0 |  |  | 0 |  |  | 0 |  |  | 0 |  |  | 0 |  |  | 0 | 1 | 2 | 2 | 2 | 2 | 4 | 2 | 1 | 2 | 1 | 3 | 3 |  |  | 0 |  |  | 0 |  |  | 0 |  |  | 0 |  |  | 0 |  |  | 0 |  |  | 0 |  |  | 0 |  |  | 0 |  |  | 0 |  |  | 0 |  |  | 0 |  |  | 0 |  |  | 0 |  |  | 0 | 2 | 4 | 8 |  |  | 0 | 1 | 1 | 1 |  |  | 0 |  |  | 0 |  |  | 0 |  |  | 0 |  |  | 0 |  |  | 0 |  |  | 0 |  |  | 0 |  |  | 0 |  |  | 0 |  |  | 0 |  |  | 0 |  |  | 0 |  |  | 0 |  |  | 0 | 16 | 2 | 32 |  |  | 0 |  |  | 0 |  |  | 0 |  |  | 0 |  |  | 0 | 1 | 2 | 2 |  |  | 0 |  |  | 0 |  |  | 0 |  |  | 0 | 3 | 2 | 6 |  |  | 0 |  |  | 0 |  |  | 0 |  |  | 0 |  |  | 0 | 4 | 2 | 8 |  |  | 0 |  |  | 0 |  |  | 0 |  |  | 0 |  |  | 0 |  |  | 0 |  |  | 0 | 3 | 2 | 6 |  |  | 0 |  |  | 0 |  |  | 0 |  |  | 0 |  |  | 0 |  |  | 0 |  |  | 0 |  |  | 0 |  |  | 0
Sitter | 2b | Hydropeaking | S4 | Diego, Manuel | 22.03.2022 | 4 | 1 | 17:50:00 | 4.8 | 1 | 1 | 23 |  | none | none | 25 mm > x > 2.5 mm | 1 | 0 | 1 | 12 | Diego |  | S4-4-1 | Diego, Manuel | Sitter-StGallen-Brüggen | 09:10:00 | 09:55:00 | 10:30:00 | 8.51 | 8.27 | 8.51 | 271 | 272 | 270 | 11.11 | 11.06 | 11.13 |  |  |  | 37.30 | 21.80 | 26.00 | 4.7 | 4.7 | 4.7 | 3.275 | 3.108 | 3.117 | 1233.98 | 1233.97 | 1233.97 | Probenahmepunkt 1 nicht ganz Ufernah beprobt, weil ganze Beprobung bei einem leichten Schwall (kein Sunkabfluss). Die 3 Probenahmepunkte der Transekte 1-4 liegen nah aneinander, weil nicht möglich mehr in der Flussmitte zu beproben. Alle 4 Transekte "riffle-artig". Viel Feinsediment im ganzen Untersuchungsstandort. Viel Schmelzwasser. |  |  | 2738303.273 | 1262685.717 | 476.135 | Sitter | 22.03.2022 | S4 | wenig | kein | Bettina |  |  | 0 |  |  | 0 |  |  | 0 |  |  | 0 |  |  | 0 |  |  | 0 |  |  | 0 |  |  | 0 |  |  | 0 |  |  | 0 | 2 | 2 | 4 | 7 | 4 | 28 | 6 | 2 | 12 |  |  | 0 | 1 | 2 | 2 |  |  | 0 |  |  | 0 |  |  | 0 | 4 | 2 | 8 |  |  | 0 |  |  | 0 |  |  | 0 |  |  | 0 |  |  | 0 |  |  | 0 |  |  | 0 |  |  | 0 |  |  | 0 |  |  | 0 | 1 | 2 | 2 |  |  | 0 |  |  | 0 |  |  | 0 |  |  | 0 |  |  | 0 |  |  | 0 |  |  | 0 |  |  | 0 |  |  | 0 |  |  | 0 |  |  | 0 | 1 | 2 | 2 |  |  | 0 |  |  | 0 |  |  | 0 | 1 | 2 | 2 |  |  | 0 |  |  | 0 |  |  | 0 |  |  | 0 |  |  | 0 |  |  | 0 |  |  | 0 |  |  | 0 | 2 | 1 | 2 |  |  | 0 |  |  | 0 |  |  | 0 |  |  | 0 |  |  | 0 |  |  | 0 |  |  | 0 |  |  | 0 | 10 | 8 | 80 |  |  | 0 |  |  | 0 |  |  | 0 |  |  | 0 |  |  | 0 |  |  | 0 |  |  | 0 |  |  | 0 |  |  | 0 |  |  | 0 |  |  | 0 |  |  | 0 |  |  | 0 |  |  | 0 |  |  | 0 |  |  | 0 | 2 | 2 | 4 |  |  | 0 |  |  | 0 |  |  | 0 |  |  | 0 |  |  | 0 |  |  | 0 |  |  | 0 |  |  | 0 |  |  | 0 |  |  | 0 |  |  | 0 |  |  | 0 |  |  | 0 |  |  | 0 |  |  | 0 |  |  | 0 |  |  | 0
Sitter | 2b | Hydropeaking | S4 | Diego, Manuel | 22.03.2022 | 4 | 2 | 17:45:00 | 13.2 | 38 | 5 | 46 |  | none | none | 250 mm > x > 25 mm | 1 | 0 | 1 | 11 | Diego | Mit CPOM im Substrat, an der Oberfläche nicht sichtbar | S4-4-2 | Diego, Manuel | Sitter-StGallen-Brüggen | 09:10:00 | 09:55:00 | 10:30:00 | 8.51 | 8.27 | 8.51 | 271 | 272 | 270 | 11.11 | 11.06 | 11.13 |  |  |  | 37.30 | 21.80 | 26.00 | 4.7 | 4.7 | 4.7 | 3.275 | 3.108 | 3.117 | 1233.98 | 1233.97 | 1233.97 | Probenahmepunkt 1 nicht ganz Ufernah beprobt, weil ganze Beprobung bei einem leichten Schwall (kein Sunkabfluss). Die 3 Probenahmepunkte der Transekte 1-4 liegen nah aneinander, weil nicht möglich mehr in der Flussmitte zu beproben. Alle 4 Transekte "riffle-artig". Viel Feinsediment im ganzen Untersuchungsstandort. Viel Schmelzwasser. |  |  | 2738304.992 | 1262677.778 | 475.914 | Sitter | 22.03.2022 | S4 | wenig | kein | Bettina |  |  | 0 |  |  | 0 |  |  | 0 |  |  | 0 |  |  | 0 |  |  | 0 |  |  | 0 | 1 | 2 | 2 | 4 | 2 | 8 |  |  | 0 | 2 | 2 | 4 | 4 | 16 | 64 | 1 | 2 | 2 |  |  | 0 |  |  | 0 |  |  | 0 |  |  | 0 |  |  | 0 | 1 | 2 | 2 |  |  | 0 |  |  | 0 |  |  | 0 |  |  | 0 |  |  | 0 |  |  | 0 |  |  | 0 | 1 | 2 | 2 |  |  | 0 |  |  | 0 |  |  | 0 |  |  | 0 |  |  | 0 |  |  | 0 |  |  | 0 |  |  | 0 |  |  | 0 |  |  | 0 |  |  | 0 |  |  | 0 |  |  | 0 |  |  | 0 |  |  | 0 |  |  | 0 |  |  | 0 |  |  | 0 |  |  | 0 |  |  | 0 | 1 | 1 | 1 |  |  | 0 |  |  | 0 |  |  | 0 |  |  | 0 |  |  | 0 |  |  | 0 |  |  | 0 |  |  | 0 |  |  | 0 |  |  | 0 |  |  | 0 |  |  | 0 |  |  | 0 |  |  | 0 |  |  | 0 | 8 | 8 | 64 |  |  | 0 |  |  | 0 |  |  | 0 |  |  | 0 |  |  | 0 |  |  | 0 |  |  | 0 |  |  | 0 |  |  | 0 |  |  | 0 |  |  | 0 |  |  | 0 |  |  | 0 |  |  | 0 |  |  | 0 |  |  | 0 | 6 | 4 | 24 |  |  | 0 |  |  | 0 |  |  | 0 |  |  | 0 |  |  | 0 |  |  | 0 |  |  | 0 | 8 | 2 | 16 |  |  | 0 |  |  | 0 |  |  | 0 |  |  | 0 |  |  | 0 |  |  | 0 |  |  | 0 |  |  | 0 |  |  | 0
Sitter | 2b | Hydropeaking | S4 | Diego, Manuel | 22.03.2022 | 4 | 3 | 17:40:00 | 18.2 | 44 | 5 | 72 |  | none | none | 250 mm > x > 25 mm | 1 | 0 | 1 | 10 | Diego | Mit CPOM im Substrat, an der Oberfläche nicht sichtbar | S4-4-3 | Diego, Manuel | Sitter-StGallen-Brüggen | 09:10:00 | 09:55:00 | 10:30:00 | 8.51 | 8.27 | 8.51 | 271 | 272 | 270 | 11.11 | 11.06 | 11.13 |  |  |  | 37.30 | 21.80 | 26.00 | 4.7 | 4.7 | 4.7 | 3.275 | 3.108 | 3.117 | 1233.98 | 1233.97 | 1233.97 | Probenahmepunkt 1 nicht ganz Ufernah beprobt, weil ganze Beprobung bei einem leichten Schwall (kein Sunkabfluss). Die 3 Probenahmepunkte der Transekte 1-4 liegen nah aneinander, weil nicht möglich mehr in der Flussmitte zu beproben. Alle 4 Transekte "riffle-artig". Viel Feinsediment im ganzen Untersuchungsstandort. Viel Schmelzwasser. |  |  | 2738307.057 | 1262673.436 | 475.652 | Sitter | 22.03.2022 | S4 | mittel | kein | Alex |  |  | 0 |  |  | 0 |  |  | 0 |  |  | 0 |  |  | 0 |  |  | 0 |  |  | 0 |  |  | 0 | 1 | 2 | 2 |  |  | 0 |  |  | 0 | 13 | 8 | 104 | 2 | 4 | 8 | 1 | 4 | 4 |  |  | 0 |  |  | 0 |  |  | 0 |  |  | 0 |  |  | 0 |  |  | 0 |  |  | 0 |  |  | 0 |  |  | 0 |  |  | 0 |  |  | 0 |  |  | 0 | 2 | 2 | 4 |  |  | 0 |  |  | 0 | 1 | 1 | 1 |  |  | 0 |  |  | 0 |  |  | 0 |  |  | 0 |  |  | 0 |  |  | 0 |  |  | 0 |  |  | 0 |  |  | 0 |  |  | 0 |  |  | 0 |  |  | 0 |  |  | 0 |  |  | 0 |  |  | 0 |  |  | 0 |  |  | 0 |  |  | 0 |  |  | 0 |  |  | 0 |  |  | 0 |  |  | 0 |  |  | 0 |  |  | 0 | 1 | 4 | 4 |  |  | 0 |  |  | 0 |  |  | 0 |  |  | 0 |  |  | 0 |  |  | 0 |  |  | 0 |  |  | 0 | 3 | 4 | 12 |  |  | 0 |  |  | 0 |  |  | 0 |  |  | 0 |  |  | 0 |  |  | 0 |  |  | 0 |  |  | 0 |  |  | 0 |  |  | 0 |  |  | 0 |  |  | 0 |  |  | 0 |  |  | 0 |  |  | 0 |  |  | 0 | 4 | 2 | 8 |  |  | 0 |  |  | 0 | 2 | 1 | 2 |  |  | 0 |  |  | 0 |  |  | 0 |  |  | 0 |  |  | 0 |  |  | 0 |  |  | 0 |  |  | 0 |  |  | 0 | 1 | 1 | 1 |  |  | 0 |  |  | 0 |  |  | 0 |  |  | 0
Thur | 2b | Hydropeaking | S5 | Diego, Manuel | 23.03.2022 | 1 | 1 | 09:30:00 | 4.35 | 5 | 3 | 13 |  | none | none | 250 mm > x > 25 mm | 1 | 0 | 1 | 3 | Diego | Mit CPOM im Substrat, an der Oberfläche nicht sichtbar | S5-1-1 | Diego, Manuel | Sitter-StGallen-Brüggen | 12:30:00 | 14:05:00 | 15:15:00 | 7.74 | 7.15 | 7.34 | 29.9 | 29.1 | 29.3 | 10.49 | 10.51 | 10.34 | 101.3 | 101.8 | 101.8 | 0.41 | 0.41 | 0.49 | 11 | 9.8 | 10.4 | 2.4 | 2.4 | 2.4 | 488.9 | 488.9 | 488.91 | "Kiesbank" (eher Insel) mit groben (Steine) Material; Fliessgeschw.-Messgerät M069, Multisonde M004 |  |  | 2734155.885 | 1262173.609 | 458.026 | Sitter | 23.03.2022 | S5 | wenig | kein | Bettina |  |  | 0 |  |  | 0 |  |  | 0 |  |  | 0 |  |  | 0 |  |  | 0 |  |  | 0 |  |  | 0 | 10 | 2 | 20 |  |  | 0 |  |  | 0 | 10 | 2 | 20 |  |  | 0 |  |  | 0 | 2 | 2 | 4 |  |  | 0 |  |  | 0 |  |  | 0 | 5 | 2 | 10 |  |  | 0 |  |  | 0 |  |  | 0 |  |  | 0 |  |  | 0 |  |  | 0 |  |  | 0 | 2 | 1 | 2 |  |  | 0 |  |  | 0 |  |  | 0 |  |  | 0 |  |  | 0 |  |  | 0 | 1 | 1 | 1 |  |  | 0 |  |  | 0 |  |  | 0 |  |  | 0 |  |  | 0 |  |  | 0 |  |  | 0 | 1 | 1 | 1 |  |  | 0 |  |  | 0 |  |  | 0 |  |  | 0 |  |  | 0 | 1 | 1 | 1 |  |  | 0 |  |  | 0 |  |  | 0 |  |  | 0 |  |  | 0 |  |  | 0 | 3 | 2 | 6 |  |  | 0 |  |  | 0 |  |  | 0 |  |  | 0 |  |  | 0 |  |  | 0 |  |  | 0 |  |  | 0 | 10 | 2 | 20 |  |  | 0 |  |  | 0 |  |  | 0 |  |  | 0 |  |  | 0 | 1 | 1 | 1 |  |  | 0 |  |  | 0 |  |  | 0 |  |  | 0 |  |  | 0 |  |  | 0 |  |  | 0 |  |  | 0 |  |  | 0 |  |  | 0 | 12 | 2 | 24 |  |  | 0 |  |  | 0 |  |  | 0 |  |  | 0 |  |  | 0 |  |  | 0 |  |  | 0 |  |  | 0 |  |  | 0 |  |  | 0 |  |  | 0 |  |  | 0 |  |  | 0 |  |  | 0 |  |  | 0 |  |  | 0 |  |  | 0
Thur | 2b | Hydropeaking | S5 | Diego, Manuel | 23.03.2022 | 1 | 2 | 06:00:00 | 10.85 | 22 | 3 | 51 |  | none | none | 250 mm > x > 25 mm | 1 | 0 | 1 | 2 | Diego |  | S5-1-2 | Diego, Manuel | Sitter-StGallen-Brüggen | 12:30:00 | 14:05:00 | 15:15:00 | 7.74 | 7.15 | 7.34 | 29.9 | 29.1 | 29.3 | 10.49 | 10.51 | 10.34 | 101.3 | 101.8 | 101.8 | 0.41 | 0.41 | 0.49 | 11 | 9.8 | 10.4 | 2.4 | 2.4 | 2.4 | 488.9 | 488.9 | 488.91 | "Kiesbank" (eher Insel) mit groben (Steine) Material; Fliessgeschw.-Messgerät M069, Multisonde M004 |  |  | 2734160.239 | 1262178.668 | 457.688 | Sitter | 23.03.2022 | S5 | wenig | kein | Bettina |  |  | 0 | 1 | 1 | 1 |  |  | 0 |  |  | 0 |  |  | 0 |  |  | 0 |  |  | 0 | 2 | 2 | 4 | 2 | 2 | 4 |  |  | 0 |  |  | 0 | 5 | 2 | 10 | 2 | 2 | 4 | 2 | 2 | 4 |  |  | 0 |  |  | 0 |  |  | 0 |  |  | 0 | 3 | 2 | 6 |  |  | 0 |  |  | 0 |  |  | 0 |  |  | 0 |  |  | 0 |  |  | 0 |  |  | 0 |  |  | 0 |  |  | 0 |  |  | 0 |  |  | 0 |  |  | 0 |  |  | 0 |  |  | 0 |  |  | 0 |  |  | 0 |  |  | 0 |  |  | 0 |  |  | 0 |  |  | 0 |  |  | 0 |  |  | 0 |  |  | 0 |  |  | 0 |  |  | 0 |  |  | 0 |  |  | 0 |  |  | 0 | 1 | 1 | 1 |  |  | 0 |  |  | 0 |  |  | 0 |  |  | 0 |  |  | 0 |  |  | 0 |  |  | 0 |  |  | 0 |  |  | 0 |  |  | 0 |  |  | 0 |  |  | 0 |  |  | 0 |  |  | 0 |  |  | 0 | 3 | 2 | 6 |  |  | 0 |  |  | 0 |  |  | 0 |  |  | 0 | 1 | 1 | 1 |  |  | 0 |  |  | 0 |  |  | 0 |  |  | 0 |  |  | 0 |  |  | 0 |  |  | 0 |  |  | 0 |  |  | 0 |  |  | 0 |  |  | 0 | 12 | 2 | 24 |  |  | 0 |  |  | 0 |  |  | 0 |  |  | 0 |  |  | 0 |  |  | 0 |  |  | 0 |  |  | 0 |  |  | 0 |  |  | 0 |  |  | 0 |  |  | 0 |  |  | 0 |  |  | 0 |  |  | 0 |  |  | 0 |  |  | 0
Thur | 2b | Hydropeaking | S5 | Diego, Manuel | 23.03.2022 | 1 | 3 | 09:20:00 | 17.25 | 44 | 5 | 74 |  | none | none | 250 mm > x > 25 mm | 1 | 0 | 1 | 1 | Diego |  | S5-1-3 | Diego, Manuel | Sitter-StGallen-Brüggen | 12:30:00 | 14:05:00 | 15:15:00 | 7.74 | 7.15 | 7.34 | 29.9 | 29.1 | 29.3 | 10.49 | 10.51 | 10.34 | 101.3 | 101.8 | 101.8 | 0.41 | 0.41 | 0.49 | 11 | 9.8 | 10.4 | 2.4 | 2.4 | 2.4 | 488.9 | 488.9 | 488.91 | "Kiesbank" (eher Insel) mit groben (Steine) Material; Fliessgeschw.-Messgerät M069, Multisonde M004 |  |  | 2734164.721 | 1262182.585 | 457.476 | Sitter | 23.03.2022 | S5 | wenig | kein | Bettina |  |  | 0 |  |  | 0 |  |  | 0 |  |  | 0 |  |  | 0 |  |  | 0 |  |  | 0 | 2 | 2 | 4 | 1 | 2 | 2 |  |  | 0 |  |  | 0 | 3 | 2 | 6 |  |  | 0 | 1 | 1 | 1 |  |  | 0 |  |  | 0 |  |  | 0 |  |  | 0 | 5 | 2 | 10 |  |  | 0 |  |  | 0 |  |  | 0 |  |  | 0 |  |  | 0 |  |  | 0 |  |  | 0 |  |  | 0 |  |  | 0 |  |  | 0 |  |  | 0 |  |  | 0 |  |  | 0 |  |  | 0 |  |  | 0 |  |  | 0 |  |  | 0 |  |  | 0 |  |  | 0 |  |  | 0 |  |  | 0 |  |  | 0 |  |  | 0 |  |  | 0 |  |  | 0 |  |  | 0 |  |  | 0 |  |  | 0 |  |  | 0 |  |  | 0 |  |  | 0 |  |  | 0 |  |  | 0 |  |  | 0 |  |  | 0 | 2 | 1 | 2 |  |  | 0 |  |  | 0 |  |  | 0 |  |  | 0 |  |  | 0 |  |  | 0 |  |  | 0 |  |  | 0 | 4 | 4 | 16 |  |  | 0 |  |  | 0 |  |  | 0 |  |  | 0 |  |  | 0 |  |  | 0 |  |  | 0 |  |  | 0 |  |  | 0 |  |  | 0 | 1 | 1 | 1 |  |  | 0 |  |  | 0 |  |  | 0 |  |  | 0 |  |  | 0 | 14 | 2 | 28 |  |  | 0 |  |  | 0 | 1 | 1 | 1 |  |  | 0 |  |  | 0 |  |  | 0 |  |  | 0 |  |  | 0 |  |  | 0 |  |  | 0 |  |  | 0 |  |  | 0 |  |  | 0 |  |  | 0 |  |  | 0 |  |  | 0 |  |  | 0
Thur | 2b | Hydropeaking | S5 | Diego, Manuel | 23.03.2022 | 2 | 1 | 09:50:00 | 1.9 | 11 | 3 | 16 |  | none | none | 250 mm > x > 25 mm | 1 | 0 | 1 | 6 | Diego |  | S5-2-1 | Diego, Manuel | Sitter-StGallen-Brüggen | 12:30:00 | 14:05:00 | 15:15:00 | 7.74 | 7.15 | 7.34 | 29.9 | 29.1 | 29.3 | 10.49 | 10.51 | 10.34 | 101.3 | 101.8 | 101.8 | 0.41 | 0.41 | 0.49 | 11 | 9.8 | 10.4 | 2.4 | 2.4 | 2.4 | 488.9 | 488.9 | 488.91 | "Kiesbank" (eher Insel) mit groben (Steine) Material; Fliessgeschw.-Messgerät M069, Multisonde M004 |  |  | 2734187.861 | 1262146.996 | 458.015 | Sitter | 23.03.2022 | S5 | wenig | kein | Bettina |  |  | 0 |  |  | 0 |  |  | 0 |  |  | 0 |  |  | 0 |  |  | 0 |  |  | 0 |  |  | 0 | 8 | 2 | 16 |  |  | 0 | 2 | 1 | 2 | 6 | 2 | 12 |  |  | 0 |  |  | 0 |  |  | 0 |  |  | 0 |  |  | 0 |  |  | 0 | 2 | 1 | 2 |  |  | 0 |  |  | 0 |  |  | 0 |  |  | 0 |  |  | 0 |  |  | 0 |  |  | 0 | 1 | 1 | 1 |  |  | 0 |  |  | 0 |  |  | 0 |  |  | 0 |  |  | 0 |  |  | 0 |  |  | 0 |  |  | 0 |  |  | 0 |  |  | 0 |  |  | 0 |  |  | 0 |  |  | 0 |  |  | 0 | 1 | 1 | 1 |  |  | 0 |  |  | 0 |  |  | 0 |  |  | 0 |  |  | 0 |  |  | 0 |  |  | 0 | 1 | 1 | 1 |  |  | 0 |  |  | 0 |  |  | 0 |  |  | 0 | 2 | 2 | 4 |  |  | 0 |  |  | 0 |  |  | 0 |  |  | 0 |  |  | 0 |  |  | 0 |  |  | 0 |  |  | 0 | 4 | 2 | 8 |  |  | 0 |  |  | 0 |  |  | 0 |  |  | 0 |  |  | 0 |  |  | 0 |  |  | 0 |  |  | 0 |  |  | 0 |  |  | 0 |  |  | 0 |  |  | 0 |  |  | 0 |  |  | 0 |  |  | 0 |  |  | 0 | 22 | 2 | 44 |  |  | 0 |  |  | 0 |  |  | 0 |  |  | 0 |  |  | 0 |  |  | 0 |  |  | 0 |  |  | 0 |  |  | 0 |  |  | 0 |  |  | 0 |  |  | 0 |  |  | 0 |  |  | 0 |  |  | 0 |  |  | 0 |  |  | 0
Thur | 2b | Hydropeaking | S5 | Diego, Manuel | 23.03.2022 | 2 | 2 | 09:40:00 | 10.3 | 27 | 5 | 41 |  | none | none | 250 mm > x > 25 mm | 2 | 1 | 1 | 5 | Diego |  | S5-2-2 | Diego, Manuel | Sitter-StGallen-Brüggen | 12:30:00 | 14:05:00 | 15:15:00 | 7.74 | 7.15 | 7.34 | 29.9 | 29.1 | 29.3 | 10.49 | 10.51 | 10.34 | 101.3 | 101.8 | 101.8 | 0.41 | 0.41 | 0.49 | 11 | 9.8 | 10.4 | 2.4 | 2.4 | 2.4 | 488.9 | 488.9 | 488.91 | "Kiesbank" (eher Insel) mit groben (Steine) Material; Fliessgeschw.-Messgerät M069, Multisonde M004 |  |  | 2734194.159 | 1262153.598 | 457.796 | Sitter | 23.03.2022 | S5 | wenig | kein | Bettina |  |  | 0 |  |  | 0 |  |  | 0 |  |  | 0 |  |  | 0 |  |  | 0 |  |  | 0 |  |  | 0 | 7 | 2 | 14 |  |  | 0 | 1 | 2 | 2 | 4 | 2 | 8 |  |  | 0 |  |  | 0 |  |  | 0 |  |  | 0 |  |  | 0 |  |  | 0 | 5 | 2 | 10 |  |  | 0 | 1 | 1 | 1 |  |  | 0 |  |  | 0 |  |  | 0 |  |  | 0 |  |  | 0 |  |  | 0 |  |  | 0 |  |  | 0 | 1 | 1 | 1 |  |  | 0 |  |  | 0 |  |  | 0 |  |  | 0 |  |  | 0 |  |  | 0 |  |  | 0 |  |  | 0 |  |  | 0 |  |  | 0 |  |  | 0 |  |  | 0 |  |  | 0 |  |  | 0 | 1 | 1 | 1 |  |  | 0 |  |  | 0 |  |  | 0 |  |  | 0 |  |  | 0 |  |  | 0 |  |  | 0 |  |  | 0 |  |  | 0 | 1 | 2 | 2 |  |  | 0 |  |  | 0 |  |  | 0 |  |  | 0 |  |  | 0 |  |  | 0 |  |  | 0 |  |  | 0 | 10 | 2 | 20 |  |  | 0 |  |  | 0 |  |  | 0 |  |  | 0 |  |  | 0 |  |  | 0 |  |  | 0 |  |  | 0 |  |  | 0 |  |  | 0 |  |  | 0 |  |  | 0 |  |  | 0 |  |  | 0 |  |  | 0 |  |  | 0 | 20 | 2 | 40 |  |  | 0 |  |  | 0 | 1 | 1 | 1 |  |  | 0 |  |  | 0 |  |  | 0 |  |  | 0 |  |  | 0 |  |  | 0 |  |  | 0 |  |  | 0 |  |  | 0 |  |  | 0 |  |  | 0 |  |  | 0 |  |  | 0 |  |  | 0
Thur | 2b | Hydropeaking | S5 | Diego, Manuel | 23.03.2022 | 2 | 3 | 09:25:00 | 17.7 | 74 | 5 | 62 |  | none | none | 250 mm > x > 25 mm | 1 | 0 | 1 | 4 | Diego |  | S5-2-3 | Diego, Manuel | Sitter-StGallen-Brüggen | 12:30:00 | 14:05:00 | 15:15:00 | 7.74 | 7.15 | 7.34 | 29.9 | 29.1 | 29.3 | 10.49 | 10.51 | 10.34 | 101.3 | 101.8 | 101.8 | 0.41 | 0.41 | 0.49 | 11 | 9.8 | 10.4 | 2.4 | 2.4 | 2.4 | 488.9 | 488.9 | 488.91 | "Kiesbank" (eher Insel) mit groben (Steine) Material; Fliessgeschw.-Messgerät M069, Multisonde M004 |  |  | 2734197.665 | 1262157.816 | 457.602 | Sitter | 23.03.2022 | S5 | wenig | kein | Bettina |  |  | 0 |  |  | 0 |  |  | 0 |  |  | 0 |  |  | 0 |  |  | 0 |  |  | 0 |  |  | 0 | 6 | 2 | 12 |  |  | 0 | 1 | 1 | 1 | 6 | 2 | 12 | 2 | 2 | 4 |  |  | 0 |  |  | 0 |  |  | 0 |  |  | 0 |  |  | 0 | 6 | 2 | 12 |  |  | 0 |  |  | 0 |  |  | 0 |  |  | 0 |  |  | 0 |  |  | 0 |  |  | 0 |  |  | 0 |  |  | 0 | 1 | 1 | 1 |  |  | 0 |  |  | 0 |  |  | 0 |  |  | 0 |  |  | 0 |  |  | 0 |  |  | 0 |  |  | 0 |  |  | 0 |  |  | 0 |  |  | 0 |  |  | 0 |  |  | 0 |  |  | 0 |  |  | 0 | 1 | 1 | 1 |  |  | 0 |  |  | 0 |  |  | 0 |  |  | 0 |  |  | 0 |  |  | 0 |  |  | 0 |  |  | 0 |  |  | 0 | 2 | 2 | 4 |  |  | 0 |  |  | 0 |  |  | 0 |  |  | 0 |  |  | 0 |  |  | 0 |  |  | 0 |  |  | 0 | 8 | 2 | 16 |  |  | 0 |  |  | 0 |  |  | 0 |  |  | 0 |  |  | 0 |  |  | 0 |  |  | 0 |  |  | 0 |  |  | 0 |  |  | 0 |  |  | 0 |  |  | 0 |  |  | 0 |  |  | 0 |  |  | 0 |  |  | 0 | 10 | 2 | 20 |  |  | 0 |  |  | 0 | 2 | 1 | 2 |  |  | 0 |  |  | 0 |  |  | 0 |  |  | 0 | 3 | 2 | 6 |  |  | 0 |  |  | 0 |  |  | 0 |  |  | 0 |  |  | 0 |  |  | 0 |  |  | 0 |  |  | 0 |  |  | 0
Thur | 2b | Hydropeaking | S5 | Diego, Manuel | 23.03.2022 | 3 | 1 | 10:15:00 | 5.2 | 14 | 3 | 18 |  | none | none | 250 mm > x > 25 mm | 1 | 0 | 1 | 9 | Diego |  | S5-3-1 | Diego, Manuel | Sitter-StGallen-Brüggen | 12:30:00 | 14:05:00 | 15:15:00 | 7.74 | 7.15 | 7.34 | 29.9 | 29.1 | 29.3 | 10.49 | 10.51 | 10.34 | 101.3 | 101.8 | 101.8 | 0.41 | 0.41 | 0.49 | 11 | 9.8 | 10.4 | 2.4 | 2.4 | 2.4 | 488.9 | 488.9 | 488.91 | "Kiesbank" (eher Insel) mit groben (Steine) Material; Fliessgeschw.-Messgerät M069, Multisonde M004 |  |  | 2734202.938 | 1262131.882 | 458.091 | Sitter | 23.03.2022 | S5 | wenig | kein | Alex |  |  | 0 |  |  | 0 |  |  | 0 | 1 | 1 | 1 |  |  | 0 |  |  | 0 |  |  | 0 | 1 | 2 | 2 | 4 | 4 | 16 |  |  | 0 |  |  | 0 | 2 | 4 | 8 |  |  | 0 |  |  | 0 |  |  | 0 |  |  | 0 |  |  | 0 |  |  | 0 | 1 | 2 | 2 |  |  | 0 |  |  | 0 |  |  | 0 |  |  | 0 |  |  | 0 |  |  | 0 |  |  | 0 | 1 | 1 | 1 |  |  | 0 |  |  | 0 | 2 | 1 | 2 |  |  | 0 |  |  | 0 |  |  | 0 |  |  | 0 |  |  | 0 |  |  | 0 | 1 | 1 | 1 |  |  | 0 |  |  | 0 |  |  | 0 |  |  | 0 |  |  | 0 |  |  | 0 |  |  | 0 |  |  | 0 |  |  | 0 |  |  | 0 |  |  | 0 |  |  | 0 |  |  | 0 |  |  | 0 |  |  | 0 |  |  | 0 |  |  | 0 | 2 | 2 | 4 |  |  | 0 |  |  | 0 |  |  | 0 |  |  | 0 |  |  | 0 |  |  | 0 |  |  | 0 |  |  | 0 | 7 | 8 | 56 |  |  | 0 |  |  | 0 |  |  | 0 |  |  | 0 |  |  | 0 |  |  | 0 |  |  | 0 |  |  | 0 |  |  | 0 |  |  | 0 |  |  | 0 |  |  | 0 |  |  | 0 |  |  | 0 |  |  | 0 |  |  | 0 | 16 | 4 | 64 |  |  | 0 |  |  | 0 | 1 | 1 | 1 |  |  | 0 |  |  | 0 |  |  | 0 |  |  | 0 | 1 | 4 | 4 |  |  | 0 |  |  | 0 |  |  | 0 |  |  | 0 |  |  | 0 | 1 | 1 | 1 |  |  | 0 |  |  | 0 |  |  | 0
Thur | 2b | Hydropeaking | S5 | Diego, Manuel | 23.03.2022 | 3 | 2 | 10:10:00 | 14.4 | 44 | 5 | 40 |  | none | none | 250 mm > x > 25 mm | 1 | 0 | 1 | 8 | Diego |  | S5-3-2 | Diego, Manuel | Sitter-StGallen-Brüggen | 12:30:00 | 14:05:00 | 15:15:00 | 7.74 | 7.15 | 7.34 | 29.9 | 29.1 | 29.3 | 10.49 | 10.51 | 10.34 | 101.3 | 101.8 | 101.8 | 0.41 | 0.41 | 0.49 | 11 | 9.8 | 10.4 | 2.4 | 2.4 | 2.4 | 488.9 | 488.9 | 488.91 | "Kiesbank" (eher Insel) mit groben (Steine) Material; Fliessgeschw.-Messgerät M069, Multisonde M004 |  |  | 2734208.986 | 1262138.635 | 457.909 | Sitter | 23.03.2022 | S5 | wenig | kein | Alex |  |  | 0 | 1 | 1 | 1 |  |  | 0 |  |  | 0 |  |  | 0 |  |  | 0 |  |  | 0 |  |  | 0 | 4 | 4 | 16 |  |  | 0 | 1 | 2 | 2 | 5 | 4 | 20 |  |  | 0 |  |  | 0 |  |  | 0 |  |  | 0 |  |  | 0 |  |  | 0 | 2 | 4 | 8 |  |  | 0 | 1 | 1 | 1 |  |  | 0 |  |  | 0 |  |  | 0 |  |  | 0 |  |  | 0 |  |  | 0 |  |  | 0 | 1 | 1 | 1 | 1 | 2 | 2 |  |  | 0 |  |  | 0 |  |  | 0 |  |  | 0 |  |  | 0 |  |  | 0 |  |  | 0 |  |  | 0 |  |  | 0 |  |  | 0 |  |  | 0 |  |  | 0 |  |  | 0 |  |  | 0 |  |  | 0 |  |  | 0 |  |  | 0 |  |  | 0 |  |  | 0 |  |  | 0 |  |  | 0 |  |  | 0 |  |  | 0 |  |  | 0 | 2 | 2 | 4 |  |  | 0 |  |  | 0 |  |  | 0 |  |  | 0 |  |  | 0 |  |  | 0 |  |  | 0 |  |  | 0 | 4 | 8 | 32 |  |  | 0 |  |  | 0 |  |  | 0 |  |  | 0 |  |  | 0 |  |  | 0 |  |  | 0 |  |  | 0 |  |  | 0 |  |  | 0 |  |  | 0 |  |  | 0 |  |  | 0 |  |  | 0 |  |  | 0 |  |  | 0 | 8 | 4 | 32 |  |  | 0 |  |  | 0 | 1 | 1 | 1 |  |  | 0 |  |  | 0 |  |  | 0 |  |  | 0 | 6 | 8 | 48 |  |  | 0 |  |  | 0 |  |  | 0 |  |  | 0 |  |  | 0 | 1 | 1 | 1 |  |  | 0 |  |  | 0 |  |  | 0
Thur | 2b | Hydropeaking | S5 | Diego, Manuel | 23.03.2022 | 3 | 3 | 10:00:00 | 22.3 | 94 | 4 | 59 |  | none | none | 250 mm > x > 25 mm | 1 | 1 | 1 | 7 | Diego | Mit CPOM im Substrat, an der Oberfläche nicht sichtbar | S5-3-3 | Diego, Manuel | Sitter-StGallen-Brüggen | 12:30:00 | 14:05:00 | 15:15:00 | 7.74 | 7.15 | 7.34 | 29.9 | 29.1 | 29.3 | 10.49 | 10.51 | 10.34 | 101.3 | 101.8 | 101.8 | 0.41 | 0.41 | 0.49 | 11 | 9.8 | 10.4 | 2.4 | 2.4 | 2.4 | 488.9 | 488.9 | 488.91 | "Kiesbank" (eher Insel) mit groben (Steine) Material; Fliessgeschw.-Messgerät M069, Multisonde M004 |  |  | 2734215.143 | 1262143.763 | 457.771 | Sitter | 23.03.2022 | S5 | mittel | wenig | Alex |  |  | 0 | 1 | 2 | 2 |  |  | 0 |  |  | 0 |  |  | 0 |  |  | 0 |  |  | 0 | 2 | 4 | 8 | 4 | 4 | 16 |  |  | 0 |  |  | 0 | 5 | 4 | 20 |  |  | 0 |  |  | 0 |  |  | 0 |  |  | 0 |  |  | 0 |  |  | 0 | 3 | 4 | 12 |  |  | 0 |  |  | 0 |  |  | 0 |  |  | 0 |  |  | 0 |  |  | 0 |  |  | 0 | 1 | 2 | 2 |  |  | 0 |  |  | 0 |  |  | 0 | 1 | 1 | 1 |  |  | 0 |  |  | 0 |  |  | 0 |  |  | 0 |  |  | 0 |  |  | 0 |  |  | 0 |  |  | 0 |  |  | 0 |  |  | 0 |  |  | 0 |  |  | 0 |  |  | 0 |  |  | 0 |  |  | 0 |  |  | 0 |  |  | 0 |  |  | 0 |  |  | 0 |  |  | 0 |  |  | 0 |  |  | 0 |  |  | 0 | 3 | 4 | 12 |  |  | 0 |  |  | 0 |  |  | 0 |  |  | 0 |  |  | 0 |  |  | 0 |  |  | 0 |  |  | 0 | 4 | 4 | 16 |  |  | 0 |  |  | 0 |  |  | 0 |  |  | 0 |  |  | 0 |  |  | 0 |  |  | 0 |  |  | 0 |  |  | 0 | 2 | 1 | 2 |  |  | 0 |  |  | 0 |  |  | 0 |  |  | 0 |  |  | 0 |  |  | 0 | 9 | 8 | 72 |  |  | 0 |  |  | 0 | 3 | 1 | 3 |  |  | 0 |  |  | 0 |  |  | 0 |  |  | 0 | 7 | 8 | 56 |  |  | 0 |  |  | 0 |  |  | 0 |  |  | 0 | 1 | 2 | 2 |  |  | 0 |  |  | 0 |  |  | 0 |  |  | 0
Thur | 2b | Hydropeaking | S5 | Diego, Manuel | 23.03.2022 | 4 | 1 | 10:40:00 | 2.55 | 16 | 3 | 18 |  | none | none | 250 mm > x > 25 mm | 1 | 0 | 1 | 12 | Diego | Mit CPOM im Substrat, an der Oberfläche nicht sichtbar | S5-4-1 | Diego, Manuel | Sitter-StGallen-Brüggen | 12:30:00 | 14:05:00 | 15:15:00 | 7.74 | 7.15 | 7.34 | 29.9 | 29.1 | 29.3 | 10.49 | 10.51 | 10.34 | 101.3 | 101.8 | 101.8 | 0.41 | 0.41 | 0.49 | 11 | 9.8 | 10.4 | 2.4 | 2.4 | 2.4 | 488.9 | 488.9 | 488.91 | "Kiesbank" (eher Insel) mit groben (Steine) Material; Fliessgeschw.-Messgerät M069, Multisonde M004 |  |  | 2734224.145 | 1262103.3 | 458.251 | Sitter | 23.03.2022 | S5 | wenig | kein | Olivier |  |  | 0 | 2 | 2 | 4 |  |  | 0 |  |  | 0 |  |  | 0 |  |  | 0 |  |  | 0 |  |  | 0 | 3 | 4 | 12 |  |  | 0 | 1 | 1 | 1 | 13 | 4 | 52 |  |  | 0 |  |  | 0 |  |  | 0 |  |  | 0 |  |  | 0 |  |  | 0 | 2 | 2 | 4 |  |  | 0 |  |  | 0 |  |  | 0 |  |  | 0 |  |  | 0 |  |  | 0 |  |  | 0 |  |  | 0 |  |  | 0 |  |  | 0 |  |  | 0 |  |  | 0 |  |  | 0 |  |  | 0 |  |  | 0 |  |  | 0 |  |  | 0 | 1 | 2 | 2 |  |  | 0 |  |  | 0 |  |  | 0 |  |  | 0 |  |  | 0 |  |  | 0 |  |  | 0 | 2 | 1 | 2 |  |  | 0 |  |  | 0 |  |  | 0 |  |  | 0 | 1 | 1 | 1 |  |  | 0 |  |  | 0 |  |  | 0 |  |  | 0 | 2 | 2 | 4 |  |  | 0 |  |  | 0 |  |  | 0 |  |  | 0 |  |  | 0 |  |  | 0 |  |  | 0 | 1 | 1 | 1 | 19 | 4 | 76 |  |  | 0 |  |  | 0 |  |  | 0 |  |  | 0 |  |  | 0 |  |  | 0 |  |  | 0 |  |  | 0 |  |  | 0 |  |  | 0 |  |  | 0 |  |  | 0 |  |  | 0 |  |  | 0 |  |  | 0 |  |  | 0 | 24 | 2 | 48 |  |  | 0 |  |  | 0 | 1 | 1 | 1 |  |  | 0 |  |  | 0 |  |  | 0 |  |  | 0 |  |  | 0 |  |  | 0 |  |  | 0 |  |  | 0 |  |  | 0 |  |  | 0 |  |  | 0 |  |  | 0 |  |  | 0 |  |  | 0
Thur | 2b | Hydropeaking | S5 | Diego, Manuel | 23.03.2022 | 4 | 2 | 10:35:00 | 14.3 | 44 | 5 | 35 |  | none | none | 250 mm > x > 25 mm | 1 | 0 | 1 | 11 | Diego | Mit CPOM im Substrat, an der Oberfläche nicht sichtbar | S5-4-2 | Diego, Manuel | Sitter-StGallen-Brüggen | 12:30:00 | 14:05:00 | 15:15:00 | 7.74 | 7.15 | 7.34 | 29.9 | 29.1 | 29.3 | 10.49 | 10.51 | 10.34 | 101.3 | 101.8 | 101.8 | 0.41 | 0.41 | 0.49 | 11 | 9.8 | 10.4 | 2.4 | 2.4 | 2.4 | 488.9 | 488.9 | 488.91 | "Kiesbank" (eher Insel) mit groben (Steine) Material; Fliessgeschw.-Messgerät M069, Multisonde M004 |  |  | 2734231.618 | 1262112.583 | 457.997 | Sitter | 23.03.2022 | S5 | wenig | kein | Alex |  |  | 0 |  |  | 0 |  |  | 0 |  |  | 0 |  |  | 0 |  |  | 0 |  |  | 0 | 1 | 2 | 2 | 3 | 4 | 12 |  |  | 0 | 1 | 1 | 1 | 7 | 8 | 56 |  |  | 0 |  |  | 0 |  |  | 0 |  |  | 0 |  |  | 0 |  |  | 0 | 2 | 2 | 4 |  |  | 0 |  |  | 0 |  |  | 0 |  |  | 0 |  |  | 0 |  |  | 0 |  |  | 0 |  |  | 0 |  |  | 0 |  |  | 0 |  |  | 0 | 1 | 1 | 1 |  |  | 0 |  |  | 0 |  |  | 0 |  |  | 0 |  |  | 0 |  |  | 0 |  |  | 0 |  |  | 0 |  |  | 0 |  |  | 0 |  |  | 0 |  |  | 0 |  |  | 0 | 1 | 1 | 1 | 1 | 2 | 2 |  |  | 0 |  |  | 0 |  |  | 0 |  |  | 0 |  |  | 0 |  |  | 0 |  |  | 0 |  |  | 0 | 1 | 2 | 2 |  |  | 0 |  |  | 0 |  |  | 0 |  |  | 0 |  |  | 0 |  |  | 0 |  |  | 0 |  |  | 0 | 5 | 8 | 40 |  |  | 0 |  |  | 0 |  |  | 0 |  |  | 0 |  |  | 0 |  |  | 0 |  |  | 0 |  |  | 0 |  |  | 0 |  |  | 0 |  |  | 0 |  |  | 0 |  |  | 0 |  |  | 0 |  |  | 0 |  |  | 0 | 18 | 4 | 72 |  |  | 0 |  |  | 0 | 1 | 1 | 1 |  |  | 0 |  |  | 0 |  |  | 0 |  |  | 0 | 1 | 4 | 4 |  |  | 0 |  |  | 0 |  |  | 0 |  |  | 0 | 2 | 1 | 2 |  |  | 0 |  |  | 0 |  |  | 0 |  |  | 0
Thur | 2b | Hydropeaking | S5 | Diego, Manuel | 23.03.2022 | 4 | 3 | 10:25:00 | 22 | 63 | 5 | 50 |  | none | none | 250 mm > x > 25 mm | 1 | 0 | 1 | 10 | Diego | Mit CPOM im Substrat, an der Oberfläche nicht sichtbar | S5-4-3 | Diego, Manuel | Sitter-StGallen-Brüggen | 12:30:00 | 14:05:00 | 15:15:00 | 7.74 | 7.15 | 7.34 | 29.9 | 29.1 | 29.3 | 10.49 | 10.51 | 10.34 | 101.3 | 101.8 | 101.8 | 0.41 | 0.41 | 0.49 | 11 | 9.8 | 10.4 | 2.4 | 2.4 | 2.4 | 488.9 | 488.9 | 488.91 | "Kiesbank" (eher Insel) mit groben (Steine) Material; Fliessgeschw.-Messgerät M069, Multisonde M004 |  |  | 2734235.725 | 1262118.952 | 457.916 | Sitter | 23.03.2022 | S5 | wenig | kein | Alex |  |  | 0 |  |  | 0 |  |  | 0 |  |  | 0 |  |  | 0 |  |  | 0 |  |  | 0 | 1 | 2 | 2 | 2 | 2 | 4 |  |  | 0 |  |  | 0 | 4 | 4 | 16 | 1 | 1 | 1 |  |  | 0 |  |  | 0 |  |  | 0 |  |  | 0 |  |  | 0 | 3 | 4 | 12 |  |  | 0 |  |  | 0 |  |  | 0 |  |  | 0 |  |  | 0 |  |  | 0 |  |  | 0 |  |  | 0 |  |  | 0 |  |  | 0 |  |  | 0 | 1 | 1 | 1 |  |  | 0 |  |  | 0 |  |  | 0 |  |  | 0 |  |  | 0 |  |  | 0 |  |  | 0 |  |  | 0 |  |  | 0 |  |  | 0 | 1 | 1 | 1 |  |  | 0 |  |  | 0 | 1 | 1 | 1 |  |  | 0 |  |  | 0 | 1 | 1 | 1 |  |  | 0 |  |  | 0 |  |  | 0 |  |  | 0 |  |  | 0 |  |  | 0 | 2 | 4 | 8 |  |  | 0 |  |  | 0 |  |  | 0 |  |  | 0 |  |  | 0 |  |  | 0 |  |  | 0 |  |  | 0 | 5 | 4 | 20 |  |  | 0 |  |  | 0 |  |  | 0 |  |  | 0 |  |  | 0 |  |  | 0 |  |  | 0 |  |  | 0 |  |  | 0 |  |  | 0 |  |  | 0 |  |  | 0 |  |  | 0 |  |  | 0 |  |  | 0 |  |  | 0 | 20 | 4 | 80 |  |  | 0 |  |  | 0 | 2 | 1 | 2 |  |  | 0 |  |  | 0 |  |  | 0 |  |  | 0 | 3 | 2 | 6 |  |  | 0 |  |  | 0 |  |  | 0 |  |  | 0 | 2 | 4 | 8 |  |  | 0 |  |  | 0 |  |  | 0 |  |  | 0
Sitter | 2b | Hydropeaking | S6 | Diego, Manuel | 23.03.2022 | 1 | 1 | 14:05:00 | 0.75 | 1 | 1 | 17 |  | none | none | 25 mm > x > 2.5 mm | 3 | 1 | 3 | 3 | Diego |  | S6-1-1 | Diego, Manuel | Sitter-StGallen-Brüggen | 09:10:00 | 10:20:00 | 11:25:00 | 6.72 | 7.04 | 7.23 | 28.8 | 28.7 | 28.7 | 11.51 | 11.42 | 11.21 | 101.4 | 102.5 | 102.8 | 0.29 | 0.37 | 0.26 | 6.9 | 7.6 | 8.5 | 2.3 | 2.3 | 2.3 | 488.89 | 488.89 | 488.89 | Keine eigentliche "Kiesbank", eher Sequenz an Habitate mit groben (Steine) Material; Fliessgeschw.-Messgerät M069, Multisonde M004 |  |  | 2745073.809 | 1258694.492 | 530.969 | Sitter | 23.03.2022 | S6 | mittel | wenig | Olivier |  |  | 0 |  |  | 0 |  |  | 0 |  |  | 0 |  |  | 0 |  |  | 0 |  |  | 0 |  |  | 0 | 1 | 2 | 2 |  |  | 0 |  |  | 0 | 11 | 8 | 88 | 2 | 4 | 8 | 7 | 4 | 28 |  |  | 0 |  |  | 0 |  |  | 0 |  |  | 0 | 6 | 4 | 24 |  |  | 0 |  |  | 0 |  |  | 0 |  |  | 0 |  |  | 0 |  |  | 0 |  |  | 0 |  |  | 0 |  |  | 0 |  |  | 0 |  |  | 0 |  |  | 0 |  |  | 0 |  |  | 0 |  |  | 0 |  |  | 0 |  |  | 0 |  |  | 0 |  |  | 0 |  |  | 0 |  |  | 0 |  |  | 0 |  |  | 0 |  |  | 0 | 1 | 1 | 1 |  |  | 0 | 5 | 4 | 20 |  |  | 0 |  |  | 0 |  |  | 0 |  |  | 0 |  |  | 0 |  |  | 0 |  |  | 0 |  |  | 0 | 1 | 2 | 2 |  |  | 0 |  |  | 0 |  |  | 0 |  |  | 0 |  |  | 0 |  |  | 0 | 1 | 1 | 1 |  |  | 0 |  |  | 0 |  |  | 0 |  |  | 0 |  |  | 0 |  |  | 0 |  |  | 0 |  |  | 0 |  |  | 0 |  |  | 0 |  |  | 0 |  |  | 0 |  |  | 0 |  |  | 0 |  |  | 0 |  |  | 0 |  |  | 0 |  |  | 0 |  |  | 0 |  |  | 0 |  |  | 0 | 1 | 1 | 1 |  |  | 0 |  |  | 0 |  |  | 0 |  |  | 0 |  |  | 0 |  |  | 0 |  |  | 0 |  |  | 0 |  |  | 0 |  |  | 0 | 3 | 1 | 3 |  |  | 0 |  |  | 0 |  |  | 0
Sitter | 2b | Hydropeaking | S6 | Diego, Manuel | 23.03.2022 | 1 | 2 | 14:00:00 | 4.85 | 1 | 1 | 61 |  | none | none | 25 mm > x > 2.5 mm | 3 | 1 | 1 | 2 | Diego |  | S6-1-2 | Diego, Manuel | Sitter-StGallen-Brüggen | 09:10:00 | 10:20:00 | 11:25:00 | 6.72 | 7.04 | 7.23 | 28.8 | 28.7 | 28.7 | 11.51 | 11.42 | 11.21 | 101.4 | 102.5 | 102.8 | 0.29 | 0.37 | 0.26 | 6.9 | 7.6 | 8.5 | 2.3 | 2.3 | 2.3 | 488.89 | 488.89 | 488.89 | Keine eigentliche "Kiesbank", eher Sequenz an Habitate mit groben (Steine) Material; Fliessgeschw.-Messgerät M069, Multisonde M004 |  |  | 2745069.719 | 1258695.32 | 530.65 | Sitter | 23.03.2022 | S6 | wenig | wenig | Olivier |  |  | 0 |  |  | 0 |  |  | 0 |  |  | 0 |  |  | 0 |  |  | 0 |  |  | 0 |  |  | 0 |  |  | 0 |  |  | 0 |  |  | 0 | 7 | 8 | 56 | 4 | 8 | 32 | 4 | 4 | 16 |  |  | 0 |  |  | 0 |  |  | 0 |  |  | 0 | 2 | 4 | 8 |  |  | 0 |  |  | 0 |  |  | 0 |  |  | 0 |  |  | 0 |  |  | 0 |  |  | 0 |  |  | 0 |  |  | 0 |  |  | 0 |  |  | 0 |  |  | 0 |  |  | 0 |  |  | 0 | 1 | 1 | 1 |  |  | 0 |  |  | 0 | 1 | 1 | 1 |  |  | 0 |  |  | 0 |  |  | 0 |  |  | 0 | 1 | 1 | 1 |  |  | 0 | 2 | 1 | 2 |  |  | 0 | 4 | 4 | 16 |  |  | 0 | 2 | 1 | 2 |  |  | 0 |  |  | 0 |  |  | 0 |  |  | 0 |  |  | 0 |  |  | 0 | 2 | 2 | 4 |  |  | 0 |  |  | 0 |  |  | 0 |  |  | 0 |  |  | 0 |  |  | 0 |  |  | 0 |  |  | 0 | 40 | 8 | 320 |  |  | 0 |  |  | 0 |  |  | 0 |  |  | 0 |  |  | 0 |  |  | 0 |  |  | 0 |  |  | 0 |  |  | 0 |  |  | 0 |  |  | 0 |  |  | 0 |  |  | 0 |  |  | 0 |  |  | 0 |  |  | 0 | 3 | 2 | 6 |  |  | 0 |  |  | 0 | 1 | 1 | 1 |  |  | 0 |  |  | 0 |  |  | 0 |  |  | 0 |  |  | 0 |  |  | 0 |  |  | 0 |  |  | 0 |  |  | 0 |  |  | 0 |  |  | 0 |  |  | 0 |  |  | 0 |  |  | 0
Sitter | 2b | Hydropeaking | S6 | Diego, Manuel | 23.03.2022 | 1 | 3 | 13:55:00 | 8.05 | 16 | 3 | 105 |  | none | none | 250 mm > x > 25 mm | 1 | 0 | 1 | 1 | Diego | Mit CPOM im Substrat, an der Oberfläche nicht sichtbar | S6-1-3 | Diego, Manuel | Sitter-StGallen-Brüggen | 09:10:00 | 10:20:00 | 11:25:00 | 6.72 | 7.04 | 7.23 | 28.8 | 28.7 | 28.7 | 11.51 | 11.42 | 11.21 | 101.4 | 102.5 | 102.8 | 0.29 | 0.37 | 0.26 | 6.9 | 7.6 | 8.5 | 2.3 | 2.3 | 2.3 | 488.89 | 488.89 | 488.89 | Keine eigentliche "Kiesbank", eher Sequenz an Habitate mit groben (Steine) Material; Fliessgeschw.-Messgerät M069, Multisonde M004 |  |  | 2745066.531 | 1258695.375 | 530.241 | Sitter | 23.03.2022 | S6 | mittel | kein | Olivier |  |  | 0 | 1 | 1 | 1 |  |  | 0 |  |  | 0 |  |  | 0 |  |  | 0 |  |  | 0 | 1 | 2 | 2 | 1 | 2 | 2 |  |  | 0 |  |  | 0 | 11 | 4 | 44 | 2 | 2 | 4 | 1 | 2 | 2 |  |  | 0 |  |  | 0 |  |  | 0 |  |  | 0 | 8 | 4 | 32 |  |  | 0 | 6 | 1 | 6 |  |  | 0 |  |  | 0 |  |  | 0 |  |  | 0 |  |  | 0 |  |  | 0 |  |  | 0 |  |  | 0 |  |  | 0 |  |  | 0 |  |  | 0 |  |  | 0 |  |  | 0 |  |  | 0 |  |  | 0 |  |  | 0 |  |  | 0 |  |  | 0 |  |  | 0 |  |  | 0 |  |  | 0 |  |  | 0 | 1 | 1 | 1 |  |  | 0 | 4 | 2 | 8 |  |  | 0 | 1 | 1 | 1 |  |  | 0 |  |  | 0 |  |  | 0 |  |  | 0 |  |  | 0 |  |  | 0 | 2 | 2 | 4 |  |  | 0 |  |  | 0 |  |  | 0 |  |  | 0 |  |  | 0 |  |  | 0 |  |  | 0 |  |  | 0 | 7 | 4 | 28 |  |  | 0 |  |  | 0 |  |  | 0 |  |  | 0 |  |  | 0 |  |  | 0 |  |  | 0 |  |  | 0 |  |  | 0 |  |  | 0 | 2 | 1 | 2 |  |  | 0 |  |  | 0 |  |  | 0 |  |  | 0 |  |  | 0 | 5 | 2 | 10 |  |  | 0 |  |  | 0 |  |  | 0 |  |  | 0 |  |  | 0 |  |  | 0 |  |  | 0 |  |  | 0 |  |  | 0 |  |  | 0 |  |  | 0 |  |  | 0 |  |  | 0 | 1 | 1 | 1 |  |  | 0 |  |  | 0 |  |  | 0
Sitter | 2b | Hydropeaking | S6 | Diego, Manuel | 23.03.2022 | 2 | 1 | 14:30:00 | 0.55 | 8 | 3 | 12 |  | none | none | 25 mm > x > 2.5 mm | 3 | 1 | 1 | 6 | Diego |  | S6-2-1 | Diego, Manuel | Sitter-StGallen-Brüggen | 09:10:00 | 10:20:00 | 11:25:00 | 6.72 | 7.04 | 7.23 | 28.8 | 28.7 | 28.7 | 11.51 | 11.42 | 11.21 | 101.4 | 102.5 | 102.8 | 0.29 | 0.37 | 0.26 | 6.9 | 7.6 | 8.5 | 2.3 | 2.3 | 2.3 | 488.89 | 488.89 | 488.89 | Keine eigentliche "Kiesbank", eher Sequenz an Habitate mit groben (Steine) Material; Fliessgeschw.-Messgerät M069, Multisonde M004 |  |  | 2745088.131 | 1258671.337 | 531.122 | Sitter | 23.03.2022 | S6 | viel | wenig | Olivier | 1 | 1 | 1 |  |  | 0 |  |  | 0 | 9 | 1 | 9 |  |  | 0 |  |  | 0 |  |  | 0 | 2 | 2 | 4 | 2 | 2 | 4 |  |  | 0 |  |  | 0 | 13 | 8 | 104 |  |  | 0 | 1 | 4 | 4 |  |  | 0 |  |  | 0 |  |  | 0 |  |  | 0 | 3 | 8 | 24 |  |  | 0 |  |  | 0 |  |  | 0 |  |  | 0 |  |  | 0 |  |  | 0 |  |  | 0 |  |  | 0 |  |  | 0 | 2 | 4 | 8 | 1 | 1 | 1 |  |  | 0 |  |  | 0 |  |  | 0 |  |  | 0 |  |  | 0 |  |  | 0 |  |  | 0 |  |  | 0 |  |  | 0 |  |  | 0 |  |  | 0 |  |  | 0 |  |  | 0 |  |  | 0 | 1 | 1 | 1 |  |  | 0 |  |  | 0 | 1 | 1 | 1 |  |  | 0 |  |  | 0 |  |  | 0 |  |  | 0 |  |  | 0 |  |  | 0 |  |  | 0 |  |  | 0 |  |  | 0 |  |  | 0 |  |  | 0 |  |  | 0 |  |  | 0 |  |  | 0 |  |  | 0 | 5 | 4 | 20 |  |  | 0 |  |  | 0 |  |  | 0 |  |  | 0 |  |  | 0 |  |  | 0 |  |  | 0 |  |  | 0 |  |  | 0 |  |  | 0 | 1 | 2 | 2 |  |  | 0 |  |  | 0 |  |  | 0 |  |  | 0 |  |  | 0 |  |  | 0 |  |  | 0 |  |  | 0 | 3 | 1 | 3 |  |  | 0 |  |  | 0 |  |  | 0 |  |  | 0 |  |  | 0 |  |  | 0 |  |  | 0 |  |  | 0 |  |  | 0 |  |  | 0 |  |  | 0 |  |  | 0 |  |  | 0 |  |  | 0
Sitter | 2b | Hydropeaking | S6 | Diego, Manuel | 23.03.2022 | 2 | 2 | 14:25:00 | 6.9 | 22 | 3 | 39 |  | none | none | 250 mm > x > 25 mm | 3 | 0 | 1 | 5 | Diego |  | S6-2-2 | Diego, Manuel | Sitter-StGallen-Brüggen | 09:10:00 | 10:20:00 | 11:25:00 | 6.72 | 7.04 | 7.23 | 28.8 | 28.7 | 28.7 | 11.51 | 11.42 | 11.21 | 101.4 | 102.5 | 102.8 | 0.29 | 0.37 | 0.26 | 6.9 | 7.6 | 8.5 | 2.3 | 2.3 | 2.3 | 488.89 | 488.89 | 488.89 | Keine eigentliche "Kiesbank", eher Sequenz an Habitate mit groben (Steine) Material; Fliessgeschw.-Messgerät M069, Multisonde M004 |  |  | 2745084.594 | 1258666.472 | 530.88 | Sitter | 23.03.2022 | S6 | viel | wenig | Olivier |  |  | 0 | 1 | 1 | 1 |  |  | 0 |  |  | 0 |  |  | 0 | 1 | 1 | 1 |  |  | 0 | 2 | 2 | 4 | 4 | 2 | 8 |  |  | 0 |  |  | 0 | 6 | 8 | 48 | 2 | 4 | 8 |  |  | 0 |  |  | 0 |  |  | 0 | 1 | 1 | 1 |  |  | 0 | 3 | 4 | 12 |  |  | 0 |  |  | 0 |  |  | 0 |  |  | 0 |  |  | 0 |  |  | 0 |  |  | 0 | 3 | 2 | 6 |  |  | 0 |  |  | 0 | 1 | 1 | 1 |  |  | 0 |  |  | 0 |  |  | 0 |  |  | 0 |  |  | 0 |  |  | 0 | 1 | 2 | 2 |  |  | 0 |  |  | 0 |  |  | 0 |  |  | 0 | 2 | 1 | 2 |  |  | 0 |  |  | 0 |  |  | 0 | 2 | 16 | 32 |  |  | 0 |  |  | 0 |  |  | 0 |  |  | 0 |  |  | 0 |  |  | 0 |  |  | 0 |  |  | 0 | 2 | 4 | 8 |  |  | 0 |  |  | 0 |  |  | 0 | 1 | 1 | 1 |  |  | 0 |  |  | 0 |  |  | 0 |  |  | 0 | 4 | 8 | 32 |  |  | 0 |  |  | 0 |  |  | 0 |  |  | 0 |  |  | 0 |  |  | 0 |  |  | 0 |  |  | 0 |  |  | 0 |  |  | 0 | 1 | 2 | 2 |  |  | 0 |  |  | 0 |  |  | 0 |  |  | 0 |  |  | 0 | 2 | 4 | 8 |  |  | 0 |  |  | 0 | 1 | 1 | 1 |  |  | 0 |  |  | 0 |  |  | 0 |  |  | 0 |  |  | 0 |  |  | 0 |  |  | 0 |  |  | 0 |  |  | 0 | 2 | 1 | 2 | 1 | 1 | 1 |  |  | 0 |  |  | 0 |  |  | 0
Sitter | 2b | Hydropeaking | S6 | Diego, Manuel | 23.03.2022 | 2 | 3 | 14:15:00 | 11.75 | 52 | 5 | 51 |  | none | none | 250 mm > x > 25 mm | 2 | 0 | 1 | 4 | Diego |  | S6-2-3 | Diego, Manuel | Sitter-StGallen-Brüggen | 09:10:00 | 10:20:00 | 11:25:00 | 6.72 | 7.04 | 7.23 | 28.8 | 28.7 | 28.7 | 11.51 | 11.42 | 11.21 | 101.4 | 102.5 | 102.8 | 0.29 | 0.37 | 0.26 | 6.9 | 7.6 | 8.5 | 2.3 | 2.3 | 2.3 | 488.89 | 488.89 | 488.89 | Keine eigentliche "Kiesbank", eher Sequenz an Habitate mit groben (Steine) Material; Fliessgeschw.-Messgerät M069, Multisonde M004 |  |  | 2745080.876 | 1258663.061 | 530.738 | Sitter | 23.03.2022 | S6 | wenig | wenig | Olivier |  |  | 0 |  |  | 0 |  |  | 0 | 1 | 1 | 1 |  |  | 0 | 1 | 1 | 1 |  |  | 0 | 1 | 2 | 2 | 5 | 2 | 10 |  |  | 0 |  |  | 0 | 7 | 4 | 28 |  |  | 0 |  |  | 0 | 3 | 2 | 6 |  |  | 0 |  |  | 0 |  |  | 0 | 5 | 4 | 20 |  |  | 0 | 2 | 1 | 2 |  |  | 0 |  |  | 0 |  |  | 0 |  |  | 0 |  |  | 0 | 1 | 1 | 1 | 3 | 1 | 3 |  |  | 0 |  |  | 0 | 1 | 1 | 1 |  |  | 0 |  |  | 0 |  |  | 0 |  |  | 0 |  |  | 0 |  |  | 0 |  |  | 0 |  |  | 0 |  |  | 0 |  |  | 0 | 1 | 1 | 1 |  |  | 0 |  |  | 0 |  |  | 0 |  |  | 0 |  |  | 0 |  |  | 0 |  |  | 0 |  |  | 0 |  |  | 0 |  |  | 0 |  |  | 0 |  |  | 0 | 2 | 2 | 4 |  |  | 0 |  |  | 0 |  |  | 0 |  |  | 0 |  |  | 0 |  |  | 0 |  |  | 0 |  |  | 0 | 12 | 4 | 48 |  |  | 0 |  |  | 0 |  |  | 0 |  |  | 0 |  |  | 0 |  |  | 0 |  |  | 0 |  |  | 0 |  |  | 0 |  |  | 0 | 1 | 1 | 1 |  |  | 0 |  |  | 0 |  |  | 0 |  |  | 0 |  |  | 0 | 5 | 4 | 20 |  |  | 0 |  |  | 0 | 1 | 1 | 1 |  |  | 0 |  |  | 0 |  |  | 0 |  |  | 0 | 10 | 8 | 80 |  |  | 0 |  |  | 0 |  |  | 0 |  |  | 0 | 1 | 1 | 1 |  |  | 0 |  |  | 0 |  |  | 0 |  |  | 0
Sitter | 2b | Hydropeaking | S6 | Diego, Manuel | 23.03.2022 | 3 | 1 | 15:00:00 | 0.3 | 33 | 5 | 10 |  | none | none | 25 mm > x > 2.5 mm | 3 | 1 | 1 | 9 | Diego | Mit CPOM im Substrat, an der Oberfläche nicht sichtbar | S6-3-1 | Diego, Manuel | Sitter-StGallen-Brüggen | 09:10:00 | 10:20:00 | 11:25:00 | 6.72 | 7.04 | 7.23 | 28.8 | 28.7 | 28.7 | 11.51 | 11.42 | 11.21 | 101.4 | 102.5 | 102.8 | 0.29 | 0.37 | 0.26 | 6.9 | 7.6 | 8.5 | 2.3 | 2.3 | 2.3 | 488.89 | 488.89 | 488.89 | Keine eigentliche "Kiesbank", eher Sequenz an Habitate mit groben (Steine) Material; Fliessgeschw.-Messgerät M069, Multisonde M004 |  |  | 2745122.543 | 1258656.243 | 531.704 | Sitter | 23.03.2022 | S6 | viel | kein | Bettina |  |  | 0 |  |  | 0 |  |  | 0 |  |  | 0 |  |  | 0 |  |  | 0 |  |  | 0 | 8 | 8 | 64 | 16 | 3 | 48 |  |  | 0 |  |  | 0 | 1 | 16 | 16 | 4 | 4 | 16 | 3 | 2 | 6 |  |  | 0 |  |  | 0 |  |  | 0 |  |  | 0 | 16 | 2 | 32 |  |  | 0 |  |  | 0 |  |  | 0 |  |  | 0 |  |  | 0 |  |  | 0 |  |  | 0 |  |  | 0 |  |  | 0 |  |  | 0 |  |  | 0 |  |  | 0 |  |  | 0 |  |  | 0 |  |  | 0 |  |  | 0 |  |  | 0 |  |  | 0 |  |  | 0 |  |  | 0 |  |  | 0 |  |  | 0 |  |  | 0 |  |  | 0 |  |  | 0 | 4 | 1 | 4 | 4 | 3 | 12 |  |  | 0 | 1 | 2 | 2 |  |  | 0 |  |  | 0 |  |  | 0 |  |  | 0 |  |  | 0 |  |  | 0 | 5 | 2 | 10 |  |  | 0 |  |  | 0 |  |  | 0 |  |  | 0 |  |  | 0 |  |  | 0 |  |  | 0 |  |  | 0 | 10 | 2 | 20 |  |  | 0 |  |  | 0 |  |  | 0 |  |  | 0 |  |  | 0 |  |  | 0 |  |  | 0 |  |  | 0 |  |  | 0 |  |  | 0 |  |  | 0 |  |  | 0 |  |  | 0 |  |  | 0 |  |  | 0 |  |  | 0 | 15 | 2 | 30 |  |  | 0 |  |  | 0 | 1 | 2 | 2 |  |  | 0 |  |  | 0 |  |  | 0 |  |  | 0 | 16 | 3 | 48 |  |  | 0 |  |  | 0 |  |  | 0 |  |  | 0 | 4 | 3 | 12 | 1 | 1 | 1 |  |  | 0 |  |  | 0 |  |  | 0
Sitter | 2b | Hydropeaking | S6 | Diego, Manuel | 23.03.2022 | 3 | 2 | 14:50:00 | 5.65 | 116 | 4 | 23 |  | none | none | > 250 mm (Fels) | 4 | 3 | 1 | 8 | Diego | Nur mit Bürste und Hand möglich, nicht mit Fuss | S6-3-2 | Diego, Manuel | Sitter-StGallen-Brüggen | 09:10:00 | 10:20:00 | 11:25:00 | 6.72 | 7.04 | 7.23 | 28.8 | 28.7 | 28.7 | 11.51 | 11.42 | 11.21 | 101.4 | 102.5 | 102.8 | 0.29 | 0.37 | 0.26 | 6.9 | 7.6 | 8.5 | 2.3 | 2.3 | 2.3 | 488.89 | 488.89 | 488.89 | Keine eigentliche "Kiesbank", eher Sequenz an Habitate mit groben (Steine) Material; Fliessgeschw.-Messgerät M069, Multisonde M004 |  |  | 2745119.175 | 1258651.735 | 531.433 | Sitter | 23.03.2022 | S6 | mittel | viel | Bettina |  |  | 0 |  |  | 0 |  |  | 0 | 3 | 2 | 6 |  |  | 0 |  |  | 0 |  |  | 0 | 6 | 16 | 96 | 3 | 16 | 48 |  |  | 0 |  |  | 0 | 16 | 5 | 80 | 4 | 4 | 16 |  |  | 0 |  |  | 0 |  |  | 0 |  |  | 0 |  |  | 0 | 5 | 16 | 80 |  |  | 0 |  |  | 0 |  |  | 0 |  |  | 0 |  |  | 0 |  |  | 0 |  |  | 0 |  |  | 0 |  |  | 0 |  |  | 0 |  |  | 0 |  |  | 0 |  |  | 0 |  |  | 0 |  |  | 0 |  |  | 0 |  |  | 0 |  |  | 0 |  |  | 0 |  |  | 0 |  |  | 0 |  |  | 0 |  |  | 0 |  |  | 0 |  |  | 0 |  |  | 0 |  |  | 0 |  |  | 0 | 4 | 2 | 8 |  |  | 0 |  |  | 0 |  |  | 0 |  |  | 0 |  |  | 0 |  |  | 0 |  |  | 0 |  |  | 0 |  |  | 0 |  |  | 0 |  |  | 0 |  |  | 0 |  |  | 0 |  |  | 0 |  |  | 0 |  |  | 0 |  |  | 0 |  |  | 0 |  |  | 0 |  |  | 0 |  |  | 0 |  |  | 0 |  |  | 0 |  |  | 0 |  |  | 0 |  |  | 0 |  |  | 0 |  |  | 0 |  |  | 0 |  |  | 0 |  |  | 0 |  |  | 0 |  |  | 0 |  |  | 0 |  |  | 0 | 4 | 1 | 4 |  |  | 0 | 1 | 1 | 1 |  |  | 0 |  |  | 0 | 16 | 5 | 80 |  |  | 0 |  |  | 0 |  |  | 0 |  |  | 0 | 3 | 2 | 6 |  |  | 0 |  |  | 0 |  |  | 0 |  |  | 0
Sitter | 2b | Hydropeaking | S6 | Diego, Manuel | 23.03.2022 | 3 | 3 | 14:45:00 | 8.6 | 102 | 4 | 33 |  | none | none | 250 mm > x > 25 mm | 4 | 1 | 1 | 7 | Diego |  | S6-3-3 | Diego, Manuel | Sitter-StGallen-Brüggen | 09:10:00 | 10:20:00 | 11:25:00 | 6.72 | 7.04 | 7.23 | 28.8 | 28.7 | 28.7 | 11.51 | 11.42 | 11.21 | 101.4 | 102.5 | 102.8 | 0.29 | 0.37 | 0.26 | 6.9 | 7.6 | 8.5 | 2.3 | 2.3 | 2.3 | 488.89 | 488.89 | 488.89 | Keine eigentliche "Kiesbank", eher Sequenz an Habitate mit groben (Steine) Material; Fliessgeschw.-Messgerät M069, Multisonde M004 |  |  | 2745118.194 | 1258648.958 | 531.433 | Sitter | 23.03.2022 | S6 | wenig | viel | Bettina |  |  | 0 | 1 | 4 | 4 |  |  | 0 | 1 | 2 | 2 |  |  | 0 |  |  | 0 |  |  | 0 | 16 | 2 | 32 | 16 | 3 | 48 |  |  | 0 |  |  | 0 | 16 | 5 | 80 | 2 | 6 | 12 |  |  | 0 |  |  | 0 |  |  | 0 |  |  | 0 |  |  | 0 | 4 | 16 | 64 |  |  | 0 |  |  | 0 |  |  | 0 |  |  | 0 |  |  | 0 |  |  | 0 |  |  | 0 |  |  | 0 |  |  | 0 | 8 | 2 | 16 |  |  | 0 |  |  | 0 |  |  | 0 |  |  | 0 |  |  | 0 |  |  | 0 |  |  | 0 | 3 | 2 | 6 |  |  | 0 |  |  | 0 |  |  | 0 |  |  | 0 |  |  | 0 |  |  | 0 |  |  | 0 |  |  | 0 | 1 | 16 | 16 |  |  | 0 | 2 | 1 | 2 |  |  | 0 | 1 | 2 | 2 |  |  | 0 |  |  | 0 |  |  | 0 |  |  | 0 | 4 | 2 | 8 |  |  | 0 |  |  | 0 |  |  | 0 |  |  | 0 |  |  | 0 |  |  | 0 |  |  | 0 |  |  | 0 |  |  | 0 |  |  | 0 |  |  | 0 |  |  | 0 |  |  | 0 |  |  | 0 |  |  | 0 |  |  | 0 |  |  | 0 |  |  | 0 |  |  | 0 |  |  | 0 |  |  | 0 |  |  | 0 |  |  | 0 |  |  | 0 |  |  | 0 |  |  | 0 |  |  | 0 |  |  | 0 | 2 | 1 | 2 |  |  | 0 |  |  | 0 |  |  | 0 |  |  | 0 | 16 | 8 | 128 |  |  | 0 |  |  | 0 |  |  | 0 |  |  | 0 | 4 | 4 | 16 |  |  | 0 |  |  | 0 |  |  | 0 |  |  | 0
Sitter | 2b | Hydropeaking | S6 | Diego, Manuel | 23.03.2022 | 4 | 1 | 15:25:00 | 15 | 16 | 3 | 48 |  | none | none | 250 mm > x > 25 mm | 4 | 0 | 1 | 12 | Diego | Ganzes Transekt 4: Länge des Fels-Substrates 12.7 m bis zum Ufer; Fels/Molasse unter den wenigen Steine | S6-4-1 | Diego, Manuel | Sitter-StGallen-Brüggen | 09:10:00 | 10:20:00 | 11:25:00 | 6.72 | 7.04 | 7.23 | 28.8 | 28.7 | 28.7 | 11.51 | 11.42 | 11.21 | 101.4 | 102.5 | 102.8 | 0.29 | 0.37 | 0.26 | 6.9 | 7.6 | 8.5 | 2.3 | 2.3 | 2.3 | 488.89 | 488.89 | 488.89 | Keine eigentliche "Kiesbank", eher Sequenz an Habitate mit groben (Steine) Material; Fliessgeschw.-Messgerät M069, Multisonde M004 |  |  | 2745159.581 | 1258626.016 | 531.89 | Sitter | 23.03.2022 | S6 | wenig | mittel | Bettina |  |  | 0 |  |  | 0 |  |  | 0 | 1 | 2 | 2 |  |  | 0 | 1 | 1 | 1 |  |  | 0 | 6 | 2 | 12 | 2 | 2 | 4 |  |  | 0 | 2 | 2 | 4 | 10 | 2 | 20 | 2 | 3 | 6 | 2 | 3 | 6 |  |  | 0 |  |  | 0 |  |  | 0 |  |  | 0 | 16 | 2 | 32 |  |  | 0 |  |  | 0 |  |  | 0 |  |  | 0 |  |  | 0 |  |  | 0 |  |  | 0 | 5 | 2 | 10 |  |  | 0 | 1 | 1 | 1 |  |  | 0 |  |  | 0 |  |  | 0 |  |  | 0 |  |  | 0 |  |  | 0 |  |  | 0 |  |  | 0 |  |  | 0 |  |  | 0 |  |  | 0 |  |  | 0 |  |  | 0 |  |  | 0 |  |  | 0 |  |  | 0 | 2 | 2 | 4 |  |  | 0 | 3 | 1 | 3 |  |  | 0 |  |  | 0 |  |  | 0 |  |  | 0 |  |  | 0 |  |  | 0 | 2 | 2 | 4 |  |  | 0 |  |  | 0 |  |  | 0 |  |  | 0 |  |  | 0 |  |  | 0 |  |  | 0 |  |  | 0 | 10 | 2 | 20 |  |  | 0 |  |  | 0 |  |  | 0 |  |  | 0 |  |  | 0 |  |  | 0 |  |  | 0 |  |  | 0 |  |  | 0 |  |  | 0 |  |  | 0 |  |  | 0 |  |  | 0 |  |  | 0 |  |  | 0 |  |  | 0 |  |  | 0 |  |  | 0 |  |  | 0 | 2 | 1 | 2 |  |  | 0 |  |  | 0 |  |  | 0 |  |  | 0 |  |  | 0 |  |  | 0 |  |  | 0 |  |  | 0 |  |  | 0 |  |  | 0 | 1 | 1 | 1 |  |  | 0 |  |  | 0 |  |  | 0
Sitter | 2b | Hydropeaking | S6 | Diego, Manuel | 23.03.2022 | 4 | 2 | 15:15:00 | 17.8 | 30 | 5 | 39 |  | none | none | 250 mm > x > 25 mm | 4 | 0 | 1 | 11 | Diego | Mit CPOM im Substrat, an der Oberfläche nicht sichtbar; Fels/Molasse unter den wenigen Steine | S6-4-2 | Diego, Manuel | Sitter-StGallen-Brüggen | 09:10:00 | 10:20:00 | 11:25:00 | 6.72 | 7.04 | 7.23 | 28.8 | 28.7 | 28.7 | 11.51 | 11.42 | 11.21 | 101.4 | 102.5 | 102.8 | 0.29 | 0.37 | 0.26 | 6.9 | 7.6 | 8.5 | 2.3 | 2.3 | 2.3 | 488.89 | 488.89 | 488.89 | Keine eigentliche "Kiesbank", eher Sequenz an Habitate mit groben (Steine) Material; Fliessgeschw.-Messgerät M069, Multisonde M004 |  |  | 2745160.247 | 1258622.937 | 531.952 | Sitter | 23.03.2022 | S6 | mittel | viel | Alex |  |  | 0 | 3 | 2 | 6 |  |  | 0 |  |  | 0 |  |  | 0 |  |  | 0 |  |  | 0 | 2 | 4 | 8 | 3 | 8 | 24 |  |  | 0 |  |  | 0 | 13 | 8 | 104 | 2 | 2 | 4 | 1 | 2 | 2 |  |  | 0 |  |  | 0 |  |  | 0 |  |  | 0 | 1 | 4 | 4 |  |  | 0 |  |  | 0 | 1 | 1 | 1 |  |  | 0 |  |  | 0 |  |  | 0 |  |  | 0 | 1 | 4 | 4 |  |  | 0 | 1 | 4 | 4 | 1 | 2 | 2 |  |  | 0 |  |  | 0 |  |  | 0 |  |  | 0 |  |  | 0 |  |  | 0 | 2 | 4 | 8 |  |  | 0 |  |  | 0 |  |  | 0 |  |  | 0 |  |  | 0 |  |  | 0 |  |  | 0 |  |  | 0 | 1 | 16 | 16 |  |  | 0 | 3 | 1 | 3 |  |  | 0 |  |  | 0 |  |  | 0 |  |  | 0 |  |  | 0 |  |  | 0 | 1 | 16 | 16 |  |  | 0 |  |  | 0 |  |  | 0 |  |  | 0 |  |  | 0 | 1 | 4 | 4 |  |  | 0 |  |  | 0 | 1 | 16 | 16 |  |  | 0 |  |  | 0 |  |  | 0 |  |  | 0 |  |  | 0 |  |  | 0 |  |  | 0 |  |  | 0 |  |  | 0 |  |  | 0 |  |  | 0 |  |  | 0 |  |  | 0 |  |  | 0 |  |  | 0 |  |  | 0 | 3 | 8 | 24 |  |  | 0 |  |  | 0 | 4 | 1 | 4 |  |  | 0 | 3 | 1 | 3 |  |  | 0 |  |  | 0 | 2 | 4 | 8 |  |  | 0 |  |  | 0 |  |  | 0 |  |  | 0 |  |  | 0 |  |  | 0 |  |  | 0 |  |  | 0 |  |  | 0
Sitter | 2b | Hydropeaking | S6 | Diego, Manuel | 23.03.2022 | 4 | 3 | 15:00:00 | 22 | 19 | 3 | 27 |  | none | none | 250 mm > x > 25 mm | 3 | 0 | 1 | 10 | Diego | Mit CPOM im Substrat, an der Oberfläche nicht sichtbar; Fels/Molasse unter den wenigen Steine | S6-4-3 | Diego, Manuel | Sitter-StGallen-Brüggen | 09:10:00 | 10:20:00 | 11:25:00 | 6.72 | 7.04 | 7.23 | 28.8 | 28.7 | 28.7 | 11.51 | 11.42 | 11.21 | 101.4 | 102.5 | 102.8 | 0.29 | 0.37 | 0.26 | 6.9 | 7.6 | 8.5 | 2.3 | 2.3 | 2.3 | 488.89 | 488.89 | 488.89 | Keine eigentliche "Kiesbank", eher Sequenz an Habitate mit groben (Steine) Material; Fliessgeschw.-Messgerät M069, Multisonde M004 |  |  | 2745163.626 | 1258618.35 | 532.066 | Sitter | 23.03.2022 | S6 | mittel | mittel | Bettina |  |  | 0 | 4 | 2 | 8 |  |  | 0 | 2 | 1 | 2 |  |  | 0 |  |  | 0 |  |  | 0 | 4 | 4 | 16 | 4 | 4 | 16 |  |  | 0 |  |  | 0 | 9 | 4 | 36 | 3 | 2 | 6 |  |  | 0 |  |  | 0 |  |  | 0 |  |  | 0 |  |  | 0 | 10 | 4 | 40 |  |  | 0 |  |  | 0 |  |  | 0 |  |  | 0 |  |  | 0 |  |  | 0 |  |  | 0 | 3 | 2 | 6 | 2 | 1 | 2 | 3 | 1 | 3 | 1 | 2 | 2 |  |  | 0 |  |  | 0 |  |  | 0 |  |  | 0 |  |  | 0 |  |  | 0 |  |  | 0 |  |  | 0 |  |  | 0 |  |  | 0 |  |  | 0 |  |  | 0 |  |  | 0 |  |  | 0 | 2 | 1 | 2 | 4 | 3 | 12 |  |  | 0 |  |  | 0 |  |  | 0 | 1 | 1 | 1 |  |  | 0 |  |  | 0 |  |  | 0 |  |  | 0 | 1 | 2 | 2 | 1 | 1 | 1 |  |  | 0 |  |  | 0 |  |  | 0 |  |  | 0 | 3 | 2 | 6 |  |  | 0 |  |  | 0 | 16 | 4 | 64 |  |  | 0 |  |  | 0 |  |  | 0 |  |  | 0 |  |  | 0 |  |  | 0 |  |  | 0 |  |  | 0 |  |  | 0 |  |  | 0 |  |  | 0 |  |  | 0 |  |  | 0 |  |  | 0 |  |  | 0 |  |  | 0 | 4 | 4 | 16 |  |  | 0 |  |  | 0 | 2 | 1 | 2 |  |  | 0 |  |  | 0 |  |  | 0 |  |  | 0 |  |  | 0 |  |  | 0 |  |  | 0 |  |  | 0 |  |  | 0 |  |  | 0 | 2 | 1 | 2 |  |  | 0 |  |  | 0 |  |  | 0
Saane | 2a | Hydropeaking | SA1 | Diego, Sarah | 24.03.2022 | 1 | 1 | 13:25:00 | 1.2 | 10 | 3 | 11 |  | none | none | 250 mm > x > 25 mm | 3 | 0 | 1 | 3 | Diego |  | SA1-1-1 | Diego, Sarah | Sarine-Fribourg | 09:15:00 | 10:05:00 | 11:20:00 | 8.42 | 8.43 | 8.56 | 447 | 448 | 438 | 12.07 | 12.26 | 12.6 |  |  |  | 1.95 | 1.99 | 1.93 | 5.3 | 6.5 | 6.6 | 69 | 69 | 60 | 532.53 | 532.53 | 532.53 |  |  |  | 2576387.499 | 1181254.94 | 561.522 | Saane | 24.03.2022 | SA1 | wenig | kein | Alex | 3 | 2 | 6 |  |  | 0 |  |  | 0 |  |  | 0 |  |  | 0 | 1 | 1 | 1 |  |  | 0 |  |  | 0 | 2 | 2 | 4 |  |  | 0 |  |  | 0 | 3 | 4 | 12 | 1 | 2 | 2 |  |  | 0 |  |  | 0 |  |  | 0 |  |  | 0 |  |  | 0 | 2 | 2 | 4 |  |  | 0 |  |  | 0 |  |  | 0 |  |  | 0 |  |  | 0 |  |  | 0 |  |  | 0 | 6 | 4 | 24 |  |  | 0 | 1 | 1 | 1 |  |  | 0 |  |  | 0 |  |  | 0 |  |  | 0 |  |  | 0 |  |  | 0 |  |  | 0 | 17 | 8 | 136 |  |  | 0 |  |  | 0 |  |  | 0 |  |  | 0 |  |  | 0 |  |  | 0 |  |  | 0 |  |  | 0 |  |  | 0 |  |  | 0 | 1 | 1 | 1 |  |  | 0 |  |  | 0 |  |  | 0 |  |  | 0 |  |  | 0 |  |  | 0 |  |  | 0 |  |  | 0 |  |  | 0 |  |  | 0 |  |  | 0 |  |  | 0 |  |  | 0 |  |  | 0 |  |  | 0 | 3 | 2 | 6 |  |  | 0 |  |  | 0 |  |  | 0 |  |  | 0 |  |  | 0 |  |  | 0 |  |  | 0 |  |  | 0 |  |  | 0 |  |  | 0 |  |  | 0 |  |  | 0 |  |  | 0 |  |  | 0 |  |  | 0 |  |  | 0 |  |  | 0 |  |  | 0 |  |  | 0 |  |  | 0 |  |  | 0 |  |  | 0 |  |  | 0 |  |  | 0 |  |  | 0 |  |  | 0 |  |  | 0 |  |  | 0 |  |  | 0 |  |  | 0 |  |  | 0 |  |  | 0 |  |  | 0 | 4 | 2 | 8
Saane | 2a | Hydropeaking | SA1 | Diego, Sarah | 24.03.2022 | 1 | 2 | 13:10:00 | 7 | 37 | 5 | 36 |  | none | none | 250 mm > x > 25 mm | 4 | 0 | 1 | 2 | Diego |  | SA1-1-2 | Diego, Sarah | Sarine-Fribourg | 09:15:00 | 10:05:00 | 11:20:00 | 8.42 | 8.43 | 8.56 | 447 | 448 | 438 | 12.07 | 12.26 | 12.6 |  |  |  | 1.95 | 1.99 | 1.93 | 5.3 | 6.5 | 6.6 | 69 | 69 | 60 | 532.53 | 532.53 | 532.53 |  |  |  | 2576389.998 | 1181249.535 | 561.262 | Saane | 24.03.2022 | SA1 | wenig | wenig | Alex |  |  | 0 | 1 | 1 | 1 |  |  | 0 |  |  | 0 |  |  | 0 |  |  | 0 |  |  | 0 | 1 | 4 | 4 | 3 | 4 | 12 |  |  | 0 |  |  | 0 | 8 | 4 | 32 |  |  | 0 |  |  | 0 |  |  | 0 |  |  | 0 |  |  | 0 |  |  | 0 | 4 | 4 | 16 |  |  | 0 |  |  | 0 |  |  | 0 |  |  | 0 |  |  | 0 |  |  | 0 |  |  | 0 | 3 | 2 | 6 |  |  | 0 |  |  | 0 |  |  | 0 |  |  | 0 |  |  | 0 |  |  | 0 |  |  | 0 |  |  | 0 |  |  | 0 | 2 | 4 | 8 |  |  | 0 |  |  | 0 |  |  | 0 |  |  | 0 |  |  | 0 |  |  | 0 |  |  | 0 |  |  | 0 |  |  | 0 |  |  | 0 |  |  | 0 |  |  | 0 |  |  | 0 |  |  | 0 |  |  | 0 |  |  | 0 |  |  | 0 | 1 | 2 | 2 |  |  | 0 |  |  | 0 |  |  | 0 |  |  | 0 |  |  | 0 |  |  | 0 |  |  | 0 |  |  | 0 | 2 | 2 | 4 |  |  | 0 |  |  | 0 |  |  | 0 |  |  | 0 |  |  | 0 |  |  | 0 |  |  | 0 |  |  | 0 |  |  | 0 |  |  | 0 |  |  | 0 |  |  | 0 |  |  | 0 |  |  | 0 |  |  | 0 |  |  | 0 | 3 | 2 | 6 |  |  | 0 |  |  | 0 | 3 | 2 | 6 |  |  | 0 |  |  | 0 |  |  | 0 |  |  | 0 |  |  | 0 |  |  | 0 |  |  | 0 |  |  | 0 |  |  | 0 |  |  | 0 |  |  | 0 |  |  | 0 |  |  | 0 | 2 | 1 | 2
Saane | 2a | Hydropeaking | SA1 | Diego, Sarah | 24.03.2022 | 1 | 3 | 13:00:00 | 12.2 | 64 | 5 | 46 |  | none | none | 250 mm > x > 25 mm | 4 | 0 | 1 | 1 | Diego |  | SA1-1-3 | Diego, Sarah | Sarine-Fribourg | 09:15:00 | 10:05:00 | 11:20:00 | 8.42 | 8.43 | 8.56 | 447 | 448 | 438 | 12.07 | 12.26 | 12.6 |  |  |  | 1.95 | 1.99 | 1.93 | 5.3 | 6.5 | 6.6 | 69 | 69 | 60 | 532.53 | 532.53 | 532.53 |  |  |  | 2576391.39 | 1181244.605 | 561.266 | Saane | 24.03.2022 | SA1 | wenig | mittel | Alex | 2 | 1 | 2 |  |  | 0 |  |  | 0 |  |  | 0 |  |  | 0 |  |  | 0 |  |  | 0 | 2 | 4 | 8 | 3 | 4 | 12 |  |  | 0 |  |  | 0 | 2 | 4 | 8 | 2 | 1 | 2 |  |  | 0 |  |  | 0 |  |  | 0 |  |  | 0 |  |  | 0 | 3 | 16 | 48 |  |  | 0 |  |  | 0 |  |  | 0 |  |  | 0 |  |  | 0 |  |  | 0 |  |  | 0 | 1 | 1 | 1 | 1 | 2 | 2 | 3 | 1 | 3 |  |  | 0 |  |  | 0 |  |  | 0 |  |  | 0 |  |  | 0 |  |  | 0 |  |  | 0 | 6 | 8 | 48 |  |  | 0 |  |  | 0 |  |  | 0 |  |  | 0 | 1 | 1 | 1 |  |  | 0 |  |  | 0 |  |  | 0 |  |  | 0 |  |  | 0 | 2 | 1 | 2 |  |  | 0 |  |  | 0 |  |  | 0 |  |  | 0 |  |  | 0 |  |  | 0 | 1 | 4 | 4 |  |  | 0 |  |  | 0 |  |  | 0 |  |  | 0 |  |  | 0 |  |  | 0 | 1 | 1 | 1 |  |  | 0 | 1 | 16 | 16 |  |  | 0 |  |  | 0 | 1 | 1 | 1 |  |  | 0 |  |  | 0 |  |  | 0 |  |  | 0 |  |  | 0 |  |  | 0 |  |  | 0 |  |  | 0 |  |  | 0 |  |  | 0 |  |  | 0 |  |  | 0 |  |  | 0 | 3 | 2 | 6 |  |  | 0 |  |  | 0 | 1 | 1 | 1 |  |  | 0 |  |  | 0 |  |  | 0 |  |  | 0 | 1 | 2 | 2 |  |  | 0 |  |  | 0 |  |  | 0 |  |  | 0 |  |  | 0 | 1 | 1 | 1 |  |  | 0 |  |  | 0 |  |  | 0
Saane | 2a | Hydropeaking | SA1 | Diego, Sarah | 24.03.2022 | 2 | 1 | 13:55:00 | 0.9 | 1 | 1 | 11 |  | none | none | 250 mm > x > 25 mm | 4 | 0 | 1 | 6 | Sarah |  | SA1-2-1 | Diego, Sarah | Sarine-Fribourg | 09:15:00 | 10:05:00 | 11:20:00 | 8.42 | 8.43 | 8.56 | 447 | 448 | 438 | 12.07 | 12.26 | 12.6 |  |  |  | 1.95 | 1.99 | 1.93 | 5.3 | 6.5 | 6.6 | 69 | 69 | 60 | 532.53 | 532.53 | 532.53 |  |  |  | 2576354.563 | 1181240.641 | 561.558 | Saane | 24.03.2022 | SA1 | kein | mittel | Alex |  |  | 0 |  |  | 0 |  |  | 0 |  |  | 0 |  |  | 0 | 1 | 1 | 1 |  |  | 0 |  |  | 0 | 6 | 2 | 12 |  |  | 0 |  |  | 0 | 3 | 16 | 48 |  |  | 0 |  |  | 0 |  |  | 0 |  |  | 0 |  |  | 0 |  |  | 0 | 2 | 2 | 4 |  |  | 0 |  |  | 0 |  |  | 0 |  |  | 0 |  |  | 0 |  |  | 0 |  |  | 0 | 3 | 2 | 6 |  |  | 0 |  |  | 0 |  |  | 0 |  |  | 0 |  |  | 0 |  |  | 0 |  |  | 0 |  |  | 0 |  |  | 0 | 9 | 4 | 36 |  |  | 0 |  |  | 0 |  |  | 0 |  |  | 0 |  |  | 0 |  |  | 0 |  |  | 0 |  |  | 0 |  |  | 0 |  |  | 0 |  |  | 0 |  |  | 0 |  |  | 0 |  |  | 0 |  |  | 0 |  |  | 0 |  |  | 0 | 1 | 2 | 2 |  |  | 0 |  |  | 0 |  |  | 0 |  |  | 0 |  |  | 0 |  |  | 0 |  |  | 0 |  |  | 0 |  |  | 0 |  |  | 0 |  |  | 0 |  |  | 0 |  |  | 0 |  |  | 0 |  |  | 0 |  |  | 0 |  |  | 0 |  |  | 0 |  |  | 0 |  |  | 0 |  |  | 0 |  |  | 0 |  |  | 0 |  |  | 0 |  |  | 0 |  |  | 0 |  |  | 0 |  |  | 0 |  |  | 0 |  |  | 0 |  |  | 0 |  |  | 0 |  |  | 0 |  |  | 0 |  |  | 0 |  |  | 0 |  |  | 0 |  |  | 0 |  |  | 0 |  |  | 0 |  |  | 0 |  |  | 0 | 8 | 8 | 64
Saane | 2a | Hydropeaking | SA1 | Diego, Sarah | 24.03.2022 | 2 | 2 | 13:45:00 | 7.6 | 31 | 5 | 51 |  | none | none | 250 mm > x > 25 mm | 3 | 0 | 1 | 5 | Diego |  | SA1-2-2 | Diego, Sarah | Sarine-Fribourg | 09:15:00 | 10:05:00 | 11:20:00 | 8.42 | 8.43 | 8.56 | 447 | 448 | 438 | 12.07 | 12.26 | 12.6 |  |  |  | 1.95 | 1.99 | 1.93 | 5.3 | 6.5 | 6.6 | 69 | 69 | 60 | 532.53 | 532.53 | 532.53 |  |  |  | 2576357.847 | 1181234.957 | 561.177 | Saane | 24.03.2022 | SA1 | kein | mite | Alex |  |  | 0 |  |  | 0 |  |  | 0 |  |  | 0 |  |  | 0 |  |  | 0 |  |  | 0 |  |  | 0 | 3 | 4 | 12 |  |  | 0 |  |  | 0 | 12 | 8 | 96 | 4 | 2 | 8 |  |  | 0 |  |  | 0 |  |  | 0 |  |  | 0 |  |  | 0 | 4 | 2 | 8 |  |  | 0 |  |  | 0 |  |  | 0 |  |  | 0 |  |  | 0 |  |  | 0 |  |  | 0 | 1 | 2 | 2 |  |  | 0 |  |  | 0 | 1 | 1 | 1 |  |  | 0 |  |  | 0 |  |  | 0 |  |  | 0 |  |  | 0 |  |  | 0 | 2 | 4 | 8 |  |  | 0 |  |  | 0 |  |  | 0 |  |  | 0 |  |  | 0 |  |  | 0 |  |  | 0 |  |  | 0 |  |  | 0 |  |  | 0 |  |  | 0 |  |  | 0 |  |  | 0 |  |  | 0 |  |  | 0 |  |  | 0 |  |  | 0 | 1 | 2 | 2 |  |  | 0 |  |  | 0 |  |  | 0 |  |  | 0 |  |  | 0 |  |  | 0 |  |  | 0 |  |  | 0 |  |  | 0 |  |  | 0 |  |  | 0 |  |  | 0 |  |  | 0 |  |  | 0 |  |  | 0 |  |  | 0 |  |  | 0 |  |  | 0 |  |  | 0 |  |  | 0 |  |  | 0 |  |  | 0 |  |  | 0 |  |  | 0 |  |  | 0 | 3 | 2 | 6 |  |  | 0 |  |  | 0 |  |  | 0 |  |  | 0 |  |  | 0 |  |  | 0 |  |  | 0 |  |  | 0 |  |  | 0 |  |  | 0 |  |  | 0 |  |  | 0 |  |  | 0 | 1 | 1 | 1 |  |  | 0 |  |  | 0 | 2 | 1 | 2
Saane | 2a | Hydropeaking | SA1 | Diego, Sarah | 24.03.2022 | 2 | 3 | 13:35:00 | 11.2 | 60 | 5 | 58 |  | none | none | 250 mm > x > 25 mm | 3 | 0 | 1 | 4 | Diego |  | SA1-2-3 | Diego, Sarah | Sarine-Fribourg | 09:15:00 | 10:05:00 | 11:20:00 | 8.42 | 8.43 | 8.56 | 447 | 448 | 438 | 12.07 | 12.26 | 12.6 |  |  |  | 1.95 | 1.99 | 1.93 | 5.3 | 6.5 | 6.6 | 69 | 69 | 60 | 532.53 | 532.53 | 532.53 |  |  |  | 2576359.485 | 1181231.413 | 561.133 | Saane | 24.03.2022 | SA1 | kein | wenig | Alex |  |  | 0 |  |  | 0 |  |  | 0 |  |  | 0 |  |  | 0 |  |  | 0 |  |  | 0 |  |  | 0 | 2 | 4 | 8 |  |  | 0 |  |  | 0 | 4 | 4 | 16 |  |  | 0 |  |  | 0 |  |  | 0 |  |  | 0 |  |  | 0 |  |  | 0 | 9 | 8 | 72 |  |  | 0 |  |  | 0 |  |  | 0 |  |  | 0 |  |  | 0 |  |  | 0 |  |  | 0 |  |  | 0 | 2 | 1 | 2 | 1 | 1 | 1 |  |  | 0 |  |  | 0 |  |  | 0 |  |  | 0 |  |  | 0 |  |  | 0 |  |  | 0 | 8 | 4 | 32 |  |  | 0 |  |  | 0 |  |  | 0 |  |  | 0 |  |  | 0 |  |  | 0 |  |  | 0 |  |  | 0 |  |  | 0 |  |  | 0 | 1 | 1 | 1 |  |  | 0 |  |  | 0 |  |  | 0 |  |  | 0 |  |  | 0 |  |  | 0 | 1 | 2 | 2 |  |  | 0 |  |  | 0 |  |  | 0 |  |  | 0 |  |  | 0 |  |  | 0 |  |  | 0 |  |  | 0 | 2 | 2 | 4 |  |  | 0 |  |  | 0 |  |  | 0 | 1 | 1 | 1 |  |  | 0 |  |  | 0 |  |  | 0 |  |  | 0 |  |  | 0 |  |  | 0 |  |  | 0 |  |  | 0 |  |  | 0 |  |  | 0 |  |  | 0 |  |  | 0 | 3 | 2 | 6 |  |  | 0 |  |  | 0 |  |  | 0 |  |  | 0 |  |  | 0 |  |  | 0 |  |  | 0 | 1 | 1 | 1 |  |  | 0 |  |  | 0 |  |  | 0 |  |  | 0 |  |  | 0 |  |  | 0 |  |  | 0 |  |  | 0 | 2 | 2 | 4
Saane | 2a | Hydropeaking | SA1 | Diego, Sarah | 24.03.2022 | 3 | 1 | 14:45:00 | 1.1 | 6 | 3 | 9 |  | none | none | 250 mm > x > 25 mm | 3 | 0 | 1 | 9 | Diego |  | SA1-3-1 | Diego, Sarah | Sarine-Fribourg | 09:15:00 | 10:05:00 | 11:20:00 | 8.42 | 8.43 | 8.56 | 447 | 448 | 438 | 12.07 | 12.26 | 12.6 |  |  |  | 1.95 | 1.99 | 1.93 | 5.3 | 6.5 | 6.6 | 69 | 69 | 60 | 532.53 | 532.53 | 532.53 |  |  |  | 2576331.741 | 1181230.602 | 561.67 | Saane | 24.03.2022 | SA1 | kein | wenig | Bettina | 2 | 2 | 4 |  |  | 0 |  |  | 0 |  |  | 0 |  |  | 0 |  |  | 0 |  |  | 0 | 4 | 2 | 8 | 12 | 2 | 24 |  |  | 0 |  |  | 0 | 4 | 2 | 8 | 2 | 2 | 4 |  |  | 0 |  |  | 0 |  |  | 0 |  |  | 0 |  |  | 0 | 8 | 4 | 32 |  |  | 0 |  |  | 0 |  |  | 0 |  |  | 0 |  |  | 0 |  |  | 0 |  |  | 0 | 4 | 2 | 8 |  |  | 0 |  |  | 0 |  |  | 0 |  |  | 0 |  |  | 0 |  |  | 0 |  |  | 0 |  |  | 0 |  |  | 0 | 3 | 2 | 6 |  |  | 0 |  |  | 0 |  |  | 0 |  |  | 0 |  |  | 0 |  |  | 0 |  |  | 0 |  |  | 0 |  |  | 0 |  |  | 0 |  |  | 0 |  |  | 0 |  |  | 0 |  |  | 0 |  |  | 0 |  |  | 0 |  |  | 0 |  |  | 0 |  |  | 0 |  |  | 0 |  |  | 0 |  |  | 0 |  |  | 0 |  |  | 0 |  |  | 0 |  |  | 0 | 2 | 2 | 4 |  |  | 0 |  |  | 0 |  |  | 0 |  |  | 0 |  |  | 0 |  |  | 0 |  |  | 0 |  |  | 0 |  |  | 0 |  |  | 0 |  |  | 0 |  |  | 0 |  |  | 0 |  |  | 0 |  |  | 0 |  |  | 0 | 3 | 2 | 6 |  |  | 0 |  |  | 0 |  |  | 0 |  |  | 0 |  |  | 0 |  |  | 0 |  |  | 0 | 1 | 2 | 2 |  |  | 0 |  |  | 0 |  |  | 0 |  |  | 0 | 3 | 1 | 3 |  |  | 0 |  |  | 0 |  |  | 0 | 2 | 2 | 4
Saane | 2a | Hydropeaking | SA1 | Diego, Sarah | 24.03.2022 | 3 | 2 | 14:20:00 | 7.65 | 109 | 4 | 38 |  | none | none | 250 mm > x > 25 mm | 3 | 0 | 1 | 8 | Diego |  | SA1-3-2 | Diego, Sarah | Sarine-Fribourg | 09:15:00 | 10:05:00 | 11:20:00 | 8.42 | 8.43 | 8.56 | 447 | 448 | 438 | 12.07 | 12.26 | 12.6 |  |  |  | 1.95 | 1.99 | 1.93 | 5.3 | 6.5 | 6.6 | 69 | 69 | 60 | 532.53 | 532.53 | 532.53 |  |  |  | 2576333.64 | 1181224.082 | 561.395 | Saane | 24.03.2022 | SA1 | kein | viel | Bettina | 4 | 1 | 4 |  |  | 0 |  |  | 0 |  |  | 0 |  |  | 0 | 1 | 1 | 1 |  |  | 0 | 3 | 4 | 12 | 5 | 2 | 10 |  |  | 0 |  |  | 0 | 4 | 2 | 8 | 2 | 2 | 4 |  |  | 0 |  |  | 0 |  |  | 0 |  |  | 0 |  |  | 0 | 6 | 2 | 12 |  |  | 0 |  |  | 0 |  |  | 0 |  |  | 0 |  |  | 0 |  |  | 0 |  |  | 0 |  |  | 0 | 3 | 1 | 3 | 3 | 1 | 3 |  |  | 0 |  |  | 0 |  |  | 0 |  |  | 0 |  |  | 0 |  |  | 0 |  |  | 0 | 76 | 4 | 304 |  |  | 0 |  |  | 0 |  |  | 0 |  |  | 0 |  |  | 0 |  |  | 0 |  |  | 0 |  |  | 0 |  |  | 0 |  |  | 0 | 3 | 2 | 6 |  |  | 0 |  |  | 0 |  |  | 0 |  |  | 0 |  |  | 0 |  |  | 0 |  |  | 0 |  |  | 0 |  |  | 0 |  |  | 0 |  |  | 0 |  |  | 0 |  |  | 0 |  |  | 0 |  |  | 0 | 3 | 4 | 12 |  |  | 0 |  |  | 0 |  |  | 0 |  |  | 0 |  |  | 0 | 1 | 1 | 1 |  |  | 0 |  |  | 0 |  |  | 0 |  |  | 0 |  |  | 0 |  |  | 0 |  |  | 0 |  |  | 0 |  |  | 0 |  |  | 0 | 8 | 4 | 32 |  |  | 0 |  |  | 0 |  |  | 0 |  |  | 0 | 1 | 1 | 1 |  |  | 0 |  |  | 0 | 6 | 4 | 24 |  |  | 0 |  |  | 0 |  |  | 0 |  |  | 0 | 2 | 2 | 4 |  |  | 0 |  |  | 0 |  |  | 0 | 3 | 4 | 12
Saane | 2a | Hydropeaking | SA1 | Diego, Sarah | 24.03.2022 | 3 | 3 | 14:15:00 | 10.9 | 102 | 4 | 34 |  | none | none | 250 mm > x > 25 mm | 3 | 0 | 1 | 7 | Diego |  | SA1-3-3 | Diego, Sarah | Sarine-Fribourg | 09:15:00 | 10:05:00 | 11:20:00 | 8.42 | 8.43 | 8.56 | 447 | 448 | 438 | 12.07 | 12.26 | 12.6 |  |  |  | 1.95 | 1.99 | 1.93 | 5.3 | 6.5 | 6.6 | 69 | 69 | 60 | 532.53 | 532.53 | 532.53 |  |  |  | 2576335.269 | 1181220.784 | 561.38 | Saane | 24.03.2022 | SA1 | kein | kein | Bettina | 2 | 2 | 4 |  |  | 0 |  |  | 0 |  |  | 0 |  |  | 0 |  |  | 0 |  |  | 0 | 3 | 1 | 3 | 2 | 1 | 2 |  |  | 0 |  |  | 0 | 4 | 2 | 8 | 2 | 2 | 4 |  |  | 0 |  |  | 0 |  |  | 0 |  |  | 0 |  |  | 0 | 8 | 2 | 16 |  |  | 0 |  |  | 0 |  |  | 0 |  |  | 0 |  |  | 0 |  |  | 0 |  |  | 0 |  |  | 0 |  |  | 0 | 1 | 1 | 1 | 1 | 1 | 1 |  |  | 0 |  |  | 0 |  |  | 0 |  |  | 0 |  |  | 0 |  |  | 0 |  |  | 0 |  |  | 0 |  |  | 0 |  |  | 0 |  |  | 0 |  |  | 0 |  |  | 0 |  |  | 0 |  |  | 0 |  |  | 0 |  |  | 0 |  |  | 0 |  |  | 0 |  |  | 0 |  |  | 0 |  |  | 0 |  |  | 0 |  |  | 0 |  |  | 0 |  |  | 0 |  |  | 0 |  |  | 0 |  |  | 0 |  |  | 0 |  |  | 0 |  |  | 0 |  |  | 0 | 2 | 2 | 4 |  |  | 0 |  |  | 0 |  |  | 0 |  |  | 0 |  |  | 0 |  |  | 0 |  |  | 0 |  |  | 0 |  |  | 0 |  |  | 0 |  |  | 0 |  |  | 0 |  |  | 0 |  |  | 0 |  |  | 0 |  |  | 0 | 3 | 1 | 3 |  |  | 0 |  |  | 0 | 1 | 1 | 1 |  |  | 0 |  |  | 0 |  |  | 0 |  |  | 0 | 6 | 2 | 12 |  |  | 0 |  |  | 0 |  |  | 0 |  |  | 0 |  |  | 0 |  |  | 0 |  |  | 0 |  |  | 0 |  |  | 0
Saane | 2a | Hydropeaking | SA1 | Diego, Sarah | 24.03.2022 | 4 | 1 | 15:25:00 | 2 | 1 | 1 | 9 |  | none | none | 250 mm > x > 25 mm | 3 | 0 | 1 | 12 | Sarah |  | SA1-4-1 | Diego, Sarah | Sarine-Fribourg | 09:15:00 | 10:05:00 | 11:20:00 | 8.42 | 8.43 | 8.56 | 447 | 448 | 438 | 12.07 | 12.26 | 12.6 |  |  |  | 1.95 | 1.99 | 1.93 | 5.3 | 6.5 | 6.6 | 69 | 69 | 60 | 532.53 | 532.53 | 532.53 |  |  |  | 2576316.104 | 1181229.288 | 561.822 | Saane | 24.03.2022 | SA1 | mittel | wenig | Bettina | 2 | 1 | 2 | 1 | 2 | 2 |  |  | 0 |  |  | 0 |  |  | 0 | 2 | 1 | 2 |  |  | 0 |  |  | 0 | 23 | 2 | 46 |  |  | 0 |  |  | 0 | 4 | 8 | 32 | 2 | 4 | 8 |  |  | 0 |  |  | 0 |  |  | 0 |  |  | 0 |  |  | 0 | 7 | 4 | 28 |  |  | 0 |  |  | 0 |  |  | 0 |  |  | 0 |  |  | 0 |  |  | 0 |  |  | 0 | 8 | 4 | 32 |  |  | 0 | 1 | 2 | 2 |  |  | 0 |  |  | 0 |  |  | 0 |  |  | 0 | 1 | 2 | 2 |  |  | 0 |  |  | 0 | 42 | 4 | 168 |  |  | 0 |  |  | 0 |  |  | 0 |  |  | 0 |  |  | 0 |  |  | 0 |  |  | 0 |  |  | 0 |  |  | 0 |  |  | 0 | 1 | 1 | 1 |  |  | 0 |  |  | 0 |  |  | 0 |  |  | 0 |  |  | 0 |  |  | 0 |  |  | 0 |  |  | 0 |  |  | 0 |  |  | 0 |  |  | 0 |  |  | 0 |  |  | 0 |  |  | 0 |  |  | 0 | 1 | 2 | 2 |  |  | 0 |  |  | 0 |  |  | 0 |  |  | 0 |  |  | 0 |  |  | 0 |  |  | 0 |  |  | 0 |  |  | 0 |  |  | 0 |  |  | 0 |  |  | 0 |  |  | 0 |  |  | 0 |  |  | 0 |  |  | 0 |  |  | 0 |  |  | 0 |  |  | 0 |  |  | 0 |  |  | 0 |  |  | 0 |  |  | 0 |  |  | 0 |  |  | 0 |  |  | 0 |  |  | 0 |  |  | 0 |  |  | 0 |  |  | 0 |  |  | 0 |  |  | 0 |  |  | 0 | 4 | 4 | 16
Saane | 2a | Hydropeaking | SA1 | Diego, Sarah | 24.03.2022 | 4 | 2 | 15:10:00 | 7 | 52 | 5 | 34 |  | none | none | 250 mm > x > 25 mm | 3 | 0 | 1 | 11 | Sarah |  | SA1-4-2 | Diego, Sarah | Sarine-Fribourg | 09:15:00 | 10:05:00 | 11:20:00 | 8.42 | 8.43 | 8.56 | 447 | 448 | 438 | 12.07 | 12.26 | 12.6 |  |  |  | 1.95 | 1.99 | 1.93 | 5.3 | 6.5 | 6.6 | 69 | 69 | 60 | 532.53 | 532.53 | 532.53 |  |  |  | 2576317.881 | 1181223.891 | 561.613 | Saane | 24.03.2022 | SA1 | kein | mittel | Bettina | 1 | 1 | 1 |  |  | 0 |  |  | 0 |  |  | 0 |  |  | 0 | 1 | 1 | 1 |  |  | 0 | 4 | 2 | 8 | 12 | 2 | 24 |  |  | 0 |  |  | 0 | 4 | 2 | 8 |  |  | 0 |  |  | 0 |  |  | 0 |  |  | 0 |  |  | 0 |  |  | 0 | 10 | 2 | 20 |  |  | 0 |  |  | 0 |  |  | 0 |  |  | 0 |  |  | 0 |  |  | 0 |  |  | 0 | 2 | 2 | 4 |  |  | 0 | 1 | 2 | 2 |  |  | 0 |  |  | 0 |  |  | 0 |  |  | 0 |  |  | 0 | 1 | 1 | 1 |  |  | 0 | 30 | 8 | 240 |  |  | 0 |  |  | 0 |  |  | 0 |  |  | 0 |  |  | 0 |  |  | 0 |  |  | 0 |  |  | 0 |  |  | 0 |  |  | 0 | 2 | 1 | 2 |  |  | 0 |  |  | 0 |  |  | 0 |  |  | 0 |  |  | 0 |  |  | 0 |  |  | 0 |  |  | 0 |  |  | 0 |  |  | 0 |  |  | 0 |  |  | 0 |  |  | 0 |  |  | 0 |  |  | 0 | 1 | 2 | 2 |  |  | 0 |  |  | 0 |  |  | 0 |  |  | 0 |  |  | 0 |  |  | 0 |  |  | 0 |  |  | 0 |  |  | 0 |  |  | 0 |  |  | 0 |  |  | 0 |  |  | 0 |  |  | 0 |  |  | 0 |  |  | 0 | 8 | 2 | 16 |  |  | 0 |  |  | 0 | 2 | 1 | 2 |  |  | 0 |  |  | 0 |  |  | 0 |  |  | 0 | 5 | 2 | 10 |  |  | 0 |  |  | 0 |  |  | 0 |  |  | 0 |  |  | 0 |  |  | 0 |  |  | 0 |  |  | 0 |  |  | 0
Saane | 2a | Hydropeaking | SA1 | Diego, Sarah | 24.03.2022 | 4 | 3 | 14:55:00 | 13 | 72 | 5 | 40 |  | none | none | 250 mm > x > 25 mm | 3 | 0 | 1 | 10 | Sarah |  | SA1-4-3 | Diego, Sarah | Sarine-Fribourg | 09:15:00 | 10:05:00 | 11:20:00 | 8.42 | 8.43 | 8.56 | 447 | 448 | 438 | 12.07 | 12.26 | 12.6 |  |  |  | 1.95 | 1.99 | 1.93 | 5.3 | 6.5 | 6.6 | 69 | 69 | 60 | 532.53 | 532.53 | 532.53 |  |  |  | 2576319.414 | 1181218.649 | 561.481 | Saane | 24.03.2022 | SA1 | kein | wenig | Bettina |  |  | 0 |  |  | 0 |  |  | 0 |  |  | 0 |  |  | 0 | 1 | 1 | 1 |  |  | 0 | 3 | 2 | 6 | 7 | 2 | 14 |  |  | 0 |  |  | 0 | 4 | 2 | 8 | 3 | 2 | 6 |  |  | 0 |  |  | 0 |  |  | 0 |  |  | 0 |  |  | 0 | 14 | 2 | 28 |  |  | 0 | 1 | 2 | 2 |  |  | 0 |  |  | 0 |  |  | 0 |  |  | 0 |  |  | 0 |  |  | 0 |  |  | 0 |  |  | 0 |  |  | 0 |  |  | 0 |  |  | 0 |  |  | 0 |  |  | 0 |  |  | 0 |  |  | 0 | 6 | 2 | 12 |  |  | 0 |  |  | 0 |  |  | 0 |  |  | 0 |  |  | 0 |  |  | 0 |  |  | 0 |  |  | 0 |  |  | 0 |  |  | 0 | 1 | 1 | 1 |  |  | 0 |  |  | 0 |  |  | 0 |  |  | 0 |  |  | 0 |  |  | 0 |  |  | 0 |  |  | 0 |  |  | 0 |  |  | 0 |  |  | 0 |  |  | 0 |  |  | 0 |  |  | 0 |  |  | 0 | 1 | 2 | 2 |  |  | 0 |  |  | 0 |  |  | 0 |  |  | 0 |  |  | 0 |  |  | 0 |  |  | 0 |  |  | 0 |  |  | 0 |  |  | 0 |  |  | 0 |  |  | 0 |  |  | 0 |  |  | 0 |  |  | 0 |  |  | 0 | 4 | 2 | 8 |  |  | 0 |  |  | 0 | 3 | 1 | 3 |  |  | 0 |  |  | 0 |  |  | 0 |  |  | 0 | 2 | 2 | 4 |  |  | 0 |  |  | 0 |  |  | 0 |  |  | 0 | 1 | 1 | 1 |  |  | 0 |  |  | 0 |  |  | 0 |  |  | 0
Saane |  | Residual flow | SAR | Diego, Bettina | 25.03.2022 | 1 | 1 | 09:30:00 | 0.65 | 3 | 1 | 14 |  | none | none | 250 mm > x > 25 mm | 2 | 0 | 1 | 3 | Diego |  | SAR-1-1 | Diego, Sarah | Sarine-Fribourg | 12:50:00 | 14:15:00 | 15:20:00 | 8.34 | 9.2 | 8.48 | 292 | 286 | 287 | 11.32 | 8.73 | 8.05 |  |  |  | 92.00 | 123.00 | 187.00 | 5.8 | 7.5 | 9 | 14 | 13 | 12 | 570.44 | 570.43 | 570.42 | Probenahmepunkt 1 nicht ganz Ufernah beprobt, weil ganze Beprobung bei einem leichten Schwall (kein Sunkabfluss). Die 3 Probenahmepunkte der Transekte 2 und 3 liegen nah aneinander, weil nicht möglich mehr in der Flussmitte zu beproben. Alle 4 Transekte "riffle-artig". Viel Feinsediment im ganzen Untersuchungsstandort. Viel Schmelzwasser |  |  | 2575586.286 | 1179876.21 | 567.905 | Saane | 25.03.2022 | SAR | wenig | kein | Alex |  |  | 0 |  |  | 0 |  |  | 0 |  |  | 0 |  |  | 0 |  |  | 0 |  |  | 0 |  |  | 0 | 2 | 2 | 4 |  |  | 0 |  |  | 0 | 2 | 4 | 8 | 1 | 2 | 2 |  |  | 0 |  |  | 0 |  |  | 0 |  |  | 0 |  |  | 0 |  |  | 0 |  |  | 0 |  |  | 0 |  |  | 0 |  |  | 0 |  |  | 0 |  |  | 0 |  |  | 0 | 11 | 2 | 22 |  |  | 0 | 2 | 2 | 4 |  |  | 0 |  |  | 0 |  |  | 0 |  |  | 0 |  |  | 0 |  |  | 0 |  |  | 0 | 12 | 8 | 96 |  |  | 0 |  |  | 0 |  |  | 0 |  |  | 0 | 1 | 1 | 1 |  |  | 0 |  |  | 0 |  |  | 0 | 1 | 2 | 2 |  |  | 0 |  |  | 0 |  |  | 0 |  |  | 0 |  |  | 0 |  |  | 0 |  |  | 0 |  |  | 0 |  |  | 0 |  |  | 0 |  |  | 0 |  |  | 0 |  |  | 0 |  |  | 0 |  |  | 0 |  |  | 0 |  |  | 0 | 1 | 2 | 2 |  |  | 0 |  |  | 0 |  |  | 0 |  |  | 0 |  |  | 0 |  |  | 0 |  |  | 0 |  |  | 0 |  |  | 0 |  |  | 0 |  |  | 0 |  |  | 0 |  |  | 0 |  |  | 0 |  |  | 0 |  |  | 0 |  |  | 0 |  |  | 0 |  |  | 0 |  |  | 0 |  |  | 0 |  |  | 0 |  |  | 0 |  |  | 0 |  |  | 0 |  |  | 0 |  |  | 0 |  |  | 0 |  |  | 0 |  |  | 0 |  |  | 0 |  |  | 0 |  |  | 0 | 21 | 4 | 84
Saane |  | Residual flow | SAR | Diego, Bettina | 25.03.2022 | 1 | 2 | 09:25:00 | 4.6 | 26 | 5 | 28 |  | none | none | 250 mm > x > 25 mm | 3 | 0 | 1 | 2 | Diego |  | SAR-1-2 | Diego, Sarah | Sarine-Fribourg | 12:50:00 | 14:15:00 | 15:20:00 | 8.34 | 9.2 | 8.48 | 292 | 286 | 287 | 11.32 | 8.73 | 8.05 |  |  |  | 92.00 | 123.00 | 187.00 | 5.8 | 7.5 | 9 | 14 | 13 | 12 | 570.44 | 570.43 | 570.42 | Probenahmepunkt 1 nicht ganz Ufernah beprobt, weil ganze Beprobung bei einem leichten Schwall (kein Sunkabfluss). Die 3 Probenahmepunkte der Transekte 2 und 3 liegen nah aneinander, weil nicht möglich mehr in der Flussmitte zu beproben. Alle 4 Transekte "riffle-artig". Viel Feinsediment im ganzen Untersuchungsstandort. Viel Schmelzwasser |  |  | 2575582.185 | 1179876.22 | 567.742 | Saane | 25.03.2022 | SAR | kein | wenig | Alex |  |  | 0 |  |  | 0 |  |  | 0 |  |  | 0 |  |  | 0 | 1 | 1 | 1 |  |  | 0 |  |  | 0 | 12 | 8 | 96 |  |  | 0 |  |  | 0 |  |  | 0 | 1 | 2 | 2 |  |  | 0 |  |  | 0 |  |  | 0 |  |  | 0 |  |  | 0 |  |  | 0 |  |  | 0 |  |  | 0 |  |  | 0 |  |  | 0 |  |  | 0 |  |  | 0 |  |  | 0 | 6 | 2 | 12 | 1 | 1 | 1 |  |  | 0 |  |  | 0 | 1 | 1 | 1 |  |  | 0 |  |  | 0 | 1 | 1 | 1 |  |  | 0 |  |  | 0 | 17 | 8 | 136 |  |  | 0 |  |  | 0 |  |  | 0 |  |  | 0 | 1 | 1 | 1 |  |  | 0 |  |  | 0 |  |  | 0 | 1 | 2 | 2 |  |  | 0 | 2 | 1 | 2 |  |  | 0 |  |  | 0 |  |  | 0 |  |  | 0 |  |  | 0 |  |  | 0 |  |  | 0 |  |  | 0 |  |  | 0 |  |  | 0 |  |  | 0 |  |  | 0 |  |  | 0 |  |  | 0 |  |  | 0 |  |  | 0 |  |  | 0 |  |  | 0 |  |  | 0 |  |  | 0 |  |  | 0 |  |  | 0 |  |  | 0 |  |  | 0 |  |  | 0 |  |  | 0 |  |  | 0 |  |  | 0 |  |  | 0 |  |  | 0 |  |  | 0 |  |  | 0 |  |  | 0 |  |  | 0 |  |  | 0 |  |  | 0 |  |  | 0 |  |  | 0 |  |  | 0 |  |  | 0 | 2 | 2 | 4 |  |  | 0 |  |  | 0 |  |  | 0 |  |  | 0 |  |  | 0 |  |  | 0 |  |  | 0 |  |  | 0 | 18 | 4 | 72
Saane |  | Residual flow | SAR | Diego, Bettina | 25.03.2022 | 1 | 3 | 09:15:00 | 8.5 | 45 | 5 | 33 |  | none | none | 25 mm > x > 2.5 mm | 3 | 0 | 1 | 1 | Diego |  | SAR-1-3 | Diego, Sarah | Sarine-Fribourg | 12:50:00 | 14:15:00 | 15:20:00 | 8.34 | 9.2 | 8.48 | 292 | 286 | 287 | 11.32 | 8.73 | 8.05 |  |  |  | 92.00 | 123.00 | 187.00 | 5.8 | 7.5 | 9 | 14 | 13 | 12 | 570.44 | 570.43 | 570.42 | Probenahmepunkt 1 nicht ganz Ufernah beprobt, weil ganze Beprobung bei einem leichten Schwall (kein Sunkabfluss). Die 3 Probenahmepunkte der Transekte 2 und 3 liegen nah aneinander, weil nicht möglich mehr in der Flussmitte zu beproben. Alle 4 Transekte "riffle-artig". Viel Feinsediment im ganzen Untersuchungsstandort. Viel Schmelzwasser |  |  | 2575578.339 | 1179876.145 | 567.787 | Saane | 25.03.2022 | SAR | kein | mittel | Alex |  |  | 0 |  |  | 0 |  |  | 0 |  |  | 0 |  |  | 0 |  |  | 0 |  |  | 0 | 1 | 2 | 2 | 14 | 4 | 56 |  |  | 0 |  |  | 0 | 8 | 2 | 16 |  |  | 0 |  |  | 0 |  |  | 0 |  |  | 0 |  |  | 0 |  |  | 0 | 2 | 2 | 4 |  |  | 0 |  |  | 0 |  |  | 0 |  |  | 0 |  |  | 0 |  |  | 0 |  |  | 0 | 4 | 2 | 8 | 2 | 1 | 2 | 2 | 2 | 4 |  |  | 0 |  |  | 0 |  |  | 0 |  |  | 0 |  |  | 0 |  |  | 0 |  |  | 0 | 15 | 8 | 120 |  |  | 0 |  |  | 0 |  |  | 0 | 1 | 2 | 2 |  |  | 0 |  |  | 0 |  |  | 0 |  |  | 0 |  |  | 0 |  |  | 0 | 2 | 2 | 4 |  |  | 0 |  |  | 0 |  |  | 0 |  |  | 0 |  |  | 0 |  |  | 0 |  |  | 0 |  |  | 0 |  |  | 0 | 1 | 1 | 1 |  |  | 0 |  |  | 0 |  |  | 0 |  |  | 0 |  |  | 0 |  |  | 0 |  |  | 0 |  |  | 0 |  |  | 0 |  |  | 0 |  |  | 0 |  |  | 0 |  |  | 0 |  |  | 0 |  |  | 0 |  |  | 0 |  |  | 0 |  |  | 0 |  |  | 0 |  |  | 0 |  |  | 0 |  |  | 0 | 2 | 4 | 8 |  |  | 0 |  |  | 0 | 1 | 2 | 2 |  |  | 0 |  |  | 0 |  |  | 0 |  |  | 0 |  |  | 0 |  |  | 0 |  |  | 0 |  |  | 0 |  |  | 0 |  |  | 0 |  |  | 0 |  |  | 0 |  |  | 0 | 2 | 4 | 8
Saane |  | Residual flow | SAR | Diego, Bettina | 25.03.2022 | 2 | 1 | 09:55:00 | 0.45 | 9 | 3 | 18 |  | none | none | 250 mm > x > 25 mm | 3 | 0 | 1 | 6 | Sarah |  | SAR-2-1 | Diego, Sarah | Sarine-Fribourg | 12:50:00 | 14:15:00 | 15:20:00 | 8.34 | 9.2 | 8.48 | 292 | 286 | 287 | 11.32 | 8.73 | 8.05 |  |  |  | 92.00 | 123.00 | 187.00 | 5.8 | 7.5 | 9 | 14 | 13 | 12 | 570.44 | 570.43 | 570.42 | Probenahmepunkt 1 nicht ganz Ufernah beprobt, weil ganze Beprobung bei einem leichten Schwall (kein Sunkabfluss). Die 3 Probenahmepunkte der Transekte 2 und 3 liegen nah aneinander, weil nicht möglich mehr in der Flussmitte zu beproben. Alle 4 Transekte "riffle-artig". Viel Feinsediment im ganzen Untersuchungsstandort. Viel Schmelzwasser |  |  | 2575585.106 | 1179862.167 | 567.867 | Saane | 25.03.2022 | SAR | viel | kein | Alex | 1 | 1 | 1 |  |  | 0 |  |  | 0 |  |  | 0 |  |  | 0 |  |  | 0 |  |  | 0 |  |  | 0 | 2 | 2 | 4 |  |  | 0 |  |  | 0 | 8 | 4 | 32 | 4 | 2 | 8 |  |  | 0 |  |  | 0 |  |  | 0 |  |  | 0 |  |  | 0 | 2 | 4 | 8 |  |  | 0 |  |  | 0 |  |  | 0 |  |  | 0 |  |  | 0 |  |  | 0 |  |  | 0 | 2 | 2 | 4 | 1 | 2 | 2 | 1 | 2 | 2 |  |  | 0 |  |  | 0 |  |  | 0 | 1 | 1 | 1 |  |  | 0 |  |  | 0 |  |  | 0 | 18 | 8 | 144 |  |  | 0 |  |  | 0 |  |  | 0 |  |  | 0 | 1 | 1 | 1 |  |  | 0 |  |  | 0 |  |  | 0 |  |  | 0 |  |  | 0 |  |  | 0 |  |  | 0 |  |  | 0 |  |  | 0 |  |  | 0 |  |  | 0 |  |  | 0 |  |  | 0 |  |  | 0 |  |  | 0 |  |  | 0 |  |  | 0 |  |  | 0 |  |  | 0 |  |  | 0 |  |  | 0 | 1 | 2 | 2 |  |  | 0 |  |  | 0 |  |  | 0 |  |  | 0 |  |  | 0 |  |  | 0 |  |  | 0 |  |  | 0 |  |  | 0 |  |  | 0 |  |  | 0 |  |  | 0 |  |  | 0 |  |  | 0 |  |  | 0 |  |  | 0 |  |  | 0 |  |  | 0 |  |  | 0 |  |  | 0 |  |  | 0 |  |  | 0 |  |  | 0 |  |  | 0 |  |  | 0 |  |  | 0 |  |  | 0 |  |  | 0 |  |  | 0 |  |  | 0 |  |  | 0 |  |  | 0 |  |  | 0 | 5 | 4 | 20
Saane |  | Residual flow | SAR | Diego, Bettina | 25.03.2022 | 2 | 2 | 09:50:00 | 5.1 | 30 | 5 | 29 |  | none | none | 250 mm > x > 25 mm | 2 | 0 | 1 | 5 | Diego |  | SAR-2-2 | Diego, Sarah | Sarine-Fribourg | 12:50:00 | 14:15:00 | 15:20:00 | 8.34 | 9.2 | 8.48 | 292 | 286 | 287 | 11.32 | 8.73 | 8.05 |  |  |  | 92.00 | 123.00 | 187.00 | 5.8 | 7.5 | 9 | 14 | 13 | 12 | 570.44 | 570.43 | 570.42 | Probenahmepunkt 1 nicht ganz Ufernah beprobt, weil ganze Beprobung bei einem leichten Schwall (kein Sunkabfluss). Die 3 Probenahmepunkte der Transekte 2 und 3 liegen nah aneinander, weil nicht möglich mehr in der Flussmitte zu beproben. Alle 4 Transekte "riffle-artig". Viel Feinsediment im ganzen Untersuchungsstandort. Viel Schmelzwasser |  |  | 2575580.608 | 1179862.545 | 567.77 | Saane | 25.03.2022 | SAR | kein | wenig | Alex |  |  | 0 |  |  | 0 |  |  | 0 |  |  | 0 |  |  | 0 | 1 | 1 | 1 |  |  | 0 |  |  | 0 | 16 | 4 | 64 |  |  | 0 |  |  | 0 | 2 | 2 | 4 |  |  | 0 |  |  | 0 |  |  | 0 |  |  | 0 |  |  | 0 |  |  | 0 |  |  | 0 |  |  | 0 |  |  | 0 |  |  | 0 |  |  | 0 |  |  | 0 |  |  | 0 |  |  | 0 | 2 | 2 | 4 |  |  | 0 |  |  | 0 |  |  | 0 |  |  | 0 |  |  | 0 | 1 | 1 | 1 |  |  | 0 |  |  | 0 |  |  | 0 | 39 | 4 | 156 |  |  | 0 |  |  | 0 |  |  | 0 |  |  | 0 |  |  | 0 |  |  | 0 |  |  | 0 |  |  | 0 |  |  | 0 |  |  | 0 | 2 | 2 | 4 |  |  | 0 |  |  | 0 |  |  | 0 |  |  | 0 |  |  | 0 |  |  | 0 |  |  | 0 |  |  | 0 |  |  | 0 |  |  | 0 |  |  | 0 |  |  | 0 |  |  | 0 |  |  | 0 |  |  | 0 |  |  | 0 |  |  | 0 |  |  | 0 |  |  | 0 |  |  | 0 |  |  | 0 |  |  | 0 |  |  | 0 |  |  | 0 |  |  | 0 |  |  | 0 |  |  | 0 |  |  | 0 |  |  | 0 |  |  | 0 |  |  | 0 |  |  | 0 | 3 | 2 | 6 |  |  | 0 |  |  | 0 |  |  | 0 |  |  | 0 | 1 | 1 | 1 |  |  | 0 |  |  | 0 | 1 | 2 | 2 |  |  | 0 |  |  | 0 |  |  | 0 |  |  | 0 |  |  | 0 |  |  | 0 | 1 | 1 | 1 |  |  | 0 | 17 | 2 | 34
Saane |  | Residual flow | SAR | Diego, Bettina | 25.03.2022 | 2 | 3 | 09:40:00 | 8.9 | 47 | 5 | 51 |  | none | none | 250 mm > x > 25 mm | 3 | 0 | 1 | 4 | Diego |  | SAR-2-3 | Diego, Sarah | Sarine-Fribourg | 12:50:00 | 14:15:00 | 15:20:00 | 8.34 | 9.2 | 8.48 | 292 | 286 | 287 | 11.32 | 8.73 | 8.05 |  |  |  | 92.00 | 123.00 | 187.00 | 5.8 | 7.5 | 9 | 14 | 13 | 12 | 570.44 | 570.43 | 570.42 | Probenahmepunkt 1 nicht ganz Ufernah beprobt, weil ganze Beprobung bei einem leichten Schwall (kein Sunkabfluss). Die 3 Probenahmepunkte der Transekte 2 und 3 liegen nah aneinander, weil nicht möglich mehr in der Flussmitte zu beproben. Alle 4 Transekte "riffle-artig". Viel Feinsediment im ganzen Untersuchungsstandort. Viel Schmelzwasser |  |  | 2575576.93 | 1179862.779 | 567.575 | Saane | 25.03.2022 | SAR | kein | mittel | Alex |  |  | 0 |  |  | 0 |  |  | 0 |  |  | 0 |  |  | 0 |  |  | 0 |  |  | 0 | 2 | 4 | 8 | 23 | 4 | 92 |  |  | 0 |  |  | 0 | 1 | 4 | 4 |  |  | 0 |  |  | 0 |  |  | 0 |  |  | 0 |  |  | 0 |  |  | 0 |  |  | 0 |  |  | 0 |  |  | 0 |  |  | 0 |  |  | 0 |  |  | 0 |  |  | 0 |  |  | 0 | 1 | 2 | 2 | 1 | 2 | 2 | 2 | 2 | 4 | 1 | 2 | 2 | 1 | 1 | 1 |  |  | 0 | 1 | 1 | 1 |  |  | 0 |  |  | 0 |  |  | 0 | 6 | 2 | 12 |  |  | 0 |  |  | 0 |  |  | 0 | 1 | 1 | 1 |  |  | 0 |  |  | 0 |  |  | 0 |  |  | 0 | 2 | 1 | 2 |  |  | 0 | 1 | 1 | 1 |  |  | 0 |  |  | 0 |  |  | 0 |  |  | 0 |  |  | 0 |  |  | 0 |  |  | 0 |  |  | 0 |  |  | 0 |  |  | 0 |  |  | 0 |  |  | 0 |  |  | 0 |  |  | 0 |  |  | 0 |  |  | 0 |  |  | 0 |  |  | 0 |  |  | 0 |  |  | 0 |  |  | 0 |  |  | 0 |  |  | 0 |  |  | 0 |  |  | 0 |  |  | 0 |  |  | 0 |  |  | 0 |  |  | 0 |  |  | 0 |  |  | 0 |  |  | 0 | 2 | 4 | 8 | 1 | 1 | 1 |  |  | 0 | 1 | 1 | 1 |  |  | 0 |  |  | 0 |  |  | 0 |  |  | 0 | 1 | 2 | 2 |  |  | 0 |  |  | 0 |  |  | 0 |  |  | 0 |  |  | 0 |  |  | 0 | 1 | 1 | 1 |  |  | 0 | 1 | 2 | 2
Saane |  | Residual flow | SAR | Diego, Bettina | 25.03.2022 | 3 | 1 | 10:35:00 | 1.25 | 18 | 3 | 13 |  | none | none | 250 mm > x > 25 mm | 2 | 0 | 1 | 9 | Diego |  | SAR-3-1 | Diego, Sarah | Sarine-Fribourg | 12:50:00 | 14:15:00 | 15:20:00 | 8.34 | 9.2 | 8.48 | 292 | 286 | 287 | 11.32 | 8.73 | 8.05 |  |  |  | 92.00 | 123.00 | 187.00 | 5.8 | 7.5 | 9 | 14 | 13 | 12 | 570.44 | 570.43 | 570.42 | Probenahmepunkt 1 nicht ganz Ufernah beprobt, weil ganze Beprobung bei einem leichten Schwall (kein Sunkabfluss). Die 3 Probenahmepunkte der Transekte 2 und 3 liegen nah aneinander, weil nicht möglich mehr in der Flussmitte zu beproben. Alle 4 Transekte "riffle-artig". Viel Feinsediment im ganzen Untersuchungsstandort. Viel Schmelzwasser |  |  | 2575584.319 | 1179828.756 | 568.357 | Saane | 25.03.2022 | SAR | wenig | kein | Olivier |  |  | 0 |  |  | 0 |  |  | 0 |  |  | 0 |  |  | 0 |  |  | 0 |  |  | 0 |  |  | 0 | 2 | 2 | 4 |  |  | 0 |  |  | 0 |  |  | 0 |  |  | 0 |  |  | 0 |  |  | 0 |  |  | 0 |  |  | 0 |  |  | 0 | 10 | 4 | 40 |  |  | 0 |  |  | 0 |  |  | 0 |  |  | 0 |  |  | 0 |  |  | 0 |  |  | 0 | 3 | 2 | 6 | 2 | 2 | 4 | 1 | 2 | 2 | 2 | 2 | 4 |  |  | 0 |  |  | 0 |  |  | 0 |  |  | 0 |  |  | 0 |  |  | 0 | 42 | 4 | 168 |  |  | 0 |  |  | 0 |  |  | 0 |  |  | 0 |  |  | 0 |  |  | 0 |  |  | 0 |  |  | 0 |  |  | 0 |  |  | 0 | 4 | 1 | 4 |  |  | 0 |  |  | 0 |  |  | 0 |  |  | 0 |  |  | 0 |  |  | 0 | 1 | 1 | 1 |  |  | 0 |  |  | 0 |  |  | 0 |  |  | 0 |  |  | 0 |  |  | 0 |  |  | 0 |  |  | 0 | 3 | 8 | 24 |  |  | 0 |  |  | 0 |  |  | 0 |  |  | 0 |  |  | 0 |  |  | 0 |  |  | 0 |  |  | 0 |  |  | 0 |  |  | 0 |  |  | 0 |  |  | 0 |  |  | 0 |  |  | 0 |  |  | 0 |  |  | 0 |  |  | 0 |  |  | 0 |  |  | 0 |  |  | 0 |  |  | 0 |  |  | 0 |  |  | 0 |  |  | 0 | 2 | 2 | 4 |  |  | 0 |  |  | 0 |  |  | 0 |  |  | 0 |  |  | 0 |  |  | 0 |  |  | 0 |  |  | 0 | 34 | 4 | 136
Saane |  | Residual flow | SAR | Diego, Bettina | 25.03.2022 | 3 | 2 | 10:25:00 | 6.9 | 65 | 5 | 30 |  | none | none | > 250 mm | 5 | 3 | 1 | 8 | Diego |  | SAR-3-2 | Diego, Sarah | Sarine-Fribourg | 12:50:00 | 14:15:00 | 15:20:00 | 8.34 | 9.2 | 8.48 | 292 | 286 | 287 | 11.32 | 8.73 | 8.05 |  |  |  | 92.00 | 123.00 | 187.00 | 5.8 | 7.5 | 9 | 14 | 13 | 12 | 570.44 | 570.43 | 570.42 | Probenahmepunkt 1 nicht ganz Ufernah beprobt, weil ganze Beprobung bei einem leichten Schwall (kein Sunkabfluss). Die 3 Probenahmepunkte der Transekte 2 und 3 liegen nah aneinander, weil nicht möglich mehr in der Flussmitte zu beproben. Alle 4 Transekte "riffle-artig". Viel Feinsediment im ganzen Untersuchungsstandort. Viel Schmelzwasser |  |  | 2575579.283 | 1179827.781 | 568.214 | Saane | 25.03.2022 | SAR | kein | viel | Olivier |  |  | 0 |  |  | 0 |  |  | 0 |  |  | 0 |  |  | 0 |  |  | 0 |  |  | 0 | 6 | 8 | 48 | 4 | 4 | 16 |  |  | 0 |  |  | 0 | 9 | 4 | 36 |  |  | 0 |  |  | 0 |  |  | 0 |  |  | 0 |  |  | 0 |  |  | 0 | 2 | 8 | 16 |  |  | 0 |  |  | 0 |  |  | 0 |  |  | 0 |  |  | 0 |  |  | 0 |  |  | 0 | 5 | 2 | 10 | 5 | 16 | 80 | 3 | 2 | 6 |  |  | 0 | 1 | 2 | 2 |  |  | 0 | 2 | 1 | 2 | 4 | 2 | 8 |  |  | 0 |  |  | 0 | 42 | 8 | 336 |  |  | 0 |  |  | 0 |  |  | 0 | 2 | 1 | 2 | 2 | 2 | 4 |  |  | 0 |  |  | 0 |  |  | 0 | 1 | 4 | 4 |  |  | 0 | 6 | 2 | 12 |  |  | 0 |  |  | 0 |  |  | 0 |  |  | 0 |  |  | 0 |  |  | 0 |  |  | 0 | 1 | 1 | 1 |  |  | 0 | 1 | 2 | 2 |  |  | 0 |  |  | 0 |  |  | 0 |  |  | 0 |  |  | 0 | 1 | 4 | 4 |  |  | 0 |  |  | 0 |  |  | 0 |  |  | 0 |  |  | 0 |  |  | 0 |  |  | 0 |  |  | 0 |  |  | 0 |  |  | 0 |  |  | 0 |  |  | 0 |  |  | 0 |  |  | 0 |  |  | 0 |  |  | 0 |  |  | 0 |  |  | 0 |  |  | 0 |  |  | 0 |  |  | 0 |  |  | 0 |  |  | 0 |  |  | 0 | 10 | 8 | 80 |  |  | 0 |  |  | 0 |  |  | 0 |  |  | 0 |  |  | 0 |  |  | 0 |  |  | 0 |  |  | 0 | 39 | 2 | 78
Saane |  | Residual flow | SAR | Diego, Bettina | 25.03.2022 | 3 | 3 | 10:15:00 | 10.3 | 75 | 4 | 53 |  | none | none | 250 mm > x > 25 mm | 4 | 0 | 1 | 7 | Diego |  | SAR-3-3 | Diego, Sarah | Sarine-Fribourg | 12:50:00 | 14:15:00 | 15:20:00 | 8.34 | 9.2 | 8.48 | 292 | 286 | 287 | 11.32 | 8.73 | 8.05 |  |  |  | 92.00 | 123.00 | 187.00 | 5.8 | 7.5 | 9 | 14 | 13 | 12 | 570.44 | 570.43 | 570.42 | Probenahmepunkt 1 nicht ganz Ufernah beprobt, weil ganze Beprobung bei einem leichten Schwall (kein Sunkabfluss). Die 3 Probenahmepunkte der Transekte 2 und 3 liegen nah aneinander, weil nicht möglich mehr in der Flussmitte zu beproben. Alle 4 Transekte "riffle-artig". Viel Feinsediment im ganzen Untersuchungsstandort. Viel Schmelzwasser |  |  | 2575575.53 | 1179827.201 | 568.042 | Saane | 25.03.2022 | SAR | kein | viel | Olivier |  |  | 0 |  |  | 0 |  |  | 0 |  |  | 0 |  |  | 0 |  |  | 0 |  |  | 0 | 8 | 2 | 16 | 5 | 2 | 10 |  |  | 0 |  |  | 0 | 1 | 4 | 4 |  |  | 0 |  |  | 0 |  |  | 0 |  |  | 0 |  |  | 0 |  |  | 0 |  |  | 0 |  |  | 0 |  |  | 0 |  |  | 0 |  |  | 0 |  |  | 0 |  |  | 0 |  |  | 0 | 5 | 2 | 10 | 1 | 2 | 2 | 1 | 4 | 4 | 1 | 2 | 2 | 1 | 2 | 2 |  |  | 0 |  |  | 0 | 2 | 1 | 2 |  |  | 0 |  |  | 0 | 10 | 4 | 40 |  |  | 0 |  |  | 0 |  |  | 0 |  |  | 0 |  |  | 0 |  |  | 0 |  |  | 0 |  |  | 0 |  |  | 0 |  |  | 0 | 1 | 2 | 2 |  |  | 0 |  |  | 0 |  |  | 0 |  |  | 0 |  |  | 0 |  |  | 0 |  |  | 0 |  |  | 0 |  |  | 0 |  |  | 0 |  |  | 0 |  |  | 0 |  |  | 0 |  |  | 0 |  |  | 0 | 1 | 2 | 2 |  |  | 0 |  |  | 0 |  |  | 0 |  |  | 0 |  |  | 0 |  |  | 0 |  |  | 0 |  |  | 0 |  |  | 0 |  |  | 0 |  |  | 0 |  |  | 0 |  |  | 0 |  |  | 0 |  |  | 0 |  |  | 0 | 5 | 4 | 20 |  |  | 0 |  |  | 0 | 2 | 1 | 2 |  |  | 0 | 1 | 1 | 1 |  |  | 0 |  |  | 0 | 7 | 16 | 112 |  |  | 0 |  |  | 0 |  |  | 0 |  |  | 0 |  |  | 0 |  |  | 0 |  |  | 0 |  |  | 0 |  |  | 0
Saane |  | Residual flow | SAR | Diego, Bettina | 25.03.2022 | 4 | 1 | 11:30:00 | 1 | 2 | 1 | 11 |  | none | none | 250 mm > x > 25 mm | 1 | 0 | 1 | 12 | Sarah |  | SAR-4-1 | Diego, Sarah | Sarine-Fribourg | 12:50:00 | 14:15:00 | 15:20:00 | 8.34 | 9.2 | 8.48 | 292 | 286 | 287 | 11.32 | 8.73 | 8.05 |  |  |  | 92.00 | 123.00 | 187.00 | 5.8 | 7.5 | 9 | 14 | 13 | 12 | 570.44 | 570.43 | 570.42 | Probenahmepunkt 1 nicht ganz Ufernah beprobt, weil ganze Beprobung bei einem leichten Schwall (kein Sunkabfluss). Die 3 Probenahmepunkte der Transekte 2 und 3 liegen nah aneinander, weil nicht möglich mehr in der Flussmitte zu beproben. Alle 4 Transekte "riffle-artig". Viel Feinsediment im ganzen Untersuchungsstandort. Viel Schmelzwasser |  |  | 2575595.907 | 1179795.386 | 568.778 | Saane | 25.03.2022 | SAR | wenig | kein | Bettina |  |  | 0 |  |  | 0 |  |  | 0 |  |  | 0 |  |  | 0 |  |  | 0 |  |  | 0 |  |  | 0 |  |  | 0 |  |  | 0 |  |  | 0 | 1 | 2 | 2 |  |  | 0 |  |  | 0 |  |  | 0 |  |  | 0 |  |  | 0 |  |  | 0 |  |  | 0 |  |  | 0 |  |  | 0 |  |  | 0 |  |  | 0 |  |  | 0 |  |  | 0 |  |  | 0 | 2 | 2 | 4 | 1 | 1 | 1 |  |  | 0 |  |  | 0 |  |  | 0 |  |  | 0 |  |  | 0 |  |  | 0 |  |  | 0 |  |  | 0 | 2 | 30 | 60 |  |  | 0 |  |  | 0 |  |  | 0 |  |  | 0 | 1 | 1 | 1 |  |  | 0 |  |  | 0 |  |  | 0 |  |  | 0 |  |  | 0 |  |  | 0 |  |  | 0 |  |  | 0 |  |  | 0 |  |  | 0 |  |  | 0 |  |  | 0 |  |  | 0 |  |  | 0 |  |  | 0 |  |  | 0 |  |  | 0 |  |  | 0 |  |  | 0 |  |  | 0 |  |  | 0 | 2 | 2 | 4 |  |  | 0 |  |  | 0 |  |  | 0 |  |  | 0 |  |  | 0 |  |  | 0 |  |  | 0 |  |  | 0 |  |  | 0 |  |  | 0 |  |  | 0 |  |  | 0 |  |  | 0 |  |  | 0 |  |  | 0 |  |  | 0 |  |  | 0 |  |  | 0 |  |  | 0 |  |  | 0 |  |  | 0 |  |  | 0 |  |  | 0 |  |  | 0 |  |  | 0 |  |  | 0 |  |  | 0 |  |  | 0 |  |  | 0 |  |  | 0 |  |  | 0 |  |  | 0 |  |  | 0 | 2 | 4 | 8
Saane |  | Residual flow | SAR | Diego, Bettina | 25.03.2022 | 4 | 2 | 11:05:00 | 8.1 | 42 | 5 | 24 |  | none | none | 250 mm > x > 25 mm | 1 | 0 | 1 | 11 | Sarah |  | SAR-4-2 | Diego, Sarah | Sarine-Fribourg | 12:50:00 | 14:15:00 | 15:20:00 | 8.34 | 9.2 | 8.48 | 292 | 286 | 287 | 11.32 | 8.73 | 8.05 |  |  |  | 92.00 | 123.00 | 187.00 | 5.8 | 7.5 | 9 | 14 | 13 | 12 | 570.44 | 570.43 | 570.42 | Probenahmepunkt 1 nicht ganz Ufernah beprobt, weil ganze Beprobung bei einem leichten Schwall (kein Sunkabfluss). Die 3 Probenahmepunkte der Transekte 2 und 3 liegen nah aneinander, weil nicht möglich mehr in der Flussmitte zu beproben. Alle 4 Transekte "riffle-artig". Viel Feinsediment im ganzen Untersuchungsstandort. Viel Schmelzwasser |  |  | 2575589.22 | 1179793.153 | 568.631 | Saane | 25.03.2022 | SAR | wenig | kein | Olivier |  |  | 0 |  |  | 0 |  |  | 0 |  |  | 0 |  |  | 0 | 2 | 1 | 2 |  |  | 0 | 4 | 4 | 16 | 10 | 4 | 40 |  |  | 0 |  |  | 0 |  |  | 0 | 1 | 2 | 2 |  |  | 0 |  |  | 0 |  |  | 0 |  |  | 0 |  |  | 0 | 1 | 4 | 4 |  |  | 0 |  |  | 0 |  |  | 0 |  |  | 0 |  |  | 0 |  |  | 0 |  |  | 0 | 6 | 2 | 12 |  |  | 0 |  |  | 0 |  |  | 0 | 2 | 1 | 2 |  |  | 0 |  |  | 0 |  |  | 0 |  |  | 0 |  |  | 0 | 25 | 2 | 50 |  |  | 0 |  |  | 0 |  |  | 0 |  |  | 0 | 1 | 1 | 1 |  |  | 0 |  |  | 0 |  |  | 0 | 1 | 2 | 2 |  |  | 0 | 1 | 1 | 1 |  |  | 0 |  |  | 0 |  |  | 0 |  |  | 0 |  |  | 0 |  |  | 0 |  |  | 0 |  |  | 0 |  |  | 0 |  |  | 0 |  |  | 0 |  |  | 0 |  |  | 0 |  |  | 0 |  |  | 0 |  |  | 0 |  |  | 0 |  |  | 0 |  |  | 0 |  |  | 0 |  |  | 0 |  |  | 0 |  |  | 0 |  |  | 0 |  |  | 0 |  |  | 0 |  |  | 0 |  |  | 0 |  |  | 0 |  |  | 0 |  |  | 0 |  |  | 0 |  |  | 0 | 1 | 1 | 1 |  |  | 0 | 1 | 1 | 1 |  |  | 0 |  |  | 0 |  |  | 0 |  |  | 0 | 1 | 2 | 2 |  |  | 0 |  |  | 0 |  |  | 0 |  |  | 0 |  |  | 0 |  |  | 0 |  |  | 0 |  |  | 0 | 8 | 4 | 32
Saane |  | Residual flow | SAR | Diego, Bettina | 25.03.2022 | 4 | 3 | 10:55:00 | 14.3 | 50 | 5 | 49 |  | none | none | 250 mm > x > 25 mm | 3 | 0 | 1 | 10 | Sarah |  | SAR-4-3 | Diego, Sarah | Sarine-Fribourg | 12:50:00 | 14:15:00 | 15:20:00 | 8.34 | 9.2 | 8.48 | 292 | 286 | 287 | 11.32 | 8.73 | 8.05 |  |  |  | 92.00 | 123.00 | 187.00 | 5.8 | 7.5 | 9 | 14 | 13 | 12 | 570.44 | 570.43 | 570.42 | Probenahmepunkt 1 nicht ganz Ufernah beprobt, weil ganze Beprobung bei einem leichten Schwall (kein Sunkabfluss). Die 3 Probenahmepunkte der Transekte 2 und 3 liegen nah aneinander, weil nicht möglich mehr in der Flussmitte zu beproben. Alle 4 Transekte "riffle-artig". Viel Feinsediment im ganzen Untersuchungsstandort. Viel Schmelzwasser |  |  | 2575583.262 | 1179791.392 | 568.459 | Saane | 25.03.2022 | SAR | kein | viel | Olivier | 1 | 1 | 1 |  |  | 0 |  |  | 0 |  |  | 0 |  |  | 0 | 1 | 1 | 1 |  |  | 0 | 8 | 8 | 64 | 6 | 4 | 24 |  |  | 0 |  |  | 0 | 2 | 4 | 8 |  |  | 0 |  |  | 0 |  |  | 0 |  |  | 0 |  |  | 0 |  |  | 0 | 4 | 4 | 16 |  |  | 0 |  |  | 0 |  |  | 0 |  |  | 0 |  |  | 0 |  |  | 0 |  |  | 0 | 7 | 4 | 28 | 1 | 2 | 2 |  |  | 0 |  |  | 0 |  |  | 0 |  |  | 0 |  |  | 0 | 1 | 2 | 2 | 1 | 1 | 1 |  |  | 0 | 15 | 8 | 120 |  |  | 0 |  |  | 0 |  |  | 0 |  |  | 0 | 2 | 2 | 4 |  |  | 0 |  |  | 0 |  |  | 0 |  |  | 0 |  |  | 0 | 1 | 2 | 2 |  |  | 0 |  |  | 0 |  |  | 0 |  |  | 0 |  |  | 0 |  |  | 0 |  |  | 0 |  |  | 0 |  |  | 0 |  |  | 0 |  |  | 0 |  |  | 0 |  |  | 0 |  |  | 0 |  |  | 0 | 2 | 2 | 4 |  |  | 0 |  |  | 0 |  |  | 0 |  |  | 0 |  |  | 0 |  |  | 0 |  |  | 0 |  |  | 0 |  |  | 0 |  |  | 0 |  |  | 0 |  |  | 0 |  |  | 0 |  |  | 0 |  |  | 0 |  |  | 0 | 2 | 4 | 8 |  |  | 0 |  |  | 0 | 2 | 1 | 2 |  |  | 0 |  |  | 0 |  |  | 0 |  |  | 0 | 27 | 4 | 108 |  |  | 0 |  |  | 0 |  |  | 0 |  |  | 0 |  |  | 0 |  |  | 0 |  |  | 0 |  |  | 0 | 5 | 8 | 40
Saane | 2a | Hydropeaking | SA2 | Diego, Olivier | 25.03.2022 | 1 | 1 | 13:50:00 | 1.8 | 11 | 3 | 11 |  | none | none | 250 mm > x > 25 mm | 3 | 0 | 1 | 3 | Diego |  | SA2-1-1 | Diego, Sarah | Sarine-Fribourg | 13:35:00 | 14:20:00 | 15:25:00 | 8.29 | 8.22 | 8.14 | 438 | 435 | 433 | 13.46 | 13.06 | 13.63 |  |  |  | 2.45 | 2.50 | 2.34 | 7.2 | 7.6 | 7.8 | 5.4 | 5.3 | 5.3 | 532.71 | 532.71 | 532.71 |  |  |  | 2579336.846 | 1183787.912 | 531.094 | Saane | 25.03.2022 | SA2 | viel | mittel | Bettina | 4 | 1 | 4 |  |  | 0 |  |  | 0 |  |  | 0 |  |  | 0 |  |  | 0 |  |  | 0 |  |  | 0 | 6 | 2 | 12 |  |  | 0 |  |  | 0 | 8 | 4 | 32 | 2 | 1 | 2 | 1 | 2 | 2 |  |  | 0 |  |  | 0 |  |  | 0 |  |  | 0 |  |  | 0 |  |  | 0 |  |  | 0 |  |  | 0 |  |  | 0 |  |  | 0 |  |  | 0 |  |  | 0 | 6 | 2 | 12 |  |  | 0 | 2 | 1 | 2 |  |  | 0 |  |  | 0 |  |  | 0 |  |  | 0 | 1 | 2 | 2 |  |  | 0 |  |  | 0 | 40 | 4 | 160 |  |  | 0 |  |  | 0 |  |  | 0 |  |  | 0 |  |  | 0 |  |  | 0 |  |  | 0 |  |  | 0 |  |  | 0 |  |  | 0 |  |  | 0 |  |  | 0 |  |  | 0 |  |  | 0 |  |  | 0 |  |  | 0 |  |  | 0 | 1 | 2 | 2 |  |  | 0 |  |  | 0 |  |  | 0 |  |  | 0 |  |  | 0 |  |  | 0 |  |  | 0 |  |  | 0 |  |  | 0 |  |  | 0 | 1 | 1 | 1 |  |  | 0 |  |  | 0 |  |  | 0 |  |  | 0 |  |  | 0 |  |  | 0 |  |  | 0 |  |  | 0 |  |  | 0 |  |  | 0 |  |  | 0 |  |  | 0 |  |  | 0 |  |  | 0 | 1 | 2 | 2 |  |  | 0 |  |  | 0 |  |  | 0 |  |  | 0 |  |  | 0 |  |  | 0 |  |  | 0 |  |  | 0 |  |  | 0 |  |  | 0 |  |  | 0 |  |  | 0 |  |  | 0 |  |  | 0 |  |  | 0 |  |  | 0 | 4 | 2 | 8
Saane | 2a | Hydropeaking | SA2 | Diego, Olivier | 25.03.2022 | 1 | 2 | 13:40:00 | 7.75 | 42 | 5 | 28 |  | none | none | 250 mm > x > 25 mm | 3 | 0 | 1 | 2 | Diego |  | SA2-1-2 | Diego, Sarah | Sarine-Fribourg | 13:35:00 | 14:20:00 | 15:25:00 | 8.29 | 8.22 | 8.14 | 438 | 435 | 433 | 13.46 | 13.06 | 13.63 |  |  |  | 2.45 | 2.50 | 2.34 | 7.2 | 7.6 | 7.8 | 5.4 | 5.3 | 5.3 | 532.71 | 532.71 | 532.71 |  |  |  | 2579340.226 | 1183791.609 | 530.934 | Saane | 25.03.2022 | SA2 | kein | mittel | Bettina | 2 | 1 | 2 | 1 | 2 | 2 |  |  | 0 |  |  | 0 |  |  | 0 |  |  | 0 |  |  | 0 |  |  | 0 | 4 | 4 | 16 |  |  | 0 |  |  | 0 | 12 | 4 | 48 | 2 | 1 | 2 |  |  | 0 |  |  | 0 |  |  | 0 |  |  | 0 |  |  | 0 | 1 | 2 | 2 |  |  | 0 |  |  | 0 | 1 | 1 | 1 |  |  | 0 |  |  | 0 |  |  | 0 |  |  | 0 | 10 | 2 | 20 | 1 | 1 | 1 |  |  | 0 |  |  | 0 |  |  | 0 |  |  | 0 |  |  | 0 |  |  | 0 |  |  | 0 |  |  | 0 | 40 | 4 | 160 |  |  | 0 |  |  | 0 |  |  | 0 |  |  | 0 |  |  | 0 |  |  | 0 |  |  | 0 |  |  | 0 |  |  | 0 |  |  | 0 |  |  | 0 |  |  | 0 | 1 | 1 | 1 |  |  | 0 |  |  | 0 |  |  | 0 |  |  | 0 |  |  | 0 |  |  | 0 |  |  | 0 |  |  | 0 |  |  | 0 |  |  | 0 |  |  | 0 |  |  | 0 |  |  | 0 |  |  | 0 |  |  | 0 |  |  | 0 |  |  | 0 |  |  | 0 |  |  | 0 |  |  | 0 |  |  | 0 |  |  | 0 |  |  | 0 |  |  | 0 |  |  | 0 |  |  | 0 |  |  | 0 |  |  | 0 |  |  | 0 |  |  | 0 | 2 | 2 | 4 |  |  | 0 |  |  | 0 | 1 | 1 | 1 |  |  | 0 |  |  | 0 |  |  | 0 |  |  | 0 |  |  | 0 |  |  | 0 |  |  | 0 |  |  | 0 |  |  | 0 | 1 | 1 | 1 |  |  | 0 |  |  | 0 |  |  | 0 | 5 | 2 | 10
Saane | 2a | Hydropeaking | SA2 | Diego, Olivier | 25.03.2022 | 1 | 3 | 13:35:00 | 10.3 | 47 | 5 | 56 |  | none | none | 250 mm > x > 25 mm | 3 | 0 | 1 | 1 | Diego |  | SA2-1-3 | Diego, Sarah | Sarine-Fribourg | 13:35:00 | 14:20:00 | 15:25:00 | 8.29 | 8.22 | 8.14 | 438 | 435 | 433 | 13.46 | 13.06 | 13.63 |  |  |  | 2.45 | 2.50 | 2.34 | 7.2 | 7.6 | 7.8 | 5.4 | 5.3 | 5.3 | 532.71 | 532.71 | 532.71 |  |  |  | 2579342.199 | 1183794.07 | 530.716 | Saane | 25.03.2022 | SA2 | kein | mittel | Bettina |  |  | 0 |  |  | 0 |  |  | 0 |  |  | 0 |  |  | 0 |  |  | 0 |  |  | 0 | 1 | 2 | 2 | 10 | 2 | 20 |  |  | 0 |  |  | 0 | 12 | 2 | 24 | 1 | 2 | 2 |  |  | 0 |  |  | 0 |  |  | 0 |  |  | 0 |  |  | 0 | 2 | 2 | 4 |  |  | 0 |  |  | 0 |  |  | 0 |  |  | 0 |  |  | 0 |  |  | 0 |  |  | 0 | 5 | 2 | 10 |  |  | 0 | 1 | 2 | 2 |  |  | 0 |  |  | 0 |  |  | 0 |  |  | 0 |  |  | 0 |  |  | 0 |  |  | 0 | 17 | 8 | 136 |  |  | 0 |  |  | 0 |  |  | 0 |  |  | 0 |  |  | 0 |  |  | 0 |  |  | 0 |  |  | 0 |  |  | 0 |  |  | 0 | 1 | 2 | 2 |  |  | 0 |  |  | 0 |  |  | 0 |  |  | 0 |  |  | 0 |  |  | 0 | 1 | 2 | 2 |  |  | 0 |  |  | 0 |  |  | 0 |  |  | 0 |  |  | 0 |  |  | 0 |  |  | 0 |  |  | 0 | 1 | 4 | 4 |  |  | 0 |  |  | 0 |  |  | 0 | 1 | 1 | 1 |  |  | 0 | 1 | 1 | 1 |  |  | 0 |  |  | 0 |  |  | 0 |  |  | 0 |  |  | 0 |  |  | 0 |  |  | 0 |  |  | 0 |  |  | 0 |  |  | 0 | 14 | 2 | 28 |  |  | 0 |  |  | 0 | 2 | 1 | 2 |  |  | 0 |  |  | 0 |  |  | 0 |  |  | 0 | 7 | 4 | 28 |  |  | 0 |  |  | 0 |  |  | 0 |  |  | 0 | 1 | 1 | 1 |  |  | 0 |  |  | 0 |  |  | 0 | 1 | 2 | 2
Saane | 2a | Hydropeaking | SA2 | Diego, Olivier | 25.03.2022 | 2 | 1 | 14:15:00 | 0.9 | 3 | 1 | 12 |  | none | none | 250 mm > x > 25 mm | 3 | 0 | 1 | 6 | Diego |  | SA2-2-1 | Diego, Sarah | Sarine-Fribourg | 13:35:00 | 14:20:00 | 15:25:00 | 8.29 | 8.22 | 8.14 | 438 | 435 | 433 | 13.46 | 13.06 | 13.63 |  |  |  | 2.45 | 2.50 | 2.34 | 7.2 | 7.6 | 7.8 | 5.4 | 5.3 | 5.3 | 532.71 | 532.71 | 532.71 |  |  |  | 2579351.752 | 1183778.359 | 531.113 | Saane | 25.03.2022 | SA2 | mittel | mittel | Bettina | 1 | 1 | 1 |  |  | 0 |  |  | 0 |  |  | 0 |  |  | 0 | 1 | 1 | 1 |  |  | 0 |  |  | 0 | 5 | 4 | 20 |  |  | 0 |  |  | 0 | 30 | 2 | 60 | 4 | 4 | 16 | 2 | 1 | 2 |  |  | 0 |  |  | 0 |  |  | 0 |  |  | 0 | 5 | 4 | 20 |  |  | 0 |  |  | 0 |  |  | 0 |  |  | 0 |  |  | 0 |  |  | 0 |  |  | 0 | 3 | 2 | 6 |  |  | 0 | 2 | 1 | 2 |  |  | 0 |  |  | 0 |  |  | 0 |  |  | 0 |  |  | 0 |  |  | 0 |  |  | 0 | 25 | 2 | 50 |  |  | 0 |  |  | 0 |  |  | 0 |  |  | 0 |  |  | 0 |  |  | 0 |  |  | 0 |  |  | 0 |  |  | 0 |  |  | 0 |  |  | 0 |  |  | 0 |  |  | 0 |  |  | 0 |  |  | 0 |  |  | 0 |  |  | 0 | 1 | 2 | 2 |  |  | 0 | 1 | 1 | 1 |  |  | 0 |  |  | 0 |  |  | 0 |  |  | 0 |  |  | 0 |  |  | 0 | 3 | 4 | 12 |  |  | 0 |  |  | 0 |  |  | 0 |  |  | 0 | 1 | 1 | 1 |  |  | 0 |  |  | 0 |  |  | 0 |  |  | 0 |  |  | 0 |  |  | 0 |  |  | 0 |  |  | 0 |  |  | 0 |  |  | 0 |  |  | 0 | 1 | 1 | 1 |  |  | 0 |  |  | 0 |  |  | 0 |  |  | 0 |  |  | 0 |  |  | 0 |  |  | 0 |  |  | 0 |  |  | 0 |  |  | 0 |  |  | 0 |  |  | 0 |  |  | 0 |  |  | 0 |  |  | 0 |  |  | 0 | 2 | 4 | 8
Saane | 2a | Hydropeaking | SA2 | Diego, Olivier | 25.03.2022 | 2 | 2 | 14:10:00 | 6.9 | 57 | 5 | 63 |  | none | none | 250 mm > x > 25 mm | 3 | 0 | 1 | 5 | Diego |  | SA2-2-2 | Diego, Sarah | Sarine-Fribourg | 13:35:00 | 14:20:00 | 15:25:00 | 8.29 | 8.22 | 8.14 | 438 | 435 | 433 | 13.46 | 13.06 | 13.63 |  |  |  | 2.45 | 2.50 | 2.34 | 7.2 | 7.6 | 7.8 | 5.4 | 5.3 | 5.3 | 532.71 | 532.71 | 532.71 |  |  |  | 2579354.745 | 1183783.366 | 530.726 | Saane | 25.03.2022 | SA2 | wenig | mittel | Bettina | 1 | 2 | 2 |  |  | 0 |  |  | 0 |  |  | 0 |  |  | 0 |  |  | 0 |  |  | 0 |  |  | 0 | 8 | 2 | 16 |  |  | 0 |  |  | 0 | 5 | 4 | 20 |  |  | 0 |  |  | 0 |  |  | 0 |  |  | 0 |  |  | 0 |  |  | 0 | 2 | 4 | 8 |  |  | 0 |  |  | 0 |  |  | 0 |  |  | 0 |  |  | 0 |  |  | 0 |  |  | 0 | 3 | 2 | 6 | 2 | 1 | 2 | 2 | 1 | 2 |  |  | 0 |  |  | 0 |  |  | 0 |  |  | 0 |  |  | 0 |  |  | 0 |  |  | 0 | 25 | 4 | 100 |  |  | 0 |  |  | 0 |  |  | 0 |  |  | 0 |  |  | 0 |  |  | 0 |  |  | 0 |  |  | 0 |  |  | 0 |  |  | 0 |  |  | 0 |  |  | 0 | 1 | 1 | 1 |  |  | 0 |  |  | 0 |  |  | 0 |  |  | 0 | 1 | 1 | 1 |  |  | 0 |  |  | 0 |  |  | 0 |  |  | 0 |  |  | 0 |  |  | 0 |  |  | 0 |  |  | 0 |  |  | 0 |  |  | 0 |  |  | 0 |  |  | 0 | 1 | 1 | 1 |  |  | 0 |  |  | 0 |  |  | 0 |  |  | 0 |  |  | 0 | 1 | 1 | 1 |  |  | 0 |  |  | 0 |  |  | 0 |  |  | 0 |  |  | 0 |  |  | 0 | 6 | 2 | 12 |  |  | 0 |  |  | 0 | 3 | 1 | 3 |  |  | 0 |  |  | 0 |  |  | 0 |  |  | 0 | 2 | 4 | 8 |  |  | 0 |  |  | 0 |  |  | 0 |  |  | 0 |  |  | 0 |  |  | 0 |  |  | 0 |  |  | 0 | 3 | 2 | 6
Saane | 2a | Hydropeaking | SA2 | Diego, Olivier | 25.03.2022 | 2 | 3 | 14:00:00 | 13.7 | 75 | 4 | 62 |  | none | none | 250 mm > x > 25 mm | 2 | 0 | 1 | 4 | Diego |  | SA2-2-3 | Diego, Sarah | Sarine-Fribourg | 13:35:00 | 14:20:00 | 15:25:00 | 8.29 | 8.22 | 8.14 | 438 | 435 | 433 | 13.46 | 13.06 | 13.63 |  |  |  | 2.45 | 2.50 | 2.34 | 7.2 | 7.6 | 7.8 | 5.4 | 5.3 | 5.3 | 532.71 | 532.71 | 532.71 |  |  |  | 2579360.786 | 1183787.509 | 530.7 | Saane | 25.03.2022 | SA2 | kein | kein | Bettina |  |  | 0 |  |  | 0 |  |  | 0 |  |  | 0 |  |  | 0 |  |  | 0 |  |  | 0 | 5 | 4 | 20 | 2 | 2 | 4 |  |  | 0 |  |  | 0 | 13 | 2 | 26 | 2 | 1 | 2 |  |  | 0 |  |  | 0 |  |  | 0 |  |  | 0 |  |  | 0 | 12 | 2 | 24 |  |  | 0 |  |  | 0 |  |  | 0 |  |  | 0 |  |  | 0 |  |  | 0 |  |  | 0 | 2 | 2 | 4 |  |  | 0 |  |  | 0 |  |  | 0 |  |  | 0 |  |  | 0 |  |  | 0 |  |  | 0 |  |  | 0 |  |  | 0 | 1 | 2 | 2 |  |  | 0 |  |  | 0 |  |  | 0 |  |  | 0 |  |  | 0 |  |  | 0 |  |  | 0 |  |  | 0 |  |  | 0 |  |  | 0 |  |  | 0 |  |  | 0 |  |  | 0 |  |  | 0 |  |  | 0 |  |  | 0 |  |  | 0 | 1 | 1 | 1 |  |  | 0 |  |  | 0 |  |  | 0 |  |  | 0 |  |  | 0 |  |  | 0 |  |  | 0 |  |  | 0 | 6 | 8 | 48 |  |  | 0 |  |  | 0 |  |  | 0 |  |  | 0 |  |  | 0 |  |  | 0 |  |  | 0 |  |  | 0 |  |  | 0 |  |  | 0 |  |  | 0 |  |  | 0 |  |  | 0 |  |  | 0 |  |  | 0 |  |  | 0 | 13 | 2 | 26 |  |  | 0 |  |  | 0 | 1 | 1 | 1 |  |  | 0 |  |  | 0 |  |  | 0 |  |  | 0 | 18 | 2 | 36 | 1 | 1 | 1 |  |  | 0 |  |  | 0 |  |  | 0 |  |  | 0 |  |  | 0 |  |  | 0 |  |  | 0 | 1 | 2 | 2
Saane | 2a | Hydropeaking | SA2 | Diego, Olivier | 25.03.2022 | 3 | 1 | 15:00:00 | 1.3 | 1 | 1 | 11 |  | none | none | 250 mm > x > 25 mm | 3 | 0 | 1 | 9 | Diego |  | SA2-3-1 | Diego, Sarah | Sarine-Fribourg | 13:35:00 | 14:20:00 | 15:25:00 | 8.29 | 8.22 | 8.14 | 438 | 435 | 433 | 13.46 | 13.06 | 13.63 |  |  |  | 2.45 | 2.50 | 2.34 | 7.2 | 7.6 | 7.8 | 5.4 | 5.3 | 5.3 | 532.71 | 532.71 | 532.71 |  |  |  | 2579367.687 | 1183770.416 | 531.213 | Saane | 25.03.2022 | SA2 | mittel | wenig | Alex |  |  | 0 |  |  | 0 |  |  | 0 |  |  | 0 |  |  | 0 |  |  | 0 |  |  | 0 |  |  | 0 | 5 | 8 | 40 |  |  | 0 |  |  | 0 | 10 | 8 | 80 | 3 | 2 | 6 |  |  | 0 |  |  | 0 |  |  | 0 |  |  | 0 |  |  | 0 | 1 | 4 | 4 |  |  | 0 |  |  | 0 |  |  | 0 |  |  | 0 |  |  | 0 |  |  | 0 |  |  | 0 | 4 | 2 | 8 | 1 | 2 | 2 |  |  | 0 |  |  | 0 |  |  | 0 |  |  | 0 |  |  | 0 |  |  | 0 |  |  | 0 |  |  | 0 | 25 | 8 | 200 |  |  | 0 |  |  | 0 |  |  | 0 |  |  | 0 |  |  | 0 |  |  | 0 |  |  | 0 |  |  | 0 |  |  | 0 |  |  | 0 |  |  | 0 |  |  | 0 |  |  | 0 |  |  | 0 |  |  | 0 |  |  | 0 |  |  | 0 |  |  | 0 |  |  | 0 |  |  | 0 |  |  | 0 |  |  | 0 |  |  | 0 |  |  | 0 |  |  | 0 |  |  | 0 | 1 | 2 | 2 |  |  | 0 | 1 | 1 | 1 |  |  | 0 |  |  | 0 |  |  | 0 |  |  | 0 |  |  | 0 |  |  | 0 |  |  | 0 |  |  | 0 |  |  | 0 |  |  | 0 |  |  | 0 |  |  | 0 |  |  | 0 |  |  | 0 | 4 | 4 | 16 |  |  | 0 |  |  | 0 | 1 | 1 | 1 |  |  | 0 |  |  | 0 |  |  | 0 |  |  | 0 |  |  | 0 |  |  | 0 |  |  | 0 |  |  | 0 |  |  | 0 |  |  | 0 |  |  | 0 |  |  | 0 |  |  | 0 | 4 | 2 | 8
Saane | 2a | Hydropeaking | SA2 | Diego, Olivier | 25.03.2022 | 3 | 2 | 14:45:00 | 5.35 | 82 | 4 | 38 |  | none | none | 250 mm > x > 25 mm | 3 | 0 | 1 | 8 | Diego |  | SA2-3-2 | Diego, Sarah | Sarine-Fribourg | 13:35:00 | 14:20:00 | 15:25:00 | 8.29 | 8.22 | 8.14 | 438 | 435 | 433 | 13.46 | 13.06 | 13.63 |  |  |  | 2.45 | 2.50 | 2.34 | 7.2 | 7.6 | 7.8 | 5.4 | 5.3 | 5.3 | 532.71 | 532.71 | 532.71 |  |  |  | 2579371.137 | 1183772.907 | 530.898 | Saane | 25.03.2022 | SA2 | wenig | viel | Alex |  |  | 0 | 1 | 2 | 2 |  |  | 0 |  |  | 0 |  |  | 0 |  |  | 0 |  |  | 0 |  |  | 0 | 12 | 4 | 48 |  |  | 0 |  |  | 0 | 10 | 4 | 40 |  |  | 0 |  |  | 0 |  |  | 0 |  |  | 0 |  |  | 0 |  |  | 0 | 3 | 4 | 12 |  |  | 0 |  |  | 0 |  |  | 0 |  |  | 0 |  |  | 0 |  |  | 0 |  |  | 0 | 3 | 2 | 6 |  |  | 0 |  |  | 0 |  |  | 0 | 3 | 1 | 3 |  |  | 0 |  |  | 0 |  |  | 0 |  |  | 0 |  |  | 0 | 16 | 4 | 64 |  |  | 0 |  |  | 0 |  |  | 0 |  |  | 0 |  |  | 0 |  |  | 0 |  |  | 0 |  |  | 0 |  |  | 0 |  |  | 0 | 1 | 1 | 1 |  |  | 0 |  |  | 0 |  |  | 0 |  |  | 0 |  |  | 0 |  |  | 0 | 1 | 1 | 1 |  |  | 0 |  |  | 0 |  |  | 0 |  |  | 0 |  |  | 0 |  |  | 0 |  |  | 0 |  |  | 0 |  |  | 0 |  |  | 0 |  |  | 0 |  |  | 0 |  |  | 0 |  |  | 0 |  |  | 0 |  |  | 0 |  |  | 0 |  |  | 0 |  |  | 0 |  |  | 0 |  |  | 0 |  |  | 0 |  |  | 0 |  |  | 0 |  |  | 0 | 6 | 2 | 12 |  |  | 0 |  |  | 0 | 1 | 2 | 2 |  |  | 0 |  |  | 0 |  |  | 0 |  |  | 0 | 9 | 8 | 72 |  |  | 0 |  |  | 0 |  |  | 0 |  |  | 0 | 1 | 2 | 2 |  |  | 0 |  |  | 0 |  |  | 0 | 1 | 2 | 2
Saane | 2a | Hydropeaking | SA2 | Diego, Olivier | 25.03.2022 | 3 | 3 | 14:40:00 | 8.25 | 122 | 4 | 56 |  | none | none | 250 mm > x > 25 mm | 2 | 0 | 1 | 7 | Diego |  | SA2-3-3 | Diego, Sarah | Sarine-Fribourg | 13:35:00 | 14:20:00 | 15:25:00 | 8.29 | 8.22 | 8.14 | 438 | 435 | 433 | 13.46 | 13.06 | 13.63 |  |  |  | 2.45 | 2.50 | 2.34 | 7.2 | 7.6 | 7.8 | 5.4 | 5.3 | 5.3 | 532.71 | 532.71 | 532.71 |  |  |  | 2579372.832 | 1183775.044 | 530.848 | Saane | 25.03.2022 | SA2 | wenig | kein | Alex |  |  | 0 |  |  | 0 |  |  | 0 |  |  | 0 |  |  | 0 |  |  | 0 |  |  | 0 | 1 | 2 | 2 | 7 | 4 | 28 |  |  | 0 |  |  | 0 | 7 | 8 | 56 |  |  | 0 |  |  | 0 |  |  | 0 |  |  | 0 |  |  | 0 |  |  | 0 | 4 | 4 | 16 |  |  | 0 |  |  | 0 |  |  | 0 |  |  | 0 |  |  | 0 |  |  | 0 |  |  | 0 | 1 | 1 | 1 |  |  | 0 |  |  | 0 |  |  | 0 |  |  | 0 |  |  | 0 |  |  | 0 |  |  | 0 |  |  | 0 |  |  | 0 | 9 | 4 | 36 |  |  | 0 |  |  | 0 |  |  | 0 |  |  | 0 |  |  | 0 |  |  | 0 |  |  | 0 |  |  | 0 |  |  | 0 |  |  | 0 |  |  | 0 |  |  | 0 |  |  | 0 |  |  | 0 |  |  | 0 |  |  | 0 |  |  | 0 | 1 | 2 | 2 |  |  | 0 |  |  | 0 |  |  | 0 |  |  | 0 |  |  | 0 |  |  | 0 |  |  | 0 |  |  | 0 |  |  | 0 |  |  | 0 |  |  | 0 | 1 | 1 | 1 |  |  | 0 |  |  | 0 |  |  | 0 |  |  | 0 |  |  | 0 |  |  | 0 |  |  | 0 |  |  | 0 |  |  | 0 |  |  | 0 |  |  | 0 |  |  | 0 |  |  | 0 | 6 | 4 | 24 |  |  | 0 |  |  | 0 | 7 | 1 | 7 |  |  | 0 |  |  | 0 |  |  | 0 |  |  | 0 | 18 | 4 | 72 | 2 | 2 | 4 |  |  | 0 |  |  | 0 |  |  | 0 | 2 | 1 | 2 |  |  | 0 |  |  | 0 |  |  | 0 | 1 | 2 | 2
Saane | 2a | Hydropeaking | SA2 | Diego, Olivier | 25.03.2022 | 4 | 1 | 15:35:00 | 1 | 13 | 3 | 11 |  | none | none | 250 mm > x > 25 mm | 2 | 0 | 1 | 12 | Sarah |  | SA2-4-1 | Diego, Sarah | Sarine-Fribourg | 13:35:00 | 14:20:00 | 15:25:00 | 8.29 | 8.22 | 8.14 | 438 | 435 | 433 | 13.46 | 13.06 | 13.63 |  |  |  | 2.45 | 2.50 | 2.34 | 7.2 | 7.6 | 7.8 | 5.4 | 5.3 | 5.3 | 532.71 | 532.71 | 532.71 |  |  |  | 2579383.987 | 1183751.999 | 531.504 | Saane | 25.03.2022 | SA2 | mittel | mittel | Olivier |  |  | 0 |  |  | 0 |  |  | 0 |  |  | 0 |  |  | 0 |  |  | 0 |  |  | 0 | 4 | 8 | 32 | 4 | 4 | 16 |  |  | 0 |  |  | 0 | 2 | 8 | 16 | 1 | 2 | 2 |  |  | 0 |  |  | 0 |  |  | 0 |  |  | 0 |  |  | 0 | 6 | 4 | 24 |  |  | 0 |  |  | 0 |  |  | 0 |  |  | 0 |  |  | 0 |  |  | 0 |  |  | 0 | 6 | 2 | 12 |  |  | 0 | 1 | 2 | 2 |  |  | 0 |  |  | 0 |  |  | 0 |  |  | 0 |  |  | 0 | 1 | 1 | 1 |  |  | 0 | 29 | 4 | 116 |  |  | 0 |  |  | 0 |  |  | 0 |  |  | 0 |  |  | 0 |  |  | 0 |  |  | 0 |  |  | 0 |  |  | 0 |  |  | 0 | 1 | 2 | 2 |  |  | 0 |  |  | 0 |  |  | 0 |  |  | 0 |  |  | 0 |  |  | 0 | 1 | 1 | 1 |  |  | 0 |  |  | 0 |  |  | 0 |  |  | 0 |  |  | 0 |  |  | 0 |  |  | 0 |  |  | 0 | 2 | 2 | 4 |  |  | 0 |  |  | 0 |  |  | 0 |  |  | 0 |  |  | 0 |  |  | 0 |  |  | 0 |  |  | 0 |  |  | 0 |  |  | 0 |  |  | 0 |  |  | 0 |  |  | 0 |  |  | 0 |  |  | 0 |  |  | 0 | 3 | 4 | 12 |  |  | 0 |  |  | 0 | 3 | 1 | 3 |  |  | 0 |  |  | 0 |  |  | 0 |  |  | 0 | 2 | 2 | 4 |  |  | 0 |  |  | 0 |  |  | 0 |  |  | 0 |  |  | 0 |  |  | 0 |  |  | 0 |  |  | 0 | 5 | 2 | 10
Saane | 2a | Hydropeaking | SA2 | Diego, Olivier | 25.03.2022 | 4 | 2 | 15:15:00 | 6.5 | 49 | 5 | 40 |  | none | none | 250 mm > x > 25 mm | 3 | 0 | 1 | 11 | Sarah |  | SA2-4-2 | Diego, Sarah | Sarine-Fribourg | 13:35:00 | 14:20:00 | 15:25:00 | 8.29 | 8.22 | 8.14 | 438 | 435 | 433 | 13.46 | 13.06 | 13.63 |  |  |  | 2.45 | 2.50 | 2.34 | 7.2 | 7.6 | 7.8 | 5.4 | 5.3 | 5.3 | 532.71 | 532.71 | 532.71 |  |  |  | 2579388.171 | 1183754.904 | 531.232 | Saane | 25.03.2022 | SA2 | mittel | mittel | Alex |  |  | 0 |  |  | 0 |  |  | 0 |  |  | 0 |  |  | 0 |  |  | 0 |  |  | 0 |  |  | 0 | 9 | 4 | 36 |  |  | 0 |  |  | 0 | 3 | 8 | 24 | 3 | 4 | 12 |  |  | 0 |  |  | 0 |  |  | 0 |  |  | 0 |  |  | 0 | 1 | 4 | 4 |  |  | 0 |  |  | 0 |  |  | 0 |  |  | 0 |  |  | 0 |  |  | 0 |  |  | 0 | 4 | 4 | 16 |  |  | 0 |  |  | 0 |  |  | 0 |  |  | 0 |  |  | 0 |  |  | 0 |  |  | 0 |  |  | 0 |  |  | 0 | 11 | 8 | 88 |  |  | 0 |  |  | 0 |  |  | 0 |  |  | 0 |  |  | 0 |  |  | 0 |  |  | 0 |  |  | 0 |  |  | 0 |  |  | 0 | 1 | 2 | 2 |  |  | 0 |  |  | 0 |  |  | 0 |  |  | 0 |  |  | 0 |  |  | 0 |  |  | 0 |  |  | 0 |  |  | 0 |  |  | 0 |  |  | 0 |  |  | 0 |  |  | 0 |  |  | 0 |  |  | 0 |  |  | 0 |  |  | 0 |  |  | 0 |  |  | 0 |  |  | 0 |  |  | 0 |  |  | 0 |  |  | 0 |  |  | 0 |  |  | 0 |  |  | 0 |  |  | 0 |  |  | 0 |  |  | 0 |  |  | 0 |  |  | 0 |  |  | 0 | 2 | 4 | 8 |  |  | 0 |  |  | 0 |  |  | 0 |  |  | 0 |  |  | 0 |  |  | 0 |  |  | 0 | 2 | 2 | 4 |  |  | 0 |  |  | 0 |  |  | 0 |  |  | 0 | 1 | 2 | 2 |  |  | 0 |  |  | 0 |  |  | 0 | 1 | 2 | 2
Saane | 2a | Hydropeaking | SA2 | Diego, Olivier | 25.03.2022 | 4 | 3 | 15:10:00 | 10.75 | 55 | 5 | 59 |  | none | none | 250 mm > x > 25 mm | 3 | 0 | 1 | 10 | Sarah |  | SA2-4-3 | Diego, Sarah | Sarine-Fribourg | 13:35:00 | 14:20:00 | 15:25:00 | 8.29 | 8.22 | 8.14 | 438 | 435 | 433 | 13.46 | 13.06 | 13.63 |  |  |  | 2.45 | 2.50 | 2.34 | 7.2 | 7.6 | 7.8 | 5.4 | 5.3 | 5.3 | 532.71 | 532.71 | 532.71 |  |  |  | 2579391.292 | 1183758.105 | 531.061 | Saane | 25.03.2022 | SA2 | wenig | mittel | Alex |  |  | 0 | 1 | 2 | 2 |  |  | 0 | 1 | 1 | 1 |  |  | 0 |  |  | 0 |  |  | 0 | 2 | 4 | 8 | 13 | 4 | 52 |  |  | 0 |  |  | 0 | 6 | 4 | 24 | 1 | 2 | 2 |  |  | 0 |  |  | 0 |  |  | 0 |  |  | 0 |  |  | 0 | 2 | 8 | 16 |  |  | 0 |  |  | 0 | 1 | 1 | 1 |  |  | 0 |  |  | 0 |  |  | 0 |  |  | 0 | 6 | 4 | 24 |  |  | 0 |  |  | 0 |  |  | 0 | 3 | 1 | 3 |  |  | 0 |  |  | 0 | 1 | 1 | 1 |  |  | 0 |  |  | 0 | 9 | 4 | 36 |  |  | 0 |  |  | 0 |  |  | 0 |  |  | 0 |  |  | 0 |  |  | 0 |  |  | 0 |  |  | 0 |  |  | 0 |  |  | 0 | 1 | 1 | 1 |  |  | 0 |  |  | 0 |  |  | 0 |  |  | 0 |  |  | 0 |  |  | 0 |  |  | 0 |  |  | 0 |  |  | 0 |  |  | 0 |  |  | 0 |  |  | 0 |  |  | 0 |  |  | 0 |  |  | 0 |  |  | 0 |  |  | 0 |  |  | 0 |  |  | 0 |  |  | 0 |  |  | 0 |  |  | 0 |  |  | 0 |  |  | 0 |  |  | 0 |  |  | 0 |  |  | 0 |  |  | 0 |  |  | 0 |  |  | 0 |  |  | 0 |  |  | 0 | 4 | 4 | 16 |  |  | 0 |  |  | 0 |  |  | 0 |  |  | 0 |  |  | 0 |  |  | 0 |  |  | 0 | 3 | 4 | 12 |  |  | 0 |  |  | 0 |  |  | 0 |  |  | 0 | 1 | 1 | 1 |  |  | 0 |  |  | 0 |  |  | 0 | 1 | 2 | 2
Saane | 2a | Hydropeaking | SA3 | Diego, Bettina | 26.03.2022 | 1 | 1 | 09:35:00 | 0.5 | 2 | 1 | 18 |  | none | none | 250 mm > x > 25 mm | 4 | 0 | 1 | 3 | Diego |  | SA3-1-1 | Diego, Bettina | Sarine-Fribourg | 09:25:00 | 10:20:00 | 11:20:00 | 8.22 | 8.21 | 8.92 | 445 | 441 | 441 | 12.25 | 12.28 | 12.67 |  |  |  | 1.96 | 1.75 | 1.83 | 5.9 | 6.9 | 7.5 | 5.2 | 5.2 | 5.2 | 532.71 | 532.71 | 532.71 |  |  |  | 2575974.418 | 1180140.393 | 564.373 | Saane | 26.03.2022 | SA3 | mittel | mittel | Alex | 4 | 2 | 8 |  |  | 0 |  |  | 0 |  |  | 0 |  |  | 0 |  |  | 0 |  |  | 0 |  |  | 0 | 3 | 4 | 12 |  |  | 0 |  |  | 0 | 6 | 8 | 48 | 2 | 8 | 16 |  |  | 0 |  |  | 0 |  |  | 0 |  |  | 0 |  |  | 0 | 1 | 4 | 4 |  |  | 0 |  |  | 0 |  |  | 0 |  |  | 0 |  |  | 0 | 1 | 1 | 1 |  |  | 0 | 1 | 2 | 2 |  |  | 0 | 1 | 2 | 2 |  |  | 0 |  |  | 0 |  |  | 0 |  |  | 0 | 1 | 4 | 4 |  |  | 0 |  |  | 0 | 43 | 4 | 172 |  |  | 0 |  |  | 0 |  |  | 0 |  |  | 0 |  |  | 0 |  |  | 0 |  |  | 0 |  |  | 0 |  |  | 0 |  |  | 0 |  |  | 0 |  |  | 0 |  |  | 0 |  |  | 0 |  |  | 0 |  |  | 0 |  |  | 0 |  |  | 0 |  |  | 0 |  |  | 0 |  |  | 0 |  |  | 0 |  |  | 0 |  |  | 0 |  |  | 0 |  |  | 0 |  |  | 0 |  |  | 0 |  |  | 0 |  |  | 0 |  |  | 0 |  |  | 0 |  |  | 0 |  |  | 0 |  |  | 0 |  |  | 0 |  |  | 0 |  |  | 0 |  |  | 0 |  |  | 0 |  |  | 0 |  |  | 0 |  |  | 0 |  |  | 0 |  |  | 0 |  |  | 0 | 1 | 1 | 1 |  |  | 0 |  |  | 0 |  |  | 0 |  |  | 0 |  |  | 0 |  |  | 0 |  |  | 0 |  |  | 0 |  |  | 0 |  |  | 0 |  |  | 0 |  |  | 0 |  |  | 0 | 1 | 2 | 2
Saane | 2a | Hydropeaking | SA3 | Diego, Bettina | 26.03.2022 | 1 | 2 | 09:30:00 | 5.1 | 16 | 3 | 64 |  | none | none | 250 mm > x > 25 mm | 3 | 0 | 1 | 2 | Diego | Die Sedimente lagen auf einem Untergrund aus Molasse | SA3-1-2 | Diego, Bettina | Sarine-Fribourg | 09:25:00 | 10:20:00 | 11:20:00 | 8.22 | 8.21 | 8.92 | 445 | 441 | 441 | 12.25 | 12.28 | 12.67 |  |  |  | 1.96 | 1.75 | 1.83 | 5.9 | 6.9 | 7.5 | 5.2 | 5.2 | 5.2 | 532.71 | 532.71 | 532.71 |  |  |  | 2575971.941 | 1180136.803 | 563.865 | Saane | 26.03.2022 | SA3 | kein | mittel | Alex |  |  | 0 |  |  | 0 |  |  | 0 |  |  | 0 | 1 | 1 | 1 |  |  | 0 |  |  | 0 | 1 | 2 | 2 | 11 | 4 | 44 |  |  | 0 |  |  | 0 | 7 | 16 | 112 | 4 | 2 | 8 |  |  | 0 |  |  | 0 |  |  | 0 |  |  | 0 |  |  | 0 | 2 | 2 | 4 |  |  | 0 |  |  | 0 |  |  | 0 |  |  | 0 |  |  | 0 |  |  | 0 |  |  | 0 | 2 | 1 | 2 |  |  | 0 | 2 | 1 | 2 |  |  | 0 |  |  | 0 |  |  | 0 |  |  | 0 |  |  | 0 |  |  | 0 |  |  | 0 | 8 | 2 | 16 |  |  | 0 |  |  | 0 |  |  | 0 |  |  | 0 |  |  | 0 |  |  | 0 |  |  | 0 |  |  | 0 |  |  | 0 |  |  | 0 |  |  | 0 |  |  | 0 |  |  | 0 |  |  | 0 |  |  | 0 |  |  | 0 |  |  | 0 |  |  | 0 |  |  | 0 |  |  | 0 |  |  | 0 |  |  | 0 |  |  | 0 |  |  | 0 |  |  | 0 |  |  | 0 | 2 | 2 | 4 |  |  | 0 |  |  | 0 |  |  | 0 |  |  | 0 |  |  | 0 |  |  | 0 |  |  | 0 |  |  | 0 |  |  | 0 |  |  | 0 |  |  | 0 |  |  | 0 |  |  | 0 |  |  | 0 |  |  | 0 |  |  | 0 | 1 | 2 | 2 |  |  | 0 |  |  | 0 | 3 | 1 | 3 |  |  | 0 |  |  | 0 |  |  | 0 |  |  | 0 |  |  | 0 |  |  | 0 |  |  | 0 |  |  | 0 |  |  | 0 |  |  | 0 |  |  | 0 |  |  | 0 |  |  | 0 | 1 | 1 | 1
Saane | 2a | Hydropeaking | SA3 | Diego, Bettina | 26.03.2022 | 1 | 3 | 09:20:00 | 11.3 | 50 | 5 | 64 |  | none | none | 250 mm > x > 25 mm | 3 | 0 | 1 | 1 | Diego | Die Sedimente lagen auf einem Untergrund aus Molasse | SA3-1-3 | Diego, Bettina | Sarine-Fribourg | 09:25:00 | 10:20:00 | 11:20:00 | 8.22 | 8.21 | 8.92 | 445 | 441 | 441 | 12.25 | 12.28 | 12.67 |  |  |  | 1.96 | 1.75 | 1.83 | 5.9 | 6.9 | 7.5 | 5.2 | 5.2 | 5.2 | 532.71 | 532.71 | 532.71 |  |  |  | 2575968.364 | 1180131.724 | 563.918 | Saane | 26.03.2022 | SA3 | kein | viel | Alex |  |  | 0 |  |  | 0 |  |  | 0 |  |  | 0 |  |  | 0 |  |  | 0 |  |  | 0 |  |  | 0 | 5 | 2 | 10 |  |  | 0 |  |  | 0 | 2 | 4 | 8 | 1 | 2 | 2 |  |  | 0 |  |  | 0 |  |  | 0 |  |  | 0 |  |  | 0 | 2 | 4 | 8 |  |  | 0 |  |  | 0 |  |  | 0 |  |  | 0 |  |  | 0 |  |  | 0 |  |  | 0 | 1 | 2 | 2 |  |  | 0 |  |  | 0 |  |  | 0 |  |  | 0 |  |  | 0 |  |  | 0 |  |  | 0 |  |  | 0 |  |  | 0 | 28 | 4 | 112 |  |  | 0 |  |  | 0 |  |  | 0 |  |  | 0 |  |  | 0 |  |  | 0 |  |  | 0 |  |  | 0 |  |  | 0 |  |  | 0 | 1 | 1 | 1 |  |  | 0 |  |  | 0 |  |  | 0 |  |  | 0 |  |  | 0 |  |  | 0 |  |  | 0 |  |  | 0 |  |  | 0 |  |  | 0 |  |  | 0 |  |  | 0 |  |  | 0 |  |  | 0 |  |  | 0 |  |  | 0 |  |  | 0 |  |  | 0 |  |  | 0 |  |  | 0 |  |  | 0 |  |  | 0 |  |  | 0 |  |  | 0 |  |  | 0 |  |  | 0 |  |  | 0 |  |  | 0 |  |  | 0 |  |  | 0 |  |  | 0 |  |  | 0 |  |  | 0 |  |  | 0 |  |  | 0 |  |  | 0 |  |  | 0 |  |  | 0 |  |  | 0 |  |  | 0 |  |  | 0 |  |  | 0 |  |  | 0 |  |  | 0 |  |  | 0 |  |  | 0 |  |  | 0 |  |  | 0 |  |  | 0 |  |  | 0
Saane | 2a | Hydropeaking | SA3 | Diego, Bettina | 26.03.2022 | 2 | 1 | 10:10:00 | 0.2 | 1 | 1 | 10 |  | none | none | 250 mm > x > 25 mm | 4 | 0 | 1 | 6 | Diego |  | SA3-2-1 | Diego, Bettina | Sarine-Fribourg | 09:25:00 | 10:20:00 | 11:20:00 | 8.22 | 8.21 | 8.92 | 445 | 441 | 441 | 12.25 | 12.28 | 12.67 |  |  |  | 1.96 | 1.75 | 1.83 | 5.9 | 6.9 | 7.5 | 5.2 | 5.2 | 5.2 | 532.71 | 532.71 | 532.71 |  |  |  | 2575996.53 | 1180129.139 | 564.469 | Saane | 26.03.2022 | SA3 | mittel | wenig | Alex | 2 | 4 | 8 |  |  | 0 |  |  | 0 |  |  | 0 |  |  | 0 |  |  | 0 |  |  | 0 |  |  | 0 | 5 | 2 | 10 |  |  | 0 |  |  | 0 | 13 | 8 | 104 | 3 | 4 | 12 |  |  | 0 |  |  | 0 |  |  | 0 |  |  | 0 |  |  | 0 | 2 | 8 | 16 |  |  | 0 |  |  | 0 |  |  | 0 |  |  | 0 |  |  | 0 |  |  | 0 |  |  | 0 | 1 | 2 | 2 |  |  | 0 |  |  | 0 |  |  | 0 |  |  | 0 |  |  | 0 |  |  | 0 |  |  | 0 | 1 | 1 | 1 |  |  | 0 | 16 | 4 | 64 |  |  | 0 |  |  | 0 |  |  | 0 |  |  | 0 |  |  | 0 |  |  | 0 |  |  | 0 |  |  | 0 |  |  | 0 |  |  | 0 |  |  | 0 |  |  | 0 |  |  | 0 |  |  | 0 |  |  | 0 |  |  | 0 |  |  | 0 |  |  | 0 |  |  | 0 |  |  | 0 |  |  | 0 |  |  | 0 |  |  | 0 |  |  | 0 |  |  | 0 |  |  | 0 |  |  | 0 |  |  | 0 |  |  | 0 |  |  | 0 |  |  | 0 |  |  | 0 |  |  | 0 |  |  | 0 |  |  | 0 |  |  | 0 |  |  | 0 |  |  | 0 |  |  | 0 |  |  | 0 |  |  | 0 |  |  | 0 |  |  | 0 |  |  | 0 |  |  | 0 |  |  | 0 |  |  | 0 |  |  | 0 |  |  | 0 |  |  | 0 |  |  | 0 |  |  | 0 |  |  | 0 |  |  | 0 |  |  | 0 |  |  | 0 |  |  | 0 |  |  | 0 |  |  | 0 |  |  | 0 | 2 | 8 | 16
Saane | 2a | Hydropeaking | SA3 | Diego, Bettina | 26.03.2022 | 2 | 2 | 10:05:00 | 6.5 | 35 | 5 | 38 |  | none | none | 250 mm > x > 25 mm | 4 | 0 | 1 | 5 | Diego | Die Sedimente lagen auf einem Untergrund aus Molasse | SA3-2-2 | Diego, Bettina | Sarine-Fribourg | 09:25:00 | 10:20:00 | 11:20:00 | 8.22 | 8.21 | 8.92 | 445 | 441 | 441 | 12.25 | 12.28 | 12.67 |  |  |  | 1.96 | 1.75 | 1.83 | 5.9 | 6.9 | 7.5 | 5.2 | 5.2 | 5.2 | 532.71 | 532.71 | 532.71 |  |  |  | 2575994.174 | 1180123.33 | 564.234 | Saane | 26.03.2022 | SA3 | kein | mittel | Alex |  |  | 0 |  |  | 0 |  |  | 0 |  |  | 0 |  |  | 0 |  |  | 0 |  |  | 0 | 1 | 2 | 2 | 7 | 4 | 28 |  |  | 0 |  |  | 0 | 2 | 4 | 8 | 1 | 2 | 2 | 1 | 2 | 2 |  |  | 0 |  |  | 0 |  |  | 0 |  |  | 0 | 2 | 2 | 4 |  |  | 0 |  |  | 0 |  |  | 0 |  |  | 0 |  |  | 0 |  |  | 0 |  |  | 0 | 2 | 2 | 4 |  |  | 0 |  |  | 0 |  |  | 0 |  |  | 0 |  |  | 0 |  |  | 0 |  |  | 0 |  |  | 0 |  |  | 0 | 12 | 8 | 96 |  |  | 0 |  |  | 0 |  |  | 0 |  |  | 0 |  |  | 0 |  |  | 0 |  |  | 0 |  |  | 0 |  |  | 0 |  |  | 0 |  |  | 0 |  |  | 0 |  |  | 0 |  |  | 0 |  |  | 0 |  |  | 0 |  |  | 0 |  |  | 0 |  |  | 0 |  |  | 0 |  |  | 0 |  |  | 0 |  |  | 0 |  |  | 0 |  |  | 0 |  |  | 0 |  |  | 0 |  |  | 0 |  |  | 0 |  |  | 0 |  |  | 0 |  |  | 0 |  |  | 0 |  |  | 0 |  |  | 0 |  |  | 0 |  |  | 0 |  |  | 0 |  |  | 0 |  |  | 0 |  |  | 0 |  |  | 0 |  |  | 0 |  |  | 0 |  |  | 0 |  |  | 0 |  |  | 0 |  |  | 0 |  |  | 0 |  |  | 0 |  |  | 0 |  |  | 0 |  |  | 0 |  |  | 0 |  |  | 0 |  |  | 0 |  |  | 0 |  |  | 0 |  |  | 0 |  |  | 0 | 3 | 2 | 6
Saane | 2a | Hydropeaking | SA3 | Diego, Bettina | 26.03.2022 | 2 | 3 | 09:55:00 | 12.45 | 60 | 5 | 48 |  | none | none | 250 mm > x > 25 mm | 3 | 0 | 1 | 4 | Diego | Die Sedimente lagen auf einem Untergrund aus Molasse | SA3-2-3 | Diego, Bettina | Sarine-Fribourg | 09:25:00 | 10:20:00 | 11:20:00 | 8.22 | 8.21 | 8.92 | 445 | 441 | 441 | 12.25 | 12.28 | 12.67 |  |  |  | 1.96 | 1.75 | 1.83 | 5.9 | 6.9 | 7.5 | 5.2 | 5.2 | 5.2 | 532.71 | 532.71 | 532.71 |  |  |  | 2575992.156 | 1180117.828 | 564.174 | Saane | 26.03.2022 | SA3 | kein | wenig | Alex |  |  | 0 |  |  | 0 |  |  | 0 |  |  | 0 | 1 | 1 | 1 |  |  | 0 |  |  | 0 | 1 | 2 | 2 | 15 | 2 | 30 |  |  | 0 |  |  | 0 | 4 | 2 | 8 | 1 | 2 | 2 |  |  | 0 |  |  | 0 |  |  | 0 |  |  | 0 |  |  | 0 | 3 | 2 | 6 |  |  | 0 |  |  | 0 |  |  | 0 |  |  | 0 |  |  | 0 |  |  | 0 |  |  | 0 | 2 | 1 | 2 | 1 | 1 | 1 |  |  | 0 |  |  | 0 |  |  | 0 |  |  | 0 |  |  | 0 |  |  | 0 |  |  | 0 |  |  | 0 | 6 | 2 | 12 |  |  | 0 |  |  | 0 |  |  | 0 |  |  | 0 |  |  | 0 |  |  | 0 |  |  | 0 |  |  | 0 |  |  | 0 |  |  | 0 |  |  | 0 |  |  | 0 |  |  | 0 |  |  | 0 |  |  | 0 |  |  | 0 |  |  | 0 |  |  | 0 |  |  | 0 |  |  | 0 |  |  | 0 |  |  | 0 |  |  | 0 |  |  | 0 |  |  | 0 |  |  | 0 |  |  | 0 |  |  | 0 |  |  | 0 |  |  | 0 |  |  | 0 |  |  | 0 |  |  | 0 |  |  | 0 |  |  | 0 |  |  | 0 |  |  | 0 |  |  | 0 |  |  | 0 |  |  | 0 |  |  | 0 |  |  | 0 |  |  | 0 | 2 | 1 | 2 |  |  | 0 |  |  | 0 | 3 | 1 | 3 |  |  | 0 |  |  | 0 |  |  | 0 |  |  | 0 | 1 | 2 | 2 | 1 | 1 | 1 |  |  | 0 |  |  | 0 |  |  | 0 |  |  | 0 |  |  | 0 |  |  | 0 |  |  | 0 |  |  | 0
Saane | 2a | Hydropeaking | SA3 | Diego, Bettina | 26.03.2022 | 3 | 1 | 10:45:00 | 1.2 | 5 | 3 | 12 |  | none | none | 250 mm > x > 25 mm | 1 | 0 | 1 | 9 | Diego | Schaum im Wasser | SA3-3-1 | Diego, Bettina | Sarine-Fribourg | 09:25:00 | 10:20:00 | 11:20:00 | 8.22 | 8.21 | 8.92 | 445 | 441 | 441 | 12.25 | 12.28 | 12.67 |  |  |  | 1.96 | 1.75 | 1.83 | 5.9 | 6.9 | 7.5 | 5.2 | 5.2 | 5.2 | 532.71 | 532.71 | 532.71 |  |  |  | 2576018.123 | 1180123.77 | 564.716 | Saane | 26.03.2022 | SA3 | wenig | viel | Olivier |  |  | 0 |  |  | 0 |  |  | 0 |  |  | 0 |  |  | 0 |  |  | 0 |  |  | 0 | 2 | 4 | 8 | 7 | 4 | 28 |  |  | 0 |  |  | 0 | 2 | 8 | 16 | 1 | 4 | 4 |  |  | 0 |  |  | 0 |  |  | 0 |  |  | 0 |  |  | 0 | 2 | 8 | 16 |  |  | 0 |  |  | 0 |  |  | 0 |  |  | 0 |  |  | 0 | 2 | 1 | 2 |  |  | 0 | 1 | 2 | 2 | 1 | 1 | 1 |  |  | 0 |  |  | 0 |  |  | 0 |  |  | 0 |  |  | 0 |  |  | 0 |  |  | 0 |  |  | 0 | 35 | 4 | 140 |  |  | 0 |  |  | 0 |  |  | 0 |  |  | 0 |  |  | 0 |  |  | 0 |  |  | 0 |  |  | 0 |  |  | 0 |  |  | 0 | 1 | 1 | 1 |  |  | 0 |  |  | 0 |  |  | 0 |  |  | 0 |  |  | 0 |  |  | 0 |  |  | 0 |  |  | 0 |  |  | 0 |  |  | 0 |  |  | 0 |  |  | 0 |  |  | 0 |  |  | 0 |  |  | 0 | 2 | 4 | 8 |  |  | 0 |  |  | 0 |  |  | 0 |  |  | 0 |  |  | 0 |  |  | 0 |  |  | 0 |  |  | 0 |  |  | 0 |  |  | 0 |  |  | 0 |  |  | 0 |  |  | 0 |  |  | 0 |  |  | 0 |  |  | 0 |  |  | 0 |  |  | 0 |  |  | 0 | 1 | 1 | 1 |  |  | 0 |  |  | 0 |  |  | 0 |  |  | 0 |  |  | 0 |  |  | 0 |  |  | 0 |  |  | 0 |  |  | 0 |  |  | 0 |  |  | 0 |  |  | 0 |  |  | 0 | 1 | 4 | 4
Saane | 2a | Hydropeaking | SA3 | Diego, Bettina | 26.03.2022 | 3 | 2 | 10:35:00 | 11 | 90 | 4 | 34 |  | none | none | 250 mm > x > 25 mm | 3 | 0 | 1 | 8 | Diego |  | SA3-3-2 | Diego, Bettina | Sarine-Fribourg | 09:25:00 | 10:20:00 | 11:20:00 | 8.22 | 8.21 | 8.92 | 445 | 441 | 441 | 12.25 | 12.28 | 12.67 |  |  |  | 1.96 | 1.75 | 1.83 | 5.9 | 6.9 | 7.5 | 5.2 | 5.2 | 5.2 | 532.71 | 532.71 | 532.71 |  |  |  | 2576020.544 | 1180114.177 | 564.459 | Saane | 26.03.2022 | SA3 | wenig | mittel | Olivier |  |  | 0 |  |  | 0 |  |  | 0 |  |  | 0 | 3 | 4 | 12 |  |  | 0 |  |  | 0 | 5 | 2 | 10 | 7 | 4 | 28 |  |  | 0 |  |  | 0 | 4 | 4 | 16 | 2 | 4 | 8 |  |  | 0 |  |  | 0 |  |  | 0 |  |  | 0 |  |  | 0 |  |  | 0 |  |  | 0 |  |  | 0 |  |  | 0 |  |  | 0 |  |  | 0 |  |  | 0 |  |  | 0 | 2 | 2 | 4 |  |  | 0 |  |  | 0 |  |  | 0 |  |  | 0 |  |  | 0 |  |  | 0 |  |  | 0 |  |  | 0 |  |  | 0 | 29 | 8 | 232 |  |  | 0 |  |  | 0 |  |  | 0 |  |  | 0 | 1 | 2 | 2 |  |  | 0 |  |  | 0 |  |  | 0 |  |  | 0 |  |  | 0 |  |  | 0 |  |  | 0 |  |  | 0 |  |  | 0 |  |  | 0 |  |  | 0 |  |  | 0 |  |  | 0 |  |  | 0 |  |  | 0 |  |  | 0 |  |  | 0 |  |  | 0 |  |  | 0 |  |  | 0 |  |  | 0 | 4 | 4 | 16 |  |  | 0 |  |  | 0 |  |  | 0 |  |  | 0 |  |  | 0 |  |  | 0 |  |  | 0 |  |  | 0 |  |  | 0 |  |  | 0 |  |  | 0 |  |  | 0 |  |  | 0 |  |  | 0 |  |  | 0 |  |  | 0 | 2 | 4 | 8 |  |  | 0 | 3 | 1 | 3 | 3 | 1 | 3 |  |  | 0 |  |  | 0 |  |  | 0 |  |  | 0 | 4 | 4 | 16 | 2 | 4 | 8 |  |  | 0 |  |  | 0 |  |  | 0 |  |  | 0 |  |  | 0 |  |  | 0 |  |  | 0 | 2 | 2 | 4
Saane | 2a | Hydropeaking | SA3 | Diego, Bettina | 26.03.2022 | 3 | 3 | 10:25:00 | 14.15 | 115 | 4 | 44 |  | none | none | 250 mm > x > 25 mm | 3 | 0 | 1 | 7 | Diego |  | SA3-3-3 | Diego, Bettina | Sarine-Fribourg | 09:25:00 | 10:20:00 | 11:20:00 | 8.22 | 8.21 | 8.92 | 445 | 441 | 441 | 12.25 | 12.28 | 12.67 |  |  |  | 1.96 | 1.75 | 1.83 | 5.9 | 6.9 | 7.5 | 5.2 | 5.2 | 5.2 | 532.71 | 532.71 | 532.71 |  |  |  | 2576021.578 | 1180111.071 | 564.403 | Saane | 26.03.2022 | SA3 | wenig | mittel | Olivier |  |  | 0 |  |  | 0 |  |  | 0 |  |  | 0 | 2 | 8 | 16 |  |  | 0 |  |  | 0 | 2 | 2 | 4 | 8 | 4 | 32 |  |  | 0 |  |  | 0 |  |  | 0 | 2 | 4 | 8 |  |  | 0 |  |  | 0 |  |  | 0 |  |  | 0 |  |  | 0 |  |  | 0 |  |  | 0 |  |  | 0 |  |  | 0 |  |  | 0 |  |  | 0 |  |  | 0 |  |  | 0 | 3 | 2 | 6 |  |  | 0 | 1 | 4 | 4 | 1 | 2 | 2 |  |  | 0 |  |  | 0 |  |  | 0 |  |  | 0 |  |  | 0 |  |  | 0 | 15 | 16 | 240 |  |  | 0 |  |  | 0 |  |  | 0 |  |  | 0 | 1 | 2 | 2 |  |  | 0 |  |  | 0 | 1 | 1 | 1 |  |  | 0 |  |  | 0 |  |  | 0 |  |  | 0 |  |  | 0 |  |  | 0 |  |  | 0 |  |  | 0 |  |  | 0 | 1 | 2 | 2 |  |  | 0 |  |  | 0 |  |  | 0 |  |  | 0 |  |  | 0 |  |  | 0 |  |  | 0 |  |  | 0 | 5 | 4 | 20 |  |  | 0 |  |  | 0 |  |  | 0 |  |  | 0 |  |  | 0 |  |  | 0 |  |  | 0 |  |  | 0 |  |  | 0 |  |  | 0 |  |  | 0 |  |  | 0 |  |  | 0 |  |  | 0 |  |  | 0 |  |  | 0 | 4 | 2 | 8 |  |  | 0 | 1 | 2 | 2 | 7 | 1 | 7 |  |  | 0 |  |  | 0 |  |  | 0 | 1 | 1 | 1 | 5 | 4 | 20 | 7 | 8 | 56 |  |  | 0 |  |  | 0 |  |  | 0 |  |  | 0 |  |  | 0 |  |  | 0 |  |  | 0 |  |  | 0
Saane | 2a | Hydropeaking | SA3 | Diego, Bettina | 26.03.2022 | 4 | 1 | 11:15:00 | 3.1 | 1 | 1 | 15 |  | none | none | 250 mm > x > 25 mm | 3 | 0 | 1 | 12 | Diego |  | SA3-4-1 | Diego, Bettina | Sarine-Fribourg | 09:25:00 | 10:20:00 | 11:20:00 | 8.22 | 8.21 | 8.92 | 445 | 441 | 441 | 12.25 | 12.28 | 12.67 |  |  |  | 1.96 | 1.75 | 1.83 | 5.9 | 6.9 | 7.5 | 5.2 | 5.2 | 5.2 | 532.71 | 532.71 | 532.71 |  |  |  | 2576026.965 | 1180129.611 | 565.06 | Saane | 26.03.2022 | SA3 | mittel | wenig | Olivier | 3 | 1 | 3 |  |  | 0 | 2 | 1 | 2 | 1 | 1 | 1 |  |  | 0 |  |  | 0 | 1 | 1 | 1 | 1 | 2 | 2 | 6 | 4 | 24 |  |  | 0 | 1 | 2 | 2 | 9 | 8 | 72 | 2 | 4 | 8 |  |  | 0 |  |  | 0 |  |  | 0 |  |  | 0 |  |  | 0 |  |  | 0 |  |  | 0 |  |  | 0 |  |  | 0 |  |  | 0 |  |  | 0 |  |  | 0 |  |  | 0 |  |  | 0 |  |  | 0 | 1 | 2 | 2 |  |  | 0 |  |  | 0 |  |  | 0 |  |  | 0 |  |  | 0 |  |  | 0 |  |  | 0 | 18 | 4 | 72 |  |  | 0 |  |  | 0 |  |  | 0 |  |  | 0 |  |  | 0 |  |  | 0 |  |  | 0 |  |  | 0 |  |  | 0 |  |  | 0 |  |  | 0 |  |  | 0 |  |  | 0 |  |  | 0 |  |  | 0 |  |  | 0 |  |  | 0 |  |  | 0 |  |  | 0 |  |  | 0 | 1 | 1 | 1 |  |  | 0 |  |  | 0 |  |  | 0 |  |  | 0 |  |  | 0 | 2 | 2 | 4 |  |  | 0 |  |  | 0 |  |  | 0 |  |  | 0 |  |  | 0 |  |  | 0 |  |  | 0 |  |  | 0 |  |  | 0 |  |  | 0 |  |  | 0 |  |  | 0 |  |  | 0 |  |  | 0 |  |  | 0 |  |  | 0 |  |  | 0 |  |  | 0 |  |  | 0 |  |  | 0 |  |  | 0 | 1 | 1 | 1 |  |  | 0 |  |  | 0 | 1 | 2 | 2 |  |  | 0 |  |  | 0 |  |  | 0 |  |  | 0 |  |  | 0 |  |  | 0 |  |  | 0 |  |  | 0 | 1 | 2 | 2
Saane | 2a | Hydropeaking | SA3 | Diego, Bettina | 26.03.2022 | 4 | 2 | 11:05:00 | 13.1 | 30 | 5 | 33 |  | none | none | 250 mm > x > 25 mm | 4 | 0 | 1 | 11 | Diego |  | SA3-4-2 | Diego, Bettina | Sarine-Fribourg | 09:25:00 | 10:20:00 | 11:20:00 | 8.22 | 8.21 | 8.92 | 445 | 441 | 441 | 12.25 | 12.28 | 12.67 |  |  |  | 1.96 | 1.75 | 1.83 | 5.9 | 6.9 | 7.5 | 5.2 | 5.2 | 5.2 | 532.71 | 532.71 | 532.71 |  |  |  | 2576032.393 | 1180121.522 | 564.807 | Saane | 26.03.2022 | SA3 | wenig | viel | Olivier | 2 | 2 | 4 |  |  | 0 | 1 | 1 | 1 |  |  | 0 |  |  | 0 |  |  | 0 |  |  | 0 | 12 | 2 | 24 | 13 | 4 | 52 |  |  | 0 |  |  | 0 | 5 | 16 | 80 | 2 | 4 | 8 |  |  | 0 |  |  | 0 |  |  | 0 |  |  | 0 |  |  | 0 |  |  | 0 |  |  | 0 |  |  | 0 |  |  | 0 |  |  | 0 |  |  | 0 |  |  | 0 |  |  | 0 | 2 | 2 | 4 | 1 | 2 | 2 |  |  | 0 |  |  | 0 |  |  | 0 |  |  | 0 |  |  | 0 |  |  | 0 |  |  | 0 |  |  | 0 | 100 | 4 | 400 |  |  | 0 |  |  | 0 |  |  | 0 |  |  | 0 |  |  | 0 |  |  | 0 |  |  | 0 |  |  | 0 |  |  | 0 |  |  | 0 |  |  | 0 |  |  | 0 |  |  | 0 |  |  | 0 |  |  | 0 |  |  | 0 |  |  | 0 |  |  | 0 |  |  | 0 |  |  | 0 |  |  | 0 |  |  | 0 |  |  | 0 |  |  | 0 |  |  | 0 |  |  | 0 |  |  | 0 |  |  | 0 |  |  | 0 |  |  | 0 |  |  | 0 |  |  | 0 |  |  | 0 |  |  | 0 |  |  | 0 |  |  | 0 |  |  | 0 |  |  | 0 |  |  | 0 |  |  | 0 |  |  | 0 |  |  | 0 |  |  | 0 |  |  | 0 |  |  | 0 |  |  | 0 | 6 | 1 | 6 |  |  | 0 |  |  | 0 |  |  | 0 |  |  | 0 |  |  | 0 |  |  | 0 |  |  | 0 |  |  | 0 |  |  | 0 |  |  | 0 |  |  | 0 |  |  | 0 |  |  | 0 | 3 | 4 | 12
Saane | 2a | Hydropeaking | SA3 | Diego, Bettina | 26.03.2022 | 4 | 3 | 11:00:00 | 18.7 | 66 | 5 | 37 |  | none | none | 250 mm > x > 25 mm | 3 | 0 | 1 | 10 | Diego |  | SA3-4-3 | Diego, Bettina | Sarine-Fribourg | 09:25:00 | 10:20:00 | 11:20:00 | 8.22 | 8.21 | 8.92 | 445 | 441 | 441 | 12.25 | 12.28 | 12.67 |  |  |  | 1.96 | 1.75 | 1.83 | 5.9 | 6.9 | 7.5 | 5.2 | 5.2 | 5.2 | 532.71 | 532.71 | 532.71 |  |  |  | 2576034.709 | 1180115.373 | 564.796 | Saane | 26.03.2022 | SA3 | wenig | viel | Olivier |  |  | 0 |  |  | 0 |  |  | 0 |  |  | 0 |  |  | 0 |  |  | 0 |  |  | 0 | 4 | 4 | 16 | 5 | 8 | 40 |  |  | 0 |  |  | 0 | 5 | 8 | 40 | 4 | 4 | 16 |  |  | 0 |  |  | 0 |  |  | 0 |  |  | 0 |  |  | 0 |  |  | 0 |  |  | 0 |  |  | 0 |  |  | 0 |  |  | 0 |  |  | 0 |  |  | 0 |  |  | 0 | 4 | 4 | 16 |  |  | 0 |  |  | 0 |  |  | 0 |  |  | 0 |  |  | 0 |  |  | 0 |  |  | 0 |  |  | 0 |  |  | 0 | 75 | 4 | 300 |  |  | 0 |  |  | 0 |  |  | 0 |  |  | 0 |  |  | 0 |  |  | 0 |  |  | 0 |  |  | 0 |  |  | 0 |  |  | 0 | 1 | 2 | 2 |  |  | 0 |  |  | 0 |  |  | 0 |  |  | 0 |  |  | 0 |  |  | 0 |  |  | 0 |  |  | 0 |  |  | 0 |  |  | 0 |  |  | 0 |  |  | 0 |  |  | 0 | 1 | 1 | 1 |  |  | 0 |  |  | 0 |  |  | 0 |  |  | 0 |  |  | 0 |  |  | 0 |  |  | 0 |  |  | 0 |  |  | 0 |  |  | 0 |  |  | 0 |  |  | 0 |  |  | 0 |  |  | 0 |  |  | 0 |  |  | 0 |  |  | 0 |  |  | 0 | 2 | 4 | 8 | 2 | 1 | 2 |  |  | 0 | 2 | 2 | 4 |  |  | 0 |  |  | 0 |  |  | 0 |  |  | 0 | 2 | 4 | 8 |  |  | 0 |  |  | 0 |  |  | 0 |  |  | 0 |  |  | 0 |  |  | 0 |  |  | 0 |  |  | 0 | 1 | 4 | 4
Saane | 2a | Hydropeaking | SA4 | Diego, Olivier | 26.03.2022 | 1 | 1 | 13:15:00 | 0.6 | 1 | 1 | 10 |  | none | none | 250 mm > x > 25 mm | 4 | 0 | 1 | 3 | Diego |  | SA4-1-1 | Diego, Olivier | Sarine-Fribourg | 13:00:00 | 13:35:00 | 14:30:00 | 8.67 | 8.58 | 8.73 | 486 | 485 | 494 | 12.88 | 13.67 | 13.18 |  |  |  | 1.19 | 2.29 | 1.85 | 8.6 | 9.2 | 8.9 | 5.2 | 5.2 | 5.2 | 532.71 | 532.71 | 532.71 |  |  |  | 2577983.199 | 1181954.627 | 552.823 | Saane | 26.03.2022 | SA4 | wenig | viel | Alex | 3 | 2 | 6 |  |  | 0 |  |  | 0 |  |  | 0 |  |  | 0 |  |  | 0 |  |  | 0 |  |  | 0 |  |  | 0 |  |  | 0 |  |  | 0 | 4 | 16 | 64 | 2 | 2 | 4 | 1 | 2 | 2 |  |  | 0 |  |  | 0 |  |  | 0 |  |  | 0 | 2 | 2 | 4 |  |  | 0 |  |  | 0 |  |  | 0 |  |  | 0 |  |  | 0 |  |  | 0 |  |  | 0 |  |  | 0 |  |  | 0 |  |  | 0 |  |  | 0 |  |  | 0 |  |  | 0 |  |  | 0 |  |  | 0 |  |  | 0 |  |  | 0 | 15 | 8 | 120 |  |  | 0 |  |  | 0 |  |  | 0 |  |  | 0 |  |  | 0 |  |  | 0 |  |  | 0 |  |  | 0 |  |  | 0 |  |  | 0 |  |  | 0 |  |  | 0 |  |  | 0 |  |  | 0 |  |  | 0 |  |  | 0 |  |  | 0 |  |  | 0 |  |  | 0 |  |  | 0 |  |  | 0 |  |  | 0 |  |  | 0 |  |  | 0 |  |  | 0 |  |  | 0 | 1 | 2 | 2 |  |  | 0 |  |  | 0 |  |  | 0 |  |  | 0 |  |  | 0 |  |  | 0 |  |  | 0 |  |  | 0 |  |  | 0 |  |  | 0 |  |  | 0 |  |  | 0 |  |  | 0 |  |  | 0 |  |  | 0 |  |  | 0 |  |  | 0 |  |  | 0 |  |  | 0 |  |  | 0 |  |  | 0 |  |  | 0 |  |  | 0 |  |  | 0 |  |  | 0 |  |  | 0 |  |  | 0 |  |  | 0 |  |  | 0 |  |  | 0 | 1 | 1 | 1 |  |  | 0 |  |  | 0 | 1 | 2 | 2
Saane | 2a | Hydropeaking | SA4 | Diego, Olivier | 26.03.2022 | 1 | 2 | 13:10:00 | 6.5 | 39 | 5 | 76 |  | none | none | 250 mm > x > 25 mm | 1 | 0 | 1 | 2 | Diego |  | SA4-1-2 | Diego, Olivier | Sarine-Fribourg | 13:00:00 | 13:35:00 | 14:30:00 | 8.67 | 8.58 | 8.73 | 486 | 485 | 494 | 12.88 | 13.67 | 13.18 |  |  |  | 1.19 | 2.29 | 1.85 | 8.6 | 9.2 | 8.9 | 5.2 | 5.2 | 5.2 | 532.71 | 532.71 | 532.71 |  |  |  | 2577982.018 | 1181948.604 | 552.202 | Saane | 26.03.2022 | SA4 | kein | kein | Alex |  |  | 0 |  |  | 0 |  |  | 0 |  |  | 0 |  |  | 0 |  |  | 0 |  |  | 0 |  |  | 0 |  |  | 0 |  |  | 0 |  |  | 0 | 3 | 2 | 6 | 1 | 2 | 2 |  |  | 0 |  |  | 0 |  |  | 0 |  |  | 0 |  |  | 0 | 2 | 2 | 4 |  |  | 0 |  |  | 0 |  |  | 0 |  |  | 0 |  |  | 0 |  |  | 0 |  |  | 0 |  |  | 0 |  |  | 0 |  |  | 0 |  |  | 0 |  |  | 0 |  |  | 0 |  |  | 0 |  |  | 0 |  |  | 0 |  |  | 0 |  |  | 0 |  |  | 0 |  |  | 0 |  |  | 0 |  |  | 0 |  |  | 0 |  |  | 0 |  |  | 0 |  |  | 0 |  |  | 0 |  |  | 0 |  |  | 0 |  |  | 0 |  |  | 0 |  |  | 0 |  |  | 0 |  |  | 0 |  |  | 0 |  |  | 0 |  |  | 0 |  |  | 0 |  |  | 0 |  |  | 0 |  |  | 0 |  |  | 0 |  |  | 0 |  |  | 0 | 1 | 2 | 2 |  |  | 0 |  |  | 0 |  |  | 0 |  |  | 0 |  |  | 0 |  |  | 0 |  |  | 0 |  |  | 0 |  |  | 0 |  |  | 0 |  |  | 0 |  |  | 0 |  |  | 0 |  |  | 0 |  |  | 0 |  |  | 0 | 1 | 1 | 1 |  |  | 0 |  |  | 0 | 1 | 1 | 1 |  |  | 0 |  |  | 0 |  |  | 0 |  |  | 0 |  |  | 0 |  |  | 0 |  |  | 0 |  |  | 0 |  |  | 0 |  |  | 0 |  |  | 0 |  |  | 0 |  |  | 0 |  |  | 0
Saane | 2a | Hydropeaking | SA4 | Diego, Olivier | 26.03.2022 | 1 | 3 | 13:05:00 | 9.85 | 47 | 5 | 92 |  | none | none | 250 mm > x > 25 mm | 1 | 0 | 1 | 1 | Diego |  | SA4-1-3 | Diego, Olivier | Sarine-Fribourg | 13:00:00 | 13:35:00 | 14:30:00 | 8.67 | 8.58 | 8.73 | 486 | 485 | 494 | 12.88 | 13.67 | 13.18 |  |  |  | 1.19 | 2.29 | 1.85 | 8.6 | 9.2 | 8.9 | 5.2 | 5.2 | 5.2 | 532.71 | 532.71 | 532.71 |  |  |  | 2577981.466 | 1181946.097 | 552.012 | Saane | 26.03.2022 | SA4 | kein | kein | Alex |  |  | 0 |  |  | 0 |  |  | 0 |  |  | 0 |  |  | 0 |  |  | 0 |  |  | 0 |  |  | 0 | 1 | 2 | 2 |  |  | 0 |  |  | 0 | 2 | 2 | 4 |  |  | 0 |  |  | 0 |  |  | 0 |  |  | 0 |  |  | 0 |  |  | 0 |  |  | 0 |  |  | 0 |  |  | 0 |  |  | 0 |  |  | 0 |  |  | 0 |  |  | 0 |  |  | 0 |  |  | 0 |  |  | 0 | 1 | 1 | 1 |  |  | 0 |  |  | 0 |  |  | 0 |  |  | 0 |  |  | 0 |  |  | 0 |  |  | 0 | 2 | 2 | 4 |  |  | 0 |  |  | 0 |  |  | 0 |  |  | 0 |  |  | 0 |  |  | 0 |  |  | 0 |  |  | 0 |  |  | 0 |  |  | 0 |  |  | 0 |  |  | 0 |  |  | 0 |  |  | 0 |  |  | 0 |  |  | 0 |  |  | 0 |  |  | 0 |  |  | 0 |  |  | 0 |  |  | 0 |  |  | 0 |  |  | 0 |  |  | 0 |  |  | 0 |  |  | 0 | 2 | 2 | 4 |  |  | 0 |  |  | 0 |  |  | 0 |  |  | 0 |  |  | 0 |  |  | 0 |  |  | 0 |  |  | 0 |  |  | 0 |  |  | 0 |  |  | 0 |  |  | 0 |  |  | 0 |  |  | 0 |  |  | 0 |  |  | 0 | 1 | 1 | 1 |  |  | 0 |  |  | 0 |  |  | 0 |  |  | 0 |  |  | 0 |  |  | 0 |  |  | 0 |  |  | 0 |  |  | 0 |  |  | 0 |  |  | 0 |  |  | 0 |  |  | 0 |  |  | 0 |  |  | 0 |  |  | 0 |  |  | 0
Saane | 2a | Hydropeaking | SA4 | Diego, Olivier | 26.03.2022 | 2 | 1 | 13:35:00 | 0.55 | 1 | 1 | 9 |  | none | none | 250 mm > x > 25 mm | 2 | 0 | 1 | 6 | Diego |  | SA4-2-1 | Diego, Olivier | Sarine-Fribourg | 13:00:00 | 13:35:00 | 14:30:00 | 8.67 | 8.58 | 8.73 | 486 | 485 | 494 | 12.88 | 13.67 | 13.18 |  |  |  | 1.19 | 2.29 | 1.85 | 8.6 | 9.2 | 8.9 | 5.2 | 5.2 | 5.2 | 532.71 | 532.71 | 532.71 |  |  |  | 2577936.405 | 1181984.002 | 552.84 | Saane | 26.03.2022 | SA4 | kein | kein | Alex |  |  | 0 |  |  | 0 |  |  | 0 |  |  | 0 |  |  | 0 |  |  | 0 |  |  | 0 | 1 | 2 | 2 | 1 | 2 | 2 |  |  | 0 |  |  | 0 | 4 | 2 | 8 |  |  | 0 |  |  | 0 |  |  | 0 |  |  | 0 |  |  | 0 |  |  | 0 | 2 | 2 | 4 |  |  | 0 |  |  | 0 |  |  | 0 |  |  | 0 |  |  | 0 |  |  | 0 |  |  | 0 |  |  | 0 |  |  | 0 |  |  | 0 |  |  | 0 |  |  | 0 |  |  | 0 |  |  | 0 |  |  | 0 |  |  | 0 |  |  | 0 | 5 | 2 | 10 |  |  | 0 |  |  | 0 |  |  | 0 |  |  | 0 |  |  | 0 |  |  | 0 |  |  | 0 |  |  | 0 |  |  | 0 |  |  | 0 |  |  | 0 |  |  | 0 |  |  | 0 |  |  | 0 |  |  | 0 |  |  | 0 |  |  | 0 | 1 | 2 | 2 |  |  | 0 |  |  | 0 |  |  | 0 |  |  | 0 |  |  | 0 |  |  | 0 | 1 | 1 | 1 |  |  | 0 | 4 | 2 | 8 |  |  | 0 |  |  | 0 |  |  | 0 |  |  | 0 |  |  | 0 |  |  | 0 |  |  | 0 |  |  | 0 |  |  | 0 |  |  | 0 |  |  | 0 |  |  | 0 |  |  | 0 |  |  | 0 |  |  | 0 |  |  | 0 | 4 | 2 | 8 |  |  | 0 |  |  | 0 |  |  | 0 |  |  | 0 |  |  | 0 |  |  | 0 |  |  | 0 | 1 | 2 | 2 |  |  | 0 |  |  | 0 |  |  | 0 |  |  | 0 |  |  | 0 |  |  | 0 |  |  | 0 |  |  | 0 |  |  | 0
Saane | 2a | Hydropeaking | SA4 | Diego, Olivier | 26.03.2022 | 2 | 2 | 13:30:00 | 6.2 | 41 | 5 | 38 |  | none | none | 250 mm > x > 25 mm | 1 | 0 | 1 | 5 | Diego |  | SA4-2-2 | Diego, Olivier | Sarine-Fribourg | 13:00:00 | 13:35:00 | 14:30:00 | 8.67 | 8.58 | 8.73 | 486 | 485 | 494 | 12.88 | 13.67 | 13.18 |  |  |  | 1.19 | 2.29 | 1.85 | 8.6 | 9.2 | 8.9 | 5.2 | 5.2 | 5.2 | 532.71 | 532.71 | 532.71 |  |  |  | 2577932.46 | 1181979.857 | 552.574 | Saane | 26.03.2022 | SA4 | kein | kein | Alex |  |  | 0 |  |  | 0 |  |  | 0 |  |  | 0 |  |  | 0 |  |  | 0 |  |  | 0 |  |  | 0 | 3 | 2 | 6 |  |  | 0 |  |  | 0 | 6 | 2 | 12 |  |  | 0 |  |  | 0 |  |  | 0 |  |  | 0 |  |  | 0 |  |  | 0 | 6 | 2 | 12 |  |  | 0 |  |  | 0 |  |  | 0 |  |  | 0 |  |  | 0 |  |  | 0 |  |  | 0 |  |  | 0 |  |  | 0 |  |  | 0 |  |  | 0 |  |  | 0 |  |  | 0 |  |  | 0 |  |  | 0 |  |  | 0 |  |  | 0 |  |  | 0 |  |  | 0 |  |  | 0 |  |  | 0 |  |  | 0 |  |  | 0 |  |  | 0 |  |  | 0 |  |  | 0 |  |  | 0 |  |  | 0 |  |  | 0 |  |  | 0 |  |  | 0 |  |  | 0 |  |  | 0 |  |  | 0 |  |  | 0 |  |  | 0 |  |  | 0 |  |  | 0 |  |  | 0 |  |  | 0 |  |  | 0 |  |  | 0 |  |  | 0 |  |  | 0 | 3 | 2 | 6 |  |  | 0 |  |  | 0 |  |  | 0 |  |  | 0 |  |  | 0 |  |  | 0 |  |  | 0 |  |  | 0 |  |  | 0 |  |  | 0 |  |  | 0 |  |  | 0 |  |  | 0 |  |  | 0 |  |  | 0 |  |  | 0 | 4 | 2 | 8 |  |  | 0 |  |  | 0 | 1 | 1 | 1 |  |  | 0 |  |  | 0 |  |  | 0 |  |  | 0 | 3 | 2 | 6 |  |  | 0 |  |  | 0 |  |  | 0 |  |  | 0 |  |  | 0 |  |  | 0 |  |  | 0 |  |  | 0 |  |  | 0
Saane | 2a | Hydropeaking | SA4 | Diego, Olivier | 26.03.2022 | 2 | 3 | 13:25:00 | 10.7 | 84 | 4 | 88 |  | none | none | 250 mm > x > 25 mm | 1 | 0 | 1 | 4 | Diego |  | SA4-2-3 | Diego, Olivier | Sarine-Fribourg | 13:00:00 | 13:35:00 | 14:30:00 | 8.67 | 8.58 | 8.73 | 486 | 485 | 494 | 12.88 | 13.67 | 13.18 |  |  |  | 1.19 | 2.29 | 1.85 | 8.6 | 9.2 | 8.9 | 5.2 | 5.2 | 5.2 | 532.71 | 532.71 | 532.71 |  |  |  | 2577930.659 | 1181975.926 | 552.167 | Saane | 26.03.2022 | SA4 | kein | kein | Alex | 1 | 2 | 2 |  |  | 0 |  |  | 0 |  |  | 0 |  |  | 0 |  |  | 0 |  |  | 0 |  |  | 0 | 3 | 4 | 12 |  |  | 0 |  |  | 0 | 3 | 2 | 6 | 1 | 2 | 2 | 1 | 2 | 2 |  |  | 0 |  |  | 0 |  |  | 0 |  |  | 0 | 2 | 2 | 4 |  |  | 0 |  |  | 0 |  |  | 0 |  |  | 0 |  |  | 0 |  |  | 0 |  |  | 0 |  |  | 0 |  |  | 0 | 1 | 1 | 1 |  |  | 0 |  |  | 0 |  |  | 0 |  |  | 0 |  |  | 0 |  |  | 0 |  |  | 0 | 3 | 2 | 6 |  |  | 0 |  |  | 0 |  |  | 0 |  |  | 0 |  |  | 0 |  |  | 0 |  |  | 0 |  |  | 0 |  |  | 0 |  |  | 0 |  |  | 0 |  |  | 0 |  |  | 0 |  |  | 0 |  |  | 0 |  |  | 0 |  |  | 0 |  |  | 0 |  |  | 0 |  |  | 0 |  |  | 0 |  |  | 0 |  |  | 0 |  |  | 0 |  |  | 0 |  |  | 0 | 3 | 2 | 6 |  |  | 0 |  |  | 0 |  |  | 0 |  |  | 0 |  |  | 0 |  |  | 0 |  |  | 0 |  |  | 0 |  |  | 0 |  |  | 0 |  |  | 0 |  |  | 0 |  |  | 0 | 1 | 1 | 1 |  |  | 0 |  |  | 0 | 6 | 2 | 12 |  |  | 0 |  |  | 0 |  |  | 0 |  |  | 0 |  |  | 0 |  |  | 0 |  |  | 0 | 2 | 2 | 4 |  |  | 0 |  |  | 0 |  |  | 0 |  |  | 0 |  |  | 0 |  |  | 0 |  |  | 0 |  |  | 0 |  |  | 0
Saane | 2a | Hydropeaking | SA4 | Diego, Olivier | 26.03.2022 | 3 | 1 | 14:00:00 | 0.25 | 8 | 3 | 10 |  | none | none | 250 mm > x > 25 mm | 2 | 0 | 1 | 9 | Diego |  | SA4-3-1 | Diego, Olivier | Sarine-Fribourg | 13:00:00 | 13:35:00 | 14:30:00 | 8.67 | 8.58 | 8.73 | 486 | 485 | 494 | 12.88 | 13.67 | 13.18 |  |  |  | 1.19 | 2.29 | 1.85 | 8.6 | 9.2 | 8.9 | 5.2 | 5.2 | 5.2 | 532.71 | 532.71 | 532.71 |  |  |  | 2577915.021 | 1182011.086 | 552.921 | Saane | 26.03.2022 | SA4 | kein | kein | Christa | 3 | 1 | 3 |  |  | 0 |  |  | 0 |  |  | 0 |  |  | 0 |  |  | 0 |  |  | 0 |  |  | 0 | 19 | 2 | 38 |  |  | 0 |  |  | 0 | 32 | 4 | 128 | 1 | 2 | 2 |  |  | 0 |  |  | 0 |  |  | 0 |  |  | 0 |  |  | 0 |  |  | 0 |  |  | 0 |  |  | 0 |  |  | 0 |  |  | 0 |  |  | 0 |  |  | 0 |  |  | 0 |  |  | 0 |  |  | 0 |  |  | 0 |  |  | 0 |  |  | 0 |  |  | 0 |  |  | 0 |  |  | 0 |  |  | 0 |  |  | 0 | 3 | 4 | 12 |  |  | 0 |  |  | 0 |  |  | 0 |  |  | 0 |  |  | 0 |  |  | 0 |  |  | 0 |  |  | 0 |  |  | 0 |  |  | 0 |  |  | 0 |  |  | 0 |  |  | 0 |  |  | 0 |  |  | 0 |  |  | 0 |  |  | 0 |  |  | 0 |  |  | 0 |  |  | 0 |  |  | 0 |  |  | 0 |  |  | 0 |  |  | 0 |  |  | 0 |  |  | 0 |  |  | 0 |  |  | 0 |  |  | 0 |  |  | 0 |  |  | 0 |  |  | 0 |  |  | 0 |  |  | 0 |  |  | 0 |  |  | 0 |  |  | 0 |  |  | 0 |  |  | 0 |  |  | 0 |  |  | 0 |  |  | 0 |  |  | 0 | 7 | 2 | 14 |  |  | 0 |  |  | 0 |  |  | 0 |  |  | 0 |  |  | 0 |  |  | 0 |  |  | 0 | 1 | 1 | 1 |  |  | 0 |  |  | 0 |  |  | 0 |  |  | 0 |  |  | 0 | 1 | 1 | 1 |  |  | 0 |  |  | 0 | 1 | 1 | 1
Saane | 2a | Hydropeaking | SA4 | Diego, Olivier | 26.03.2022 | 3 | 2 | 13:50:00 | 8.35 | 103 | 4 | 33 |  | none | none | 250 mm > x > 25 mm | 1 | 0 | 1 | 8 | Diego |  | SA4-3-2 | Diego, Olivier | Sarine-Fribourg | 13:00:00 | 13:35:00 | 14:30:00 | 8.67 | 8.58 | 8.73 | 486 | 485 | 494 | 12.88 | 13.67 | 13.18 |  |  |  | 1.19 | 2.29 | 1.85 | 8.6 | 9.2 | 8.9 | 5.2 | 5.2 | 5.2 | 532.71 | 532.71 | 532.71 |  |  |  | 2577908.744 | 1182006.709 | 552.728 | Saane | 26.03.2022 | SA4 | kein | kein | Bettina |  |  | 0 |  |  | 0 |  |  | 0 |  |  | 0 |  |  | 0 |  |  | 0 |  |  | 0 |  |  | 0 | 2 | 2 | 4 |  |  | 0 |  |  | 0 | 5 | 2 | 10 |  |  | 0 |  |  | 0 |  |  | 0 |  |  | 0 |  |  | 0 |  |  | 0 | 2 | 2 | 4 |  |  | 0 |  |  | 0 |  |  | 0 |  |  | 0 |  |  | 0 |  |  | 0 |  |  | 0 |  |  | 0 |  |  | 0 |  |  | 0 |  |  | 0 |  |  | 0 |  |  | 0 |  |  | 0 |  |  | 0 |  |  | 0 |  |  | 0 |  |  | 0 |  |  | 0 |  |  | 0 |  |  | 0 |  |  | 0 |  |  | 0 |  |  | 0 |  |  | 0 |  |  | 0 |  |  | 0 |  |  | 0 |  |  | 0 |  |  | 0 |  |  | 0 |  |  | 0 |  |  | 0 |  |  | 0 |  |  | 0 |  |  | 0 |  |  | 0 |  |  | 0 |  |  | 0 |  |  | 0 |  |  | 0 |  |  | 0 |  |  | 0 |  |  | 0 |  |  | 0 |  |  | 0 |  |  | 0 |  |  | 0 |  |  | 0 |  |  | 0 |  |  | 0 |  |  | 0 |  |  | 0 |  |  | 0 |  |  | 0 |  |  | 0 |  |  | 0 |  |  | 0 |  |  | 0 |  |  | 0 |  |  | 0 | 5 | 2 | 10 |  |  | 0 |  |  | 0 |  |  | 0 |  |  | 0 |  |  | 0 |  |  | 0 |  |  | 0 | 15 | 2 | 30 |  |  | 0 |  |  | 0 |  |  | 0 |  |  | 0 |  |  | 0 |  |  | 0 |  |  | 0 |  |  | 0 |  |  | 0
Saane | 2a | Hydropeaking | SA4 | Diego, Olivier | 26.03.2022 | 3 | 3 | 13:45:00 | 15 | 65 | 5 | 59 |  | none | none | 250 mm > x > 25 mm | 1 | 0 | 1 | 7 | Diego |  | SA4-3-3 | Diego, Olivier | Sarine-Fribourg | 13:00:00 | 13:35:00 | 14:30:00 | 8.67 | 8.58 | 8.73 | 486 | 485 | 494 | 12.88 | 13.67 | 13.18 |  |  |  | 1.19 | 2.29 | 1.85 | 8.6 | 9.2 | 8.9 | 5.2 | 5.2 | 5.2 | 532.71 | 532.71 | 532.71 |  |  |  | 2577903.944 | 1182002.082 | 552.43 | Saane | 26.03.2022 | SA4 | kein | kein | Bettina |  |  | 0 |  |  | 0 |  |  | 0 |  |  | 0 |  |  | 0 |  |  | 0 |  |  | 0 | 1 | 2 | 2 | 2 | 3 | 6 |  |  | 0 |  |  | 0 | 3 | 2 | 6 |  |  | 0 |  |  | 0 |  |  | 0 |  |  | 0 |  |  | 0 |  |  | 0 | 1 | 2 | 2 |  |  | 0 |  |  | 0 |  |  | 0 |  |  | 0 |  |  | 0 |  |  | 0 |  |  | 0 | 1 | 1 | 1 |  |  | 0 |  |  | 0 |  |  | 0 |  |  | 0 |  |  | 0 |  |  | 0 |  |  | 0 |  |  | 0 |  |  | 0 | 1 | 2 | 2 |  |  | 0 |  |  | 0 |  |  | 0 |  |  | 0 |  |  | 0 |  |  | 0 |  |  | 0 |  |  | 0 |  |  | 0 |  |  | 0 |  |  | 0 |  |  | 0 |  |  | 0 |  |  | 0 |  |  | 0 |  |  | 0 |  |  | 0 |  |  | 0 |  |  | 0 |  |  | 0 |  |  | 0 |  |  | 0 |  |  | 0 |  |  | 0 |  |  | 0 |  |  | 0 | 2 | 2 | 4 |  |  | 0 |  |  | 0 |  |  | 0 |  |  | 0 |  |  | 0 |  |  | 0 |  |  | 0 |  |  | 0 |  |  | 0 |  |  | 0 |  |  | 0 |  |  | 0 |  |  | 0 |  |  | 0 |  |  | 0 |  |  | 0 | 2 | 2 | 4 |  |  | 0 |  |  | 0 |  |  | 0 |  |  | 0 |  |  | 0 |  |  | 0 |  |  | 0 | 2 | 4 | 8 |  |  | 0 |  |  | 0 |  |  | 0 |  |  | 0 |  |  | 0 |  |  | 0 |  |  | 0 |  |  | 0 |  |  | 0
Saane | 2a | Hydropeaking | SA4 | Diego, Olivier | 26.03.2022 | 4 | 1 | 14:20:00 | 0.5 | 2 | 1 | 12 |  | none | none | 250 mm > x > 25 mm | 2 | 0 | 1 | 12 | Olivier |  | SA4-4-1 | Diego, Olivier | Sarine-Fribourg | 13:00:00 | 13:35:00 | 14:30:00 | 8.67 | 8.58 | 8.73 | 486 | 485 | 494 | 12.88 | 13.67 | 13.18 |  |  |  | 1.19 | 2.29 | 1.85 | 8.6 | 9.2 | 8.9 | 5.2 | 5.2 | 5.2 | 532.71 | 532.71 | 532.71 |  |  |  | 2577884.039 | 1182060.858 | 553.251 | Saane | 26.03.2022 | SA4 | mittel | wenig | Christa | 6 | 2 | 12 |  |  | 0 |  |  | 0 |  |  | 0 |  |  | 0 | 1 | 1 | 1 |  |  | 0 | 1 | 2 | 2 | 4 | 2 | 8 |  |  | 0 |  |  | 0 | 8 | 2 | 16 |  |  | 0 |  |  | 0 |  |  | 0 |  |  | 0 |  |  | 0 |  |  | 0 | 4 | 2 | 8 |  |  | 0 |  |  | 0 |  |  | 0 |  |  | 0 |  |  | 0 |  |  | 0 |  |  | 0 | 11 | 2 | 22 | 1 | 1 | 1 | 1 | 1 | 1 |  |  | 0 |  |  | 0 |  |  | 0 |  |  | 0 |  |  | 0 |  |  | 0 |  |  | 0 | 26 | 4 | 104 |  |  | 0 |  |  | 0 |  |  | 0 |  |  | 0 |  |  | 0 |  |  | 0 |  |  | 0 | 1 | 1 | 1 |  |  | 0 |  |  | 0 |  |  | 0 |  |  | 0 |  |  | 0 |  |  | 0 |  |  | 0 |  |  | 0 |  |  | 0 | 2 | 1 | 2 |  |  | 0 |  |  | 0 |  |  | 0 |  |  | 0 |  |  | 0 | 1 | 1 | 1 |  |  | 0 |  |  | 0 | 2 | 2 | 4 |  |  | 0 |  |  | 0 |  |  | 0 |  |  | 0 |  |  | 0 |  |  | 0 |  |  | 0 |  |  | 0 |  |  | 0 |  |  | 0 |  |  | 0 |  |  | 0 |  |  | 0 |  |  | 0 |  |  | 0 |  |  | 0 |  |  | 0 |  |  | 0 |  |  | 0 |  |  | 0 |  |  | 0 |  |  | 0 |  |  | 0 | 1 | 1 | 1 |  |  | 0 | 1 | 1 | 1 |  |  | 0 |  |  | 0 |  |  | 0 |  |  | 0 |  |  | 0 |  |  | 0 |  |  | 0 | 5 | 2 | 10
Saane | 2a | Hydropeaking | SA4 | Diego, Olivier | 26.03.2022 | 4 | 2 | 14:15:00 | 7.65 | 77 | 4 | 60 |  | none | none | 250 mm > x > 25 mm | 1 | 0 | 1 | 11 | Olivier |  | SA4-4-2 | Diego, Olivier | Sarine-Fribourg | 13:00:00 | 13:35:00 | 14:30:00 | 8.67 | 8.58 | 8.73 | 486 | 485 | 494 | 12.88 | 13.67 | 13.18 |  |  |  | 1.19 | 2.29 | 1.85 | 8.6 | 9.2 | 8.9 | 5.2 | 5.2 | 5.2 | 532.71 | 532.71 | 532.71 |  |  |  | 2577878.747 | 1182055.724 | 552.737 | Saane | 26.03.2022 | SA4 | kein | kein | Bettina | 1 | 2 | 2 |  |  | 0 |  |  | 0 |  |  | 0 |  |  | 0 |  |  | 0 |  |  | 0 |  |  | 0 | 6 | 2 | 12 |  |  | 0 |  |  | 0 | 4 | 2 | 8 | 1 | 2 | 2 |  |  | 0 |  |  | 0 |  |  | 0 |  |  | 0 |  |  | 0 | 7 | 4 | 28 |  |  | 0 |  |  | 0 |  |  | 0 |  |  | 0 |  |  | 0 |  |  | 0 |  |  | 0 |  |  | 0 |  |  | 0 |  |  | 0 |  |  | 0 |  |  | 0 |  |  | 0 |  |  | 0 |  |  | 0 |  |  | 0 |  |  | 0 | 1 | 2 | 2 |  |  | 0 |  |  | 0 |  |  | 0 |  |  | 0 |  |  | 0 |  |  | 0 |  |  | 0 |  |  | 0 |  |  | 0 |  |  | 0 |  |  | 0 |  |  | 0 |  |  | 0 |  |  | 0 |  |  | 0 |  |  | 0 |  |  | 0 |  |  | 0 |  |  | 0 |  |  | 0 |  |  | 0 |  |  | 0 |  |  | 0 |  |  | 0 |  |  | 0 |  |  | 0 |  |  | 0 |  |  | 0 |  |  | 0 |  |  | 0 |  |  | 0 |  |  | 0 |  |  | 0 |  |  | 0 |  |  | 0 |  |  | 0 |  |  | 0 |  |  | 0 |  |  | 0 |  |  | 0 |  |  | 0 |  |  | 0 |  |  | 0 | 7 | 2 | 14 |  |  | 0 |  |  | 0 |  |  | 0 |  |  | 0 |  |  | 0 |  |  | 0 |  |  | 0 | 50 | 4 | 200 |  |  | 0 |  |  | 0 |  |  | 0 |  |  | 0 |  |  | 0 |  |  | 0 |  |  | 0 |  |  | 0 |  |  | 0
Saane | 2a | Hydropeaking | SA4 | Diego, Olivier | 26.03.2022 | 4 | 3 | 14:10:00 | 14 | 48 | 5 | 32 |  | none | none | 250 mm > x > 25 mm | 1 | 0 | 1 | 10 | Olivier |  | SA4-4-3 | Diego, Olivier | Sarine-Fribourg | 13:00:00 | 13:35:00 | 14:30:00 | 8.67 | 8.58 | 8.73 | 486 | 485 | 494 | 12.88 | 13.67 | 13.18 |  |  |  | 1.19 | 2.29 | 1.85 | 8.6 | 9.2 | 8.9 | 5.2 | 5.2 | 5.2 | 532.71 | 532.71 | 532.71 |  |  |  | 2577873.083 | 1182053.351 | 553.06 | Saane | 26.03.2022 | SA4 | kein | kein | Bettina |  |  | 0 |  |  | 0 |  |  | 0 |  |  | 0 |  |  | 0 |  |  | 0 |  |  | 0 |  |  | 0 | 10 | 2 | 20 |  |  | 0 |  |  | 0 | 4 | 2 | 8 |  |  | 0 |  |  | 0 |  |  | 0 |  |  | 0 |  |  | 0 |  |  | 0 | 5 | 2 | 10 |  |  | 0 |  |  | 0 |  |  | 0 |  |  | 0 |  |  | 0 |  |  | 0 |  |  | 0 | 1 | 1 | 1 |  |  | 0 |  |  | 0 |  |  | 0 |  |  | 0 |  |  | 0 |  |  | 0 |  |  | 0 |  |  | 0 |  |  | 0 | 3 | 1 | 3 |  |  | 0 |  |  | 0 |  |  | 0 |  |  | 0 |  |  | 0 |  |  | 0 |  |  | 0 |  |  | 0 |  |  | 0 |  |  | 0 |  |  | 0 |  |  | 0 |  |  | 0 |  |  | 0 |  |  | 0 |  |  | 0 |  |  | 0 |  |  | 0 |  |  | 0 |  |  | 0 |  |  | 0 |  |  | 0 |  |  | 0 |  |  | 0 |  |  | 0 |  |  | 0 |  |  | 0 |  |  | 0 |  |  | 0 |  |  | 0 |  |  | 0 |  |  | 0 |  |  | 0 |  |  | 0 |  |  | 0 |  |  | 0 |  |  | 0 |  |  | 0 | 1 | 1 | 1 |  |  | 0 |  |  | 0 |  |  | 0 |  |  | 0 | 15 | 2 | 30 |  |  | 0 |  |  | 0 |  |  | 0 |  |  | 0 |  |  | 0 |  |  | 0 |  |  | 0 | 10 | 2 | 20 |  |  | 0 |  |  | 0 |  |  | 0 |  |  | 0 | 2 | 1 | 2 |  |  | 0 |  |  | 0 |  |  | 0 | 2 | 1 | 2
Saane |  | Residual flow | SA5 | Diego, Olivier | 26.03.2022 | 1 | 1 | 15:50:00 | 0.55 | 16 | 3 | 14 |  | none | none | 250 mm > x > 25 mm | 3 | 0 | 1 | 3 | Diego |  | SA5-1-1 | Diego, Bettina | Sarine-Fribourg | 15:40:00 | 16:15:00 | 17:30:00 | 8.37 | 8.72 | 8.47 | 437 | 441 | 443 | 11.36 | 11.35 | 11.17 |  |  |  | 3.28 | 3.32 | 4.00 | 7.1 | 6.8 | 6.4 | 5.2 | 5.2 | 5.2 | 532.71 | 532.71 | 532.71 |  |  |  | 2578816.532 | 1183098.823 | 536.185 | Saane | 26.03.2022 | SA5 | viel | wenig | Alex |  |  | 0 |  |  | 0 |  |  | 0 |  |  | 0 |  |  | 0 |  |  | 0 |  |  | 0 |  |  | 0 |  |  | 0 |  |  | 0 |  |  | 0 | 2 | 2 | 4 | 1 | 8 | 8 | 7 | 16 | 112 |  |  | 0 |  |  | 0 |  |  | 0 |  |  | 0 | 2 | 2 | 4 |  |  | 0 |  |  | 0 |  |  | 0 |  |  | 0 |  |  | 0 |  |  | 0 |  |  | 0 | 3 | 4 | 12 |  |  | 0 | 1 | 1 | 1 |  |  | 0 |  |  | 0 |  |  | 0 |  |  | 0 |  |  | 0 |  |  | 0 |  |  | 0 | 16 | 8 | 128 |  |  | 0 |  |  | 0 |  |  | 0 |  |  | 0 |  |  | 0 |  |  | 0 |  |  | 0 | 1 | 1 | 1 | 2 | 1 | 2 |  |  | 0 |  |  | 0 |  |  | 0 |  |  | 0 |  |  | 0 |  |  | 0 |  |  | 0 |  |  | 0 |  |  | 0 |  |  | 0 |  |  | 0 |  |  | 0 |  |  | 0 |  |  | 0 |  |  | 0 |  |  | 0 |  |  | 0 | 4 | 8 | 32 |  |  | 0 |  |  | 0 |  |  | 0 |  |  | 0 |  |  | 0 |  |  | 0 |  |  | 0 |  |  | 0 |  |  | 0 |  |  | 0 |  |  | 0 |  |  | 0 |  |  | 0 |  |  | 0 |  |  | 0 |  |  | 0 |  |  | 0 |  |  | 0 |  |  | 0 |  |  | 0 |  |  | 0 |  |  | 0 |  |  | 0 |  |  | 0 |  |  | 0 |  |  | 0 |  |  | 0 |  |  | 0 |  |  | 0 |  |  | 0 |  |  | 0 |  |  | 0 |  |  | 0 | 1 | 1 | 1
Saane |  | Residual flow | SA5 | Diego, Olivier | 26.03.2022 | 1 | 2 | 15:45:00 | 4.3 | 31 | 5 | 36 |  | none | none | 250 mm > x > 25 mm | 4 | 0 | 1 | 2 | Diego |  | SA5-1-2 | Diego, Bettina | Sarine-Fribourg | 15:40:00 | 16:15:00 | 17:30:00 | 8.37 | 8.72 | 8.47 | 437 | 441 | 443 | 11.36 | 11.35 | 11.17 |  |  |  | 3.28 | 3.32 | 4.00 | 7.1 | 6.8 | 6.4 | 5.2 | 5.2 | 5.2 | 532.71 | 532.71 | 532.71 |  |  |  | 2578816.138 | 1183102.523 | 535.957 | Saane | 26.03.2022 | SA5 | wenig | viel | Bettina |  |  | 0 |  |  | 0 |  |  | 0 | 1 | 2 | 2 |  |  | 0 |  |  | 0 |  |  | 0 |  |  | 0 | 18 | 4 | 72 |  |  | 0 |  |  | 0 | 6 | 16 | 96 | 2 | 4 | 8 | 1 | 2 | 2 |  |  | 0 |  |  | 0 |  |  | 0 |  |  | 0 | 5 | 2 | 10 |  |  | 0 |  |  | 0 |  |  | 0 |  |  | 0 |  |  | 0 |  |  | 0 |  |  | 0 | 2 | 4 | 8 | 2 | 2 | 4 |  |  | 0 | 1 | 2 | 2 |  |  | 0 |  |  | 0 |  |  | 0 |  |  | 0 |  |  | 0 |  |  | 0 | 12 | 16 | 192 |  |  | 0 |  |  | 0 |  |  | 0 |  |  | 0 |  |  | 0 |  |  | 0 |  |  | 0 |  |  | 0 |  |  | 0 |  |  | 0 |  |  | 0 |  |  | 0 |  |  | 0 |  |  | 0 |  |  | 0 |  |  | 0 |  |  | 0 |  |  | 0 |  |  | 0 |  |  | 0 |  |  | 0 |  |  | 0 |  |  | 0 |  |  | 0 |  |  | 0 |  |  | 0 | 1 | 4 | 4 |  |  | 0 |  |  | 0 |  |  | 0 |  |  | 0 |  |  | 0 |  |  | 0 |  |  | 0 |  |  | 0 |  |  | 0 |  |  | 0 |  |  | 0 |  |  | 0 |  |  | 0 |  |  | 0 |  |  | 0 |  |  | 0 | 2 | 4 | 8 |  |  | 0 |  |  | 0 | 2 | 3 | 6 |  |  | 0 |  |  | 0 |  |  | 0 | 1 | 2 | 2 | 1 | 4 | 4 |  |  | 0 |  |  | 0 |  |  | 0 |  |  | 0 |  |  | 0 |  |  | 0 |  |  | 0 |  |  | 0 | 1 | 4 | 4
Saane |  | Residual flow | SA5 | Diego, Olivier | 26.03.2022 | 1 | 3 | 15:40:00 | 6.8 | 47 | 5 | 46 |  | none | none | 250 mm > x > 25 mm | 3 | 0 | 1 | 1 | Diego |  | SA5-1-3 | Diego, Bettina | Sarine-Fribourg | 15:40:00 | 16:15:00 | 17:30:00 | 8.37 | 8.72 | 8.47 | 437 | 441 | 443 | 11.36 | 11.35 | 11.17 |  |  |  | 3.28 | 3.32 | 4.00 | 7.1 | 6.8 | 6.4 | 5.2 | 5.2 | 5.2 | 532.71 | 532.71 | 532.71 |  |  |  | 2578815.421 | 1183104.93 | 535.938 | Saane | 26.03.2022 | SA5 | mittel | wenig | Alex |  |  | 0 |  |  | 0 |  |  | 0 | 1 | 1 | 1 |  |  | 0 | 1 | 1 | 1 |  |  | 0 |  |  | 0 | 6 | 8 | 48 |  |  | 0 |  |  | 0 | 6 | 8 | 48 |  |  | 0 |  |  | 0 |  |  | 0 |  |  | 0 |  |  | 0 |  |  | 0 |  |  | 0 |  |  | 0 |  |  | 0 |  |  | 0 |  |  | 0 |  |  | 0 |  |  | 0 |  |  | 0 | 10 | 4 | 40 | 1 | 2 | 2 |  |  | 0 |  |  | 0 |  |  | 0 |  |  | 0 |  |  | 0 |  |  | 0 |  |  | 0 |  |  | 0 | 23 | 8 | 184 |  |  | 0 |  |  | 0 |  |  | 0 |  |  | 0 |  |  | 0 |  |  | 0 |  |  | 0 |  |  | 0 |  |  | 0 |  |  | 0 | 2 | 1 | 2 |  |  | 0 |  |  | 0 |  |  | 0 |  |  | 0 |  |  | 0 |  |  | 0 |  |  | 0 |  |  | 0 |  |  | 0 |  |  | 0 |  |  | 0 |  |  | 0 |  |  | 0 |  |  | 0 |  |  | 0 | 1 | 2 | 2 |  |  | 0 |  |  | 0 |  |  | 0 |  |  | 0 | 1 | 1 | 1 |  |  | 0 |  |  | 0 |  |  | 0 |  |  | 0 |  |  | 0 |  |  | 0 |  |  | 0 |  |  | 0 |  |  | 0 |  |  | 0 |  |  | 0 | 1 | 2 | 2 |  |  | 0 |  |  | 0 | 3 | 1 | 3 |  |  | 0 |  |  | 0 |  |  | 0 | 2 | 1 | 2 |  |  | 0 |  |  | 0 |  |  | 0 |  |  | 0 |  |  | 0 | 2 | 2 | 4 |  |  | 0 |  |  | 0 |  |  | 0 |  |  | 0
Saane |  | Residual flow | SA5 | Diego, Olivier | 26.03.2022 | 2 | 1 | 16:10:00 | 0.3 | 11 | 3 | 7 |  | none | none | 25 mm > x > 2.5 mm | 3 | 0 | 1 | 6 | Diego |  | SA5-2-1 | Diego, Bettina | Sarine-Fribourg | 15:40:00 | 16:15:00 | 17:30:00 | 8.37 | 8.72 | 8.47 | 437 | 441 | 443 | 11.36 | 11.35 | 11.17 |  |  |  | 3.28 | 3.32 | 4.00 | 7.1 | 6.8 | 6.4 | 5.2 | 5.2 | 5.2 | 532.71 | 532.71 | 532.71 |  |  |  | 2578839.711 | 1183104.235 | 536.336 | Saane | 26.03.2022 | SA5 | mittel | kein | Alex |  |  | 0 |  |  | 0 |  |  | 0 |  |  | 0 |  |  | 0 |  |  | 0 |  |  | 0 |  |  | 0 | 4 | 4 | 16 |  |  | 0 |  |  | 0 | 5 | 16 | 80 | 6 | 4 | 24 | 4 | 8 | 32 |  |  | 0 |  |  | 0 |  |  | 0 |  |  | 0 | 3 | 8 | 24 |  |  | 0 | 2 | 1 | 2 |  |  | 0 |  |  | 0 |  |  | 0 |  |  | 0 |  |  | 0 | 1 | 1 | 1 |  |  | 0 | 1 | 2 | 2 |  |  | 0 |  |  | 0 |  |  | 0 |  |  | 0 |  |  | 0 |  |  | 0 |  |  | 0 | 9 | 4 | 36 |  |  | 0 |  |  | 0 |  |  | 0 |  |  | 0 |  |  | 0 |  |  | 0 |  |  | 0 |  |  | 0 |  |  | 0 |  |  | 0 |  |  | 0 |  |  | 0 |  |  | 0 |  |  | 0 |  |  | 0 |  |  | 0 |  |  | 0 |  |  | 0 |  |  | 0 |  |  | 0 |  |  | 0 |  |  | 0 |  |  | 0 |  |  | 0 |  |  | 0 |  |  | 0 | 4 | 2 | 8 |  |  | 0 |  |  | 0 |  |  | 0 |  |  | 0 |  |  | 0 |  |  | 0 |  |  | 0 |  |  | 0 |  |  | 0 |  |  | 0 |  |  | 0 |  |  | 0 |  |  | 0 |  |  | 0 |  |  | 0 |  |  | 0 |  |  | 0 |  |  | 0 |  |  | 0 | 1 | 1 | 1 |  |  | 0 |  |  | 0 |  |  | 0 |  |  | 0 |  |  | 0 |  |  | 0 |  |  | 0 |  |  | 0 |  |  | 0 |  |  | 0 |  |  | 0 |  |  | 0 |  |  | 0 | 1 | 2 | 2
Saane |  | Residual flow | SA5 | Diego, Olivier | 26.03.2022 | 2 | 2 | 16:05:00 | 8.15 | 27 | 5 | 46 |  | none | none | 250 mm > x > 25 mm | 3 | 0 | 1 | 5 | Diego |  | SA5-2-2 | Diego, Bettina | Sarine-Fribourg | 15:40:00 | 16:15:00 | 17:30:00 | 8.37 | 8.72 | 8.47 | 437 | 441 | 443 | 11.36 | 11.35 | 11.17 |  |  |  | 3.28 | 3.32 | 4.00 | 7.1 | 6.8 | 6.4 | 5.2 | 5.2 | 5.2 | 532.71 | 532.71 | 532.71 |  |  |  | 2578837.407 | 1183112.092 | 536.031 | Saane | 26.03.2022 | SA5 | wenig | viel | Bettina | 1 | 2 | 2 |  |  | 0 |  |  | 0 |  |  | 0 |  |  | 0 |  |  | 0 |  |  | 0 | 1 | 4 | 4 | 10 | 4 | 40 |  |  | 0 |  |  | 0 | 6 | 16 | 96 | 2 | 4 | 8 |  |  | 0 |  |  | 0 |  |  | 0 |  |  | 0 |  |  | 0 | 1 | 2 | 2 |  |  | 0 |  |  | 0 |  |  | 0 |  |  | 0 |  |  | 0 |  |  | 0 |  |  | 0 | 1 | 4 | 4 |  |  | 0 |  |  | 0 |  |  | 0 |  |  | 0 |  |  | 0 |  |  | 0 | 1 | 1 | 1 |  |  | 0 |  |  | 0 | 27 | 8 | 216 |  |  | 0 |  |  | 0 |  |  | 0 |  |  | 0 |  |  | 0 |  |  | 0 |  |  | 0 |  |  | 0 |  |  | 0 |  |  | 0 |  |  | 0 |  |  | 0 |  |  | 0 |  |  | 0 |  |  | 0 |  |  | 0 |  |  | 0 | 1 | 2 | 2 |  |  | 0 |  |  | 0 |  |  | 0 |  |  | 0 |  |  | 0 |  |  | 0 |  |  | 0 |  |  | 0 |  |  | 0 |  |  | 0 |  |  | 0 |  |  | 0 |  |  | 0 |  |  | 0 |  |  | 0 |  |  | 0 |  |  | 0 |  |  | 0 |  |  | 0 |  |  | 0 |  |  | 0 |  |  | 0 |  |  | 0 |  |  | 0 |  |  | 0 | 4 | 2 | 8 |  |  | 0 |  |  | 0 | 1 | 2 | 2 |  |  | 0 |  |  | 0 |  |  | 0 |  |  | 0 |  |  | 0 |  |  | 0 |  |  | 0 |  |  | 0 |  |  | 0 |  |  | 0 |  |  | 0 |  |  | 0 |  |  | 0 |  |  | 0
Saane |  | Residual flow | SA5 | Diego, Olivier | 26.03.2022 | 2 | 3 | 16:00:00 | 11.85 | 69 | 5 | 40 |  | none | none | 250 mm > x > 25 mm | 4 | 0 | 1 | 4 | Diego |  | SA5-2-3 | Diego, Bettina | Sarine-Fribourg | 15:40:00 | 16:15:00 | 17:30:00 | 8.37 | 8.72 | 8.47 | 437 | 441 | 443 | 11.36 | 11.35 | 11.17 |  |  |  | 3.28 | 3.32 | 4.00 | 7.1 | 6.8 | 6.4 | 5.2 | 5.2 | 5.2 | 532.71 | 532.71 | 532.71 |  |  |  | 2578837.169 | 1183117.677 | 536.068 | Saane | 26.03.2022 | SA5 | wenig | viel | Alex |  |  | 0 |  |  | 0 |  |  | 0 |  |  | 0 |  |  | 0 |  |  | 0 |  |  | 0 |  |  | 0 | 6 | 4 | 24 |  |  | 0 |  |  | 0 | 7 | 16 | 112 |  |  | 0 |  |  | 0 |  |  | 0 |  |  | 0 |  |  | 0 |  |  | 0 | 1 | 2 | 2 |  |  | 0 |  |  | 0 |  |  | 0 |  |  | 0 |  |  | 0 |  |  | 0 |  |  | 0 | 3 | 4 | 12 |  |  | 0 |  |  | 0 |  |  | 0 |  |  | 0 |  |  | 0 |  |  | 0 | 1 | 2 | 2 |  |  | 0 |  |  | 0 | 26 | 4 | 104 |  |  | 0 |  |  | 0 |  |  | 0 |  |  | 0 |  |  | 0 |  |  | 0 |  |  | 0 |  |  | 0 |  |  | 0 |  |  | 0 |  |  | 0 |  |  | 0 |  |  | 0 |  |  | 0 |  |  | 0 |  |  | 0 |  |  | 0 |  |  | 0 |  |  | 0 |  |  | 0 |  |  | 0 |  |  | 0 |  |  | 0 |  |  | 0 |  |  | 0 |  |  | 0 |  |  | 0 |  |  | 0 |  |  | 0 |  |  | 0 |  |  | 0 | 1 | 2 | 2 |  |  | 0 |  |  | 0 |  |  | 0 |  |  | 0 |  |  | 0 |  |  | 0 |  |  | 0 |  |  | 0 |  |  | 0 |  |  | 0 |  |  | 0 | 2 | 2 | 4 |  |  | 0 |  |  | 0 | 3 | 1 | 3 |  |  | 0 |  |  | 0 |  |  | 0 |  |  | 0 |  |  | 0 |  |  | 0 |  |  | 0 |  |  | 0 |  |  | 0 |  |  | 0 |  |  | 0 |  |  | 0 |  |  | 0 | 1 | 2 | 2
Saane |  | Residual flow | SA5 | Diego, Olivier | 26.03.2022 | 3 | 1 | 16:50:00 | 0.8 | 10 | 3 | 16 |  | none | none | 250 mm > x > 25 mm | 3 | 0 | 1 | 9 | Diego |  | SA5-3-1 | Diego, Bettina | Sarine-Fribourg | 15:40:00 | 16:15:00 | 17:30:00 | 8.37 | 8.72 | 8.47 | 437 | 441 | 443 | 11.36 | 11.35 | 11.17 |  |  |  | 3.28 | 3.32 | 4.00 | 7.1 | 6.8 | 6.4 | 5.2 | 5.2 | 5.2 | 532.71 | 532.71 | 532.71 |  |  |  | 2578859.429 | 1183107.096 | 536.374 | Saane | 26.03.2022 | SA5 | mittel | kein | Christa |  |  | 0 |  |  | 0 |  |  | 0 |  |  | 0 |  |  | 0 |  |  | 0 |  |  | 0 |  |  | 0 | 10 | 2 | 20 |  |  | 0 |  |  | 0 | 8 | 8 | 64 | 2 | 2 | 4 | 3 | 2 | 6 |  |  | 0 |  |  | 0 |  |  | 0 |  |  | 0 | 6 | 2 | 12 |  |  | 0 |  |  | 0 |  |  | 0 |  |  | 0 |  |  | 0 |  |  | 0 |  |  | 0 | 5 | 2 | 10 |  |  | 0 | 1 | 1 | 1 |  |  | 0 |  |  | 0 |  |  | 0 | 1 | 1 | 1 |  |  | 0 |  |  | 0 |  |  | 0 | 27 | 4 | 108 |  |  | 0 |  |  | 0 |  |  | 0 |  |  | 0 |  |  | 0 |  |  | 0 |  |  | 0 |  |  | 0 |  |  | 0 |  |  | 0 | 1 | 1 | 1 |  |  | 0 |  |  | 0 |  |  | 0 |  |  | 0 |  |  | 0 |  |  | 0 | 1 | 1 | 1 |  |  | 0 |  |  | 0 |  |  | 0 |  |  | 0 |  |  | 0 | 1 | 1 | 1 |  |  | 0 |  |  | 0 |  |  | 0 |  |  | 0 |  |  | 0 |  |  | 0 |  |  | 0 |  |  | 0 |  |  | 0 |  |  | 0 |  |  | 0 |  |  | 0 |  |  | 0 |  |  | 0 |  |  | 0 |  |  | 0 |  |  | 0 |  |  | 0 |  |  | 0 |  |  | 0 |  |  | 0 |  |  | 0 | 1 | 1 | 1 |  |  | 0 |  |  | 0 |  |  | 0 | 1 | 1 | 1 |  |  | 0 |  |  | 0 |  |  | 0 |  |  | 0 | 1 | 1 | 1 |  |  | 0 | 2 | 1 | 2 |  |  | 0 |  |  | 0 | 2 | 2 | 4
Saane |  | Residual flow | SA5 | Diego, Olivier | 26.03.2022 | 3 | 2 | 16:35:00 | 12.75 | 106 | 4 | 42 |  | none | none | 250 mm > x > 25 mm | 4 | 0 | 1 | 8 | Diego |  | SA5-3-2 | Diego, Bettina | Sarine-Fribourg | 15:40:00 | 16:15:00 | 17:30:00 | 8.37 | 8.72 | 8.47 | 437 | 441 | 443 | 11.36 | 11.35 | 11.17 |  |  |  | 3.28 | 3.32 | 4.00 | 7.1 | 6.8 | 6.4 | 5.2 | 5.2 | 5.2 | 532.71 | 532.71 | 532.71 |  |  |  | 2578858.417 | 1183118.931 | 536.133 | Saane | 26.03.2022 | SA5 | mittel | viel | Alex |  |  | 0 |  |  | 0 |  |  | 0 |  |  | 0 |  |  | 0 | 2 | 1 | 2 |  |  | 0 | 1 | 2 | 2 | 10 | 4 | 40 |  |  | 0 |  |  | 0 | 8 | 16 | 128 | 2 | 4 | 8 |  |  | 0 |  |  | 0 |  |  | 0 |  |  | 0 |  |  | 0 |  |  | 0 |  |  | 0 |  |  | 0 |  |  | 0 |  |  | 0 |  |  | 0 |  |  | 0 |  |  | 0 |  |  | 0 |  |  | 0 |  |  | 0 |  |  | 0 | 1 | 1 | 1 |  |  | 0 |  |  | 0 |  |  | 0 |  |  | 0 |  |  | 0 | 15 | 4 | 60 |  |  | 0 |  |  | 0 |  |  | 0 |  |  | 0 |  |  | 0 |  |  | 0 |  |  | 0 |  |  | 0 |  |  | 0 |  |  | 0 |  |  | 0 |  |  | 0 | 2 | 1 | 2 |  |  | 0 |  |  | 0 |  |  | 0 |  |  | 0 | 2 | 2 | 4 |  |  | 0 |  |  | 0 |  |  | 0 |  |  | 0 |  |  | 0 |  |  | 0 |  |  | 0 |  |  | 0 |  |  | 0 |  |  | 0 |  |  | 0 |  |  | 0 |  |  | 0 |  |  | 0 | 1 | 1 | 1 |  |  | 0 |  |  | 0 |  |  | 0 |  |  | 0 |  |  | 0 |  |  | 0 |  |  | 0 |  |  | 0 |  |  | 0 |  |  | 0 | 2 | 8 | 16 |  |  | 0 |  |  | 0 | 7 | 2 | 14 |  |  | 0 |  |  | 0 |  |  | 0 |  |  | 0 | 2 | 8 | 16 |  |  | 0 |  |  | 0 |  |  | 0 |  |  | 0 | 1 | 4 | 4 |  |  | 0 |  |  | 0 |  |  | 0 |  |  | 0
Saane |  | Residual flow | SA5 | Diego, Olivier | 26.03.2022 | 3 | 3 | 16:25:00 | 18.9 | 60 | 5 | 55 |  | none | none | 250 mm > x > 25 mm | 4 | 0 | 1 | 7 | Diego |  | SA5-3-3 | Diego, Bettina | Sarine-Fribourg | 15:40:00 | 16:15:00 | 17:30:00 | 8.37 | 8.72 | 8.47 | 437 | 441 | 443 | 11.36 | 11.35 | 11.17 |  |  |  | 3.28 | 3.32 | 4.00 | 7.1 | 6.8 | 6.4 | 5.2 | 5.2 | 5.2 | 532.71 | 532.71 | 532.71 |  |  |  | 2578856.796 | 1183125.277 | 536.111 | Saane | 26.03.2022 | SA5 | wenig | viel | Bettina |  |  | 0 | 1 | 1 | 1 |  |  | 0 |  |  | 0 |  |  | 0 |  |  | 0 |  |  | 0 |  |  | 0 | 14 | 4 | 56 |  |  | 0 |  |  | 0 | 6 | 8 | 48 | 3 | 4 | 12 |  |  | 0 |  |  | 0 |  |  | 0 |  |  | 0 |  |  | 0 | 1 | 8 | 8 |  |  | 0 | 1 | 1 | 1 |  |  | 0 |  |  | 0 |  |  | 0 |  |  | 0 |  |  | 0 | 1 | 4 | 4 | 1 | 2 | 2 |  |  | 0 |  |  | 0 | 1 | 1 | 1 |  |  | 0 |  |  | 0 |  |  | 0 |  |  | 0 |  |  | 0 | 20 | 4 | 80 |  |  | 0 |  |  | 0 |  |  | 0 |  |  | 0 | 1 | 2 | 2 |  |  | 0 |  |  | 0 |  |  | 0 |  |  | 0 |  |  | 0 | 1 | 1 | 1 |  |  | 0 | 1 | 1 | 1 |  |  | 0 |  |  | 0 |  |  | 0 |  |  | 0 | 2 | 2 | 4 |  |  | 0 |  |  | 0 |  |  | 0 |  |  | 0 |  |  | 0 |  |  | 0 |  |  | 0 |  |  | 0 | 1 | 4 | 4 |  |  | 0 |  |  | 0 |  |  | 0 |  |  | 0 |  |  | 0 |  |  | 0 |  |  | 0 |  |  | 0 |  |  | 0 |  |  | 0 |  |  | 0 |  |  | 0 |  |  | 0 |  |  | 0 |  |  | 0 |  |  | 0 | 8 | 4 | 32 |  |  | 0 |  |  | 0 | 3 | 2 | 6 |  |  | 0 |  |  | 0 |  |  | 0 |  |  | 0 | 5 | 4 | 20 | 1 | 1 | 1 |  |  | 0 |  |  | 0 |  |  | 0 | 3 | 2 | 6 |  |  | 0 |  |  | 0 |  |  | 0 |  |  | 0
Saane |  | Residual flow | SA5 | Diego, Olivier | 26.03.2022 | 4 | 1 | 17:25:00 | 1.75 | 10 | 3 | 15 |  | none | none | 250 mm > x > 25 mm | 4 | 0 | 1 | 12 | Diego |  | SA5-4-1 | Diego, Bettina | Sarine-Fribourg | 15:40:00 | 16:15:00 | 17:30:00 | 8.37 | 8.72 | 8.47 | 437 | 441 | 443 | 11.36 | 11.35 | 11.17 |  |  |  | 3.28 | 3.32 | 4.00 | 7.1 | 6.8 | 6.4 | 5.2 | 5.2 | 5.2 | 532.71 | 532.71 | 532.71 |  |  |  | 2578877.71 | 1183114.2 | 536.755 | Saane | 26.03.2022 | SA5 | mittel | wenig | Christa | 6 | 2 | 12 |  |  | 0 |  |  | 0 |  |  | 0 |  |  | 0 | 1 | 1 | 1 |  |  | 0 | 1 | 2 | 2 | 4 | 2 | 8 |  |  | 0 |  |  | 0 | 8 | 2 | 16 |  |  | 0 |  |  | 0 |  |  | 0 |  |  | 0 |  |  | 0 |  |  | 0 | 4 | 2 | 8 |  |  | 0 |  |  | 0 |  |  | 0 |  |  | 0 |  |  | 0 |  |  | 0 |  |  | 0 | 11 | 2 | 22 | 1 | 1 | 1 | 1 | 1 | 1 |  |  | 0 |  |  | 0 |  |  | 0 |  |  | 0 |  |  | 0 |  |  | 0 |  |  | 0 | 26 | 4 | 104 |  |  | 0 |  |  | 0 |  |  | 0 |  |  | 0 |  |  | 0 |  |  | 0 |  |  | 0 | 1 | 1 | 1 |  |  | 0 |  |  | 0 |  |  | 0 |  |  | 0 |  |  | 0 |  |  | 0 |  |  | 0 |  |  | 0 |  |  | 0 | 2 | 1 | 2 |  |  | 0 |  |  | 0 |  |  | 0 |  |  | 0 |  |  | 0 | 1 | 1 | 1 |  |  | 0 |  |  | 0 | 2 | 2 | 4 |  |  | 0 |  |  | 0 |  |  | 0 |  |  | 0 |  |  | 0 |  |  | 0 |  |  | 0 |  |  | 0 |  |  | 0 |  |  | 0 |  |  | 0 |  |  | 0 |  |  | 0 |  |  | 0 |  |  | 0 |  |  | 0 |  |  | 0 |  |  | 0 |  |  | 0 |  |  | 0 |  |  | 0 |  |  | 0 |  |  | 0 | 1 | 1 | 1 |  |  | 0 | 1 | 1 | 1 |  |  | 0 |  |  | 0 |  |  | 0 |  |  | 0 |  |  | 0 |  |  | 0 |  |  | 0 | 5 | 2 | 10
Saane |  | Residual flow | SA5 | Diego, Olivier | 26.03.2022 | 4 | 2 | 17:15:00 | 8.55 | 53 | 5 | 58 |  | none | none | 250 mm > x > 25 mm | 4 | 0 | 1 | 11 | Diego |  | SA5-4-2 | Diego, Bettina | Sarine-Fribourg | 15:40:00 | 16:15:00 | 17:30:00 | 8.37 | 8.72 | 8.47 | 437 | 441 | 443 | 11.36 | 11.35 | 11.17 |  |  |  | 3.28 | 3.32 | 4.00 | 7.1 | 6.8 | 6.4 | 5.2 | 5.2 | 5.2 | 532.71 | 532.71 | 532.71 |  |  |  | 2578878.121 | 1183120.805 | 536.306 | Saane | 26.03.2022 | SA5 | wenig | viel | Bettina |  |  | 0 | 1 | 2 | 2 |  |  | 0 |  |  | 0 |  |  | 0 |  |  | 0 |  |  | 0 |  |  | 0 | 6 | 4 | 24 |  |  | 0 |  |  | 0 | 30 | 8 | 240 | 1 | 4 | 4 |  |  | 0 |  |  | 0 |  |  | 0 |  |  | 0 |  |  | 0 | 2 | 8 | 16 |  |  | 0 |  |  | 0 |  |  | 0 |  |  | 0 |  |  | 0 |  |  | 0 |  |  | 0 | 3 | 4 | 12 | 2 | 2 | 4 | 1 | 2 | 2 |  |  | 0 |  |  | 0 |  |  | 0 |  |  | 0 |  |  | 0 |  |  | 0 |  |  | 0 | 30 | 4 | 120 |  |  | 0 |  |  | 0 |  |  | 0 |  |  | 0 |  |  | 0 |  |  | 0 |  |  | 0 |  |  | 0 |  |  | 0 |  |  | 0 |  |  | 0 |  |  | 0 |  |  | 0 |  |  | 0 |  |  | 0 |  |  | 0 |  |  | 0 |  |  | 0 |  |  | 0 |  |  | 0 |  |  | 0 |  |  | 0 |  |  | 0 |  |  | 0 |  |  | 0 |  |  | 0 |  |  | 0 |  |  | 0 |  |  | 0 |  |  | 0 |  |  | 0 |  |  | 0 |  |  | 0 |  |  | 0 |  |  | 0 |  |  | 0 |  |  | 0 |  |  | 0 |  |  | 0 |  |  | 0 |  |  | 0 |  |  | 0 |  |  | 0 |  |  | 0 |  |  | 0 |  |  | 0 |  |  | 0 |  |  | 0 |  |  | 0 |  |  | 0 |  |  | 0 |  |  | 0 |  |  | 0 |  |  | 0 |  |  | 0 |  |  | 0 |  |  | 0 |  |  | 0 |  |  | 0 |  |  | 0 |  |  | 0
Saane |  | Residual flow | SA5 | Diego, Olivier | 26.03.2022 | 4 | 3 | 17:05:00 | 13.9 | 52 | 5 | 49 |  | none | none | 250 mm > x > 25 mm | 4 | 0 | 1 | 10 | Diego |  | SA5-4-3 | Diego, Bettina | Sarine-Fribourg | 15:40:00 | 16:15:00 | 17:30:00 | 8.37 | 8.72 | 8.47 | 437 | 441 | 443 | 11.36 | 11.35 | 11.17 |  |  |  | 3.28 | 3.32 | 4.00 | 7.1 | 6.8 | 6.4 | 5.2 | 5.2 | 5.2 | 532.71 | 532.71 | 532.71 |  |  |  | 2578878.32 | 1183126.305 | 536.48 | Saane | 26.03.2022 | SA5 | wenig | viel | Alex |  |  | 0 |  |  | 0 |  |  | 0 |  |  | 0 |  |  | 0 |  |  | 0 |  |  | 0 |  |  | 0 | 10 | 4 | 40 |  |  | 0 |  |  | 0 | 8 | 8 | 64 |  |  | 0 | 1 | 2 | 2 |  |  | 0 |  |  | 0 |  |  | 0 |  |  | 0 |  |  | 0 |  |  | 0 |  |  | 0 |  |  | 0 |  |  | 0 |  |  | 0 |  |  | 0 |  |  | 0 | 3 | 2 | 6 |  |  | 0 |  |  | 0 |  |  | 0 |  |  | 0 |  |  | 0 |  |  | 0 |  |  | 0 |  |  | 0 |  |  | 0 | 9 | 8 | 72 |  |  | 0 |  |  | 0 |  |  | 0 |  |  | 0 |  |  | 0 |  |  | 0 |  |  | 0 |  |  | 0 |  |  | 0 |  |  | 0 |  |  | 0 |  |  | 0 |  |  | 0 |  |  | 0 |  |  | 0 |  |  | 0 |  |  | 0 |  |  | 0 |  |  | 0 |  |  | 0 |  |  | 0 |  |  | 0 |  |  | 0 |  |  | 0 |  |  | 0 |  |  | 0 | 1 | 4 | 4 |  |  | 0 |  |  | 0 |  |  | 0 |  |  | 0 |  |  | 0 |  |  | 0 |  |  | 0 |  |  | 0 |  |  | 0 |  |  | 0 |  |  | 0 |  |  | 0 |  |  | 0 |  |  | 0 |  |  | 0 |  |  | 0 |  |  | 0 |  |  | 0 |  |  | 0 |  |  | 0 |  |  | 0 |  |  | 0 |  |  | 0 |  |  | 0 |  |  | 0 |  |  | 0 |  |  | 0 |  |  | 0 |  |  | 0 |  |  | 0 |  |  | 0 |  |  | 0 |  |  | 0 |  |  | 0
Saane | 2a | Hydropeaking | SA6 | Diego, Bettina | 27.03.2022 | 1 | 1 | 10:00:00 | 0.9 | 1 | 1 | 11 |  | none | none | 250 mm > x > 25 mm | 2 | 0 | 1 | 3 | Diego |  | SA6-1-1 | Diego, Bettina | Saane-Laupen | 09:35:00 | 10:20:00 | 10:33:00 | 8.42 | 8.44 | 8.48 | 468 | 466 | 461 | 12.33 | 12.16 | 12.22 |  |  |  | 1.93 | 1.80 | 1.95 | 5.7 | 6 | 6.9 | 18 | 18 | 18 | 480.71 | 480.71 | 480.71 |  |  |  | 2584537.727 | 1195810.863 | 479.429 | Saane | 27.03.2022 | SA6 | kein | kein | Christa | 1 | 1 | 1 |  |  | 0 |  |  | 0 |  |  | 0 |  |  | 0 |  |  | 0 |  |  | 0 | 1 | 1 | 1 | 7 | 2 | 14 |  |  | 0 |  |  | 0 | 9 | 2 | 18 | 2 | 1 | 2 |  |  | 0 | 1 | 1 | 1 |  |  | 0 |  |  | 0 |  |  | 0 | 14 | 4 | 56 |  |  | 0 |  |  | 0 |  |  | 0 |  |  | 0 |  |  | 0 |  |  | 0 |  |  | 0 |  |  | 0 |  |  | 0 | 1 | 1 | 1 |  |  | 0 |  |  | 0 |  |  | 0 |  |  | 0 |  |  | 0 |  |  | 0 |  |  | 0 | 1 | 1 | 1 |  |  | 0 |  |  | 0 |  |  | 0 |  |  | 0 |  |  | 0 |  |  | 0 |  |  | 0 |  |  | 0 |  |  | 0 |  |  | 0 |  |  | 0 |  |  | 0 |  |  | 0 |  |  | 0 |  |  | 0 |  |  | 0 |  |  | 0 | 1 | 1 | 1 |  |  | 0 |  |  | 0 |  |  | 0 |  |  | 0 |  |  | 0 |  |  | 0 |  |  | 0 |  |  | 0 | 1 | 2 | 2 |  |  | 0 |  |  | 0 |  |  | 0 |  |  | 0 |  |  | 0 |  |  | 0 |  |  | 0 |  |  | 0 |  |  | 0 |  |  | 0 |  |  | 0 |  |  | 0 |  |  | 0 |  |  | 0 |  |  | 0 |  |  | 0 |  |  | 0 |  |  | 0 |  |  | 0 |  |  | 0 |  |  | 0 |  |  | 0 |  |  | 0 |  |  | 0 |  |  | 0 |  |  | 0 |  |  | 0 |  |  | 0 |  |  | 0 |  |  | 0 |  |  | 0 |  |  | 0 |  |  | 0 |  |  | 0
Saane | 2a | Hydropeaking | SA6 | Diego, Bettina | 27.03.2022 | 1 | 2 | 09:50:00 | 10.5 | 26 | 5 | 29 |  | none | none | 250 mm > x > 25 mm | 2 | 0 | 1 | 2 | Diego |  | SA6-1-2 | Diego, Bettina | Saane-Laupen | 09:35:00 | 10:20:00 | 10:33:00 | 8.42 | 8.44 | 8.48 | 468 | 466 | 461 | 12.33 | 12.16 | 12.22 |  |  |  | 1.93 | 1.80 | 1.95 | 5.7 | 6 | 6.9 | 18 | 18 | 18 | 480.71 | 480.71 | 480.71 |  |  |  | 2584530.12 | 1195815.811 | 479.121 | Saane | 27.03.2022 | SA6 | kein | kein | Alex |  |  | 0 |  |  | 0 |  |  | 0 |  |  | 0 |  |  | 0 |  |  | 0 |  |  | 0 |  |  | 0 | 9 | 4 | 36 |  |  | 0 |  |  | 0 | 3 | 4 | 12 | 1 | 1 | 1 |  |  | 0 |  |  | 0 |  |  | 0 | 5 | 4 | 20 |  |  | 0 | 16 | 4 | 64 |  |  | 0 |  |  | 0 |  |  | 0 |  |  | 0 |  |  | 0 |  |  | 0 |  |  | 0 |  |  | 0 |  |  | 0 |  |  | 0 |  |  | 0 |  |  | 0 |  |  | 0 |  |  | 0 |  |  | 0 |  |  | 0 |  |  | 0 |  |  | 0 |  |  | 0 |  |  | 0 |  |  | 0 |  |  | 0 |  |  | 0 |  |  | 0 |  |  | 0 |  |  | 0 |  |  | 0 |  |  | 0 |  |  | 0 |  |  | 0 |  |  | 0 |  |  | 0 |  |  | 0 |  |  | 0 |  |  | 0 |  |  | 0 |  |  | 0 |  |  | 0 |  |  | 0 |  |  | 0 |  |  | 0 |  |  | 0 |  |  | 0 |  |  | 0 |  |  | 0 |  |  | 0 |  |  | 0 |  |  | 0 |  |  | 0 |  |  | 0 |  |  | 0 |  |  | 0 |  |  | 0 |  |  | 0 |  |  | 0 |  |  | 0 |  |  | 0 |  |  | 0 |  |  | 0 |  |  | 0 |  |  | 0 | 1 | 2 | 2 |  |  | 0 |  |  | 0 |  |  | 0 |  |  | 0 |  |  | 0 |  |  | 0 |  |  | 0 |  |  | 0 |  |  | 0 |  |  | 0 |  |  | 0 |  |  | 0 |  |  | 0 |  |  | 0 |  |  | 0 |  |  | 0 |  |  | 0
Saane | 2a | Hydropeaking | SA6 | Diego, Bettina | 27.03.2022 | 1 | 3 | 09:45:00 | 17.55 | 55 | 5 | 85 |  | none | none | 250 mm > x > 25 mm | 1 | 0 | 1 | 1 | Diego |  | SA6-1-3 | Diego, Bettina | Saane-Laupen | 09:35:00 | 10:20:00 | 10:33:00 | 8.42 | 8.44 | 8.48 | 468 | 466 | 461 | 12.33 | 12.16 | 12.22 |  |  |  | 1.93 | 1.80 | 1.95 | 5.7 | 6 | 6.9 | 18 | 18 | 18 | 480.71 | 480.71 | 480.71 |  |  |  | 2584524.207 | 1195819.134 | 478.59 | Saane | 27.03.2022 | SA6 | kein | kein | Alex |  |  | 0 |  |  | 0 |  |  | 0 |  |  | 0 |  |  | 0 | 1 | 1 | 1 |  |  | 0 |  |  | 0 | 1 | 1 | 1 |  |  | 0 |  |  | 0 | 3 | 2 | 6 | 1 | 1 | 1 |  |  | 0 |  |  | 0 |  |  | 0 | 1 | 1 | 1 |  |  | 0 | 3 | 2 | 6 |  |  | 0 |  |  | 0 |  |  | 0 |  |  | 0 |  |  | 0 |  |  | 0 |  |  | 0 |  |  | 0 |  |  | 0 | 1 | 1 | 1 | 1 | 1 | 1 |  |  | 0 |  |  | 0 |  |  | 0 |  |  | 0 |  |  | 0 |  |  | 0 |  |  | 0 |  |  | 0 |  |  | 0 |  |  | 0 |  |  | 0 |  |  | 0 |  |  | 0 |  |  | 0 |  |  | 0 |  |  | 0 |  |  | 0 |  |  | 0 |  |  | 0 |  |  | 0 |  |  | 0 |  |  | 0 |  |  | 0 |  |  | 0 |  |  | 0 |  |  | 0 |  |  | 0 |  |  | 0 |  |  | 0 |  |  | 0 |  |  | 0 |  |  | 0 |  |  | 0 |  |  | 0 |  |  | 0 |  |  | 0 |  |  | 0 |  |  | 0 |  |  | 0 |  |  | 0 |  |  | 0 |  |  | 0 |  |  | 0 |  |  | 0 |  |  | 0 |  |  | 0 |  |  | 0 |  |  | 0 |  |  | 0 |  |  | 0 |  |  | 0 |  |  | 0 |  |  | 0 |  |  | 0 |  |  | 0 |  |  | 0 |  |  | 0 |  |  | 0 | 1 | 2 | 2 |  |  | 0 |  |  | 0 |  |  | 0 |  |  | 0 |  |  | 0 |  |  | 0 |  |  | 0 |  |  | 0 |  |  | 0
Saane | 2a | Hydropeaking | SA6 | Diego, Bettina | 27.03.2022 | 2 | 1 | 10:15:00 | 1.05 | 1 | 1 | 10 |  | none | none | 250 mm > x > 25 mm | 2 | 0 | 1 | 6 | Diego |  | SA6-2-1 | Diego, Bettina | Saane-Laupen | 09:35:00 | 10:20:00 | 10:33:00 | 8.42 | 8.44 | 8.48 | 468 | 466 | 461 | 12.33 | 12.16 | 12.22 |  |  |  | 1.93 | 1.80 | 1.95 | 5.7 | 6 | 6.9 | 18 | 18 | 18 | 480.71 | 480.71 | 480.71 |  |  |  | 2584513.192 | 1195775.863 | 479.445 | Saane | 27.03.2022 | SA6 | kein | kein | Christa |  |  | 0 |  |  | 0 |  |  | 0 |  |  | 0 |  |  | 0 |  |  | 0 |  |  | 0 |  |  | 0 | 20 | 2 | 40 |  |  | 0 |  |  | 0 | 6 | 4 | 24 | 1 | 2 | 2 | 2 | 2 | 4 |  |  | 0 |  |  | 0 |  |  | 0 |  |  | 0 | 22 | 4 | 88 |  |  | 0 | 1 | 1 | 1 |  |  | 0 |  |  | 0 |  |  | 0 |  |  | 0 |  |  | 0 | 6 | 1 | 6 |  |  | 0 | 1 | 2 | 2 | 2 | 1 | 2 |  |  | 0 |  |  | 0 |  |  | 0 |  |  | 0 |  |  | 0 |  |  | 0 | 2 | 2 | 4 |  |  | 0 |  |  | 0 |  |  | 0 |  |  | 0 |  |  | 0 |  |  | 0 |  |  | 0 |  |  | 0 |  |  | 0 |  |  | 0 | 1 | 1 | 1 |  |  | 0 | 3 | 1 | 3 |  |  | 0 |  |  | 0 |  |  | 0 |  |  | 0 | 1 | 1 | 1 |  |  | 0 |  |  | 0 |  |  | 0 |  |  | 0 |  |  | 0 |  |  | 0 |  |  | 0 |  |  | 0 | 2 | 1 | 2 |  |  | 0 |  |  | 0 |  |  | 0 |  |  | 0 |  |  | 0 |  |  | 0 |  |  | 0 |  |  | 0 |  |  | 0 |  |  | 0 |  |  | 0 |  |  | 0 |  |  | 0 |  |  | 0 |  |  | 0 |  |  | 0 |  |  | 0 |  |  | 0 |  |  | 0 |  |  | 0 |  |  | 0 |  |  | 0 |  |  | 0 |  |  | 0 | 2 | 1 | 2 |  |  | 0 |  |  | 0 |  |  | 0 |  |  | 0 |  |  | 0 |  |  | 0 |  |  | 0 |  |  | 0 |  |  | 0
Saane | 2a | Hydropeaking | SA6 | Diego, Bettina | 27.03.2022 | 2 | 2 | 10:10:00 | 11.7 | 47 | 5 | 61 |  | none | none | 250 mm > x > 25 mm | 2 | 0 | 1 | 5 | Diego |  | SA6-2-2 | Diego, Bettina | Saane-Laupen | 09:35:00 | 10:20:00 | 10:33:00 | 8.42 | 8.44 | 8.48 | 468 | 466 | 461 | 12.33 | 12.16 | 12.22 |  |  |  | 1.93 | 1.80 | 1.95 | 5.7 | 6 | 6.9 | 18 | 18 | 18 | 480.71 | 480.71 | 480.71 |  |  |  | 2584504.443 | 1195781.462 | 478.927 | Saane | 27.03.2022 | SA6 | kein | kein | Christa |  |  | 0 |  |  | 0 |  |  | 0 |  |  | 0 |  |  | 0 |  |  | 0 |  |  | 0 |  |  | 0 | 5 | 2 | 10 |  |  | 0 |  |  | 0 | 2 | 2 | 4 |  |  | 0 |  |  | 0 |  |  | 0 |  |  | 0 | 4 | 4 | 16 |  |  | 0 | 8 | 2 | 16 |  |  | 0 |  |  | 0 |  |  | 0 |  |  | 0 |  |  | 0 |  |  | 0 |  |  | 0 |  |  | 0 |  |  | 0 |  |  | 0 |  |  | 0 |  |  | 0 |  |  | 0 |  |  | 0 |  |  | 0 |  |  | 0 | 1 | 1 | 1 | 2 | 1 | 2 |  |  | 0 |  |  | 0 |  |  | 0 |  |  | 0 |  |  | 0 |  |  | 0 |  |  | 0 |  |  | 0 |  |  | 0 |  |  | 0 |  |  | 0 |  |  | 0 |  |  | 0 |  |  | 0 |  |  | 0 |  |  | 0 |  |  | 0 |  |  | 0 |  |  | 0 |  |  | 0 |  |  | 0 |  |  | 0 |  |  | 0 |  |  | 0 |  |  | 0 |  |  | 0 | 1 | 1 | 1 |  |  | 0 |  |  | 0 |  |  | 0 |  |  | 0 |  |  | 0 |  |  | 0 |  |  | 0 |  |  | 0 |  |  | 0 |  |  | 0 |  |  | 0 |  |  | 0 |  |  | 0 |  |  | 0 |  |  | 0 |  |  | 0 |  |  | 0 |  |  | 0 |  |  | 0 |  |  | 0 |  |  | 0 |  |  | 0 |  |  | 0 |  |  | 0 |  |  | 0 |  |  | 0 |  |  | 0 |  |  | 0 |  |  | 0 |  |  | 0 |  |  | 0 |  |  | 0 |  |  | 0 |  |  | 0
Saane | 2a | Hydropeaking | SA6 | Diego, Bettina | 27.03.2022 | 2 | 3 | 10:05:00 | 16 | 58 | 5 | 88 |  | none | none | 250 mm > x > 25 mm | 2 | 0 | 1 | 4 | Diego |  | SA6-2-3 | Diego, Bettina | Saane-Laupen | 09:35:00 | 10:20:00 | 10:33:00 | 8.42 | 8.44 | 8.48 | 468 | 466 | 461 | 12.33 | 12.16 | 12.22 |  |  |  | 1.93 | 1.80 | 1.95 | 5.7 | 6 | 6.9 | 18 | 18 | 18 | 480.71 | 480.71 | 480.71 |  |  |  | 2584500.077 | 1195783.038 | 478.638 | Saane | 27.03.2022 | SA6 | kein | kein | Christa |  |  | 0 |  |  | 0 |  |  | 0 |  |  | 0 |  |  | 0 |  |  | 0 |  |  | 0 | 1 | 2 | 2 | 5 | 2 | 10 |  |  | 0 |  |  | 0 | 5 | 8 | 40 | 1 | 2 | 2 |  |  | 0 | 1 | 1 | 1 |  |  | 0 | 6 | 4 | 24 |  |  | 0 | 13 | 8 | 104 |  |  | 0 |  |  | 0 |  |  | 0 |  |  | 0 |  |  | 0 |  |  | 0 |  |  | 0 |  |  | 0 |  |  | 0 |  |  | 0 |  |  | 0 |  |  | 0 |  |  | 0 |  |  | 0 |  |  | 0 |  |  | 0 |  |  | 0 | 3 | 1 | 3 |  |  | 0 |  |  | 0 |  |  | 0 |  |  | 0 |  |  | 0 |  |  | 0 |  |  | 0 |  |  | 0 | 1 | 1 | 1 |  |  | 0 |  |  | 0 |  |  | 0 | 3 | 1 | 3 |  |  | 0 |  |  | 0 |  |  | 0 |  |  | 0 | 2 | 1 | 2 |  |  | 0 |  |  | 0 |  |  | 0 |  |  | 0 |  |  | 0 |  |  | 0 |  |  | 0 |  |  | 0 |  |  | 0 |  |  | 0 |  |  | 0 |  |  | 0 |  |  | 0 |  |  | 0 |  |  | 0 |  |  | 0 |  |  | 0 |  |  | 0 |  |  | 0 |  |  | 0 |  |  | 0 |  |  | 0 |  |  | 0 |  |  | 0 |  |  | 0 | 1 | 1 | 1 |  |  | 0 |  |  | 0 |  |  | 0 |  |  | 0 |  |  | 0 |  |  | 0 |  |  | 0 | 2 | 1 | 2 |  |  | 0 |  |  | 0 |  |  | 0 |  |  | 0 |  |  | 0 |  |  | 0 |  |  | 0 |  |  | 0 |  |  | 0
Saane | 2a | Hydropeaking | SA6 | Diego, Bettina | 27.03.2022 | 3 | 1 | 10:50:00 | 1.2 | 7 | 3 | 9 |  | none | none | 250 mm > x > 25 mm | 2 | 0 | 1 | 9 | Diego |  | SA6-3-1 | Diego, Bettina | Saane-Laupen | 09:35:00 | 10:20:00 | 10:33:00 | 8.42 | 8.44 | 8.48 | 468 | 466 | 461 | 12.33 | 12.16 | 12.22 |  |  |  | 1.93 | 1.80 | 1.95 | 5.7 | 6 | 6.9 | 18 | 18 | 18 | 480.71 | 480.71 | 480.71 |  |  |  | 2584473.553 | 1195684.182 | 479.633 | Saane | 27.03.2022 | SA6 | kein | kein | Olivier |  |  | 0 |  |  | 0 |  |  | 0 |  |  | 0 |  |  | 0 |  |  | 0 |  |  | 0 | 3 | 2 | 6 | 18 | 2 | 36 |  |  | 0 |  |  | 0 | 4 | 4 | 16 | 2 | 2 | 4 |  |  | 0 |  |  | 0 |  |  | 0 |  |  | 0 |  |  | 0 | 14 | 2 | 28 |  |  | 0 |  |  | 0 |  |  | 0 |  |  | 0 |  |  | 0 |  |  | 0 |  |  | 0 | 2 | 1 | 2 |  |  | 0 |  |  | 0 |  |  | 0 |  |  | 0 |  |  | 0 |  |  | 0 |  |  | 0 |  |  | 0 |  |  | 0 | 1 | 1 | 1 |  |  | 0 |  |  | 0 |  |  | 0 | 1 | 1 | 1 |  |  | 0 |  |  | 0 |  |  | 0 |  |  | 0 |  |  | 0 |  |  | 0 | 1 | 1 | 1 |  |  | 0 | 2 | 1 | 2 |  |  | 0 |  |  | 0 |  |  | 0 |  |  | 0 | 5 | 1 | 5 |  |  | 0 |  |  | 0 |  |  | 0 |  |  | 0 |  |  | 0 |  |  | 0 |  |  | 0 |  |  | 0 |  |  | 0 |  |  | 0 |  |  | 0 |  |  | 0 |  |  | 0 | 1 | 1 | 1 |  |  | 0 |  |  | 0 |  |  | 0 |  |  | 0 |  |  | 0 |  |  | 0 |  |  | 0 |  |  | 0 |  |  | 0 |  |  | 0 |  |  | 0 | 5 | 1 | 5 |  |  | 0 |  |  | 0 |  |  | 0 |  |  | 0 |  |  | 0 |  |  | 0 |  |  | 0 | 2 | 2 | 4 |  |  | 0 |  |  | 0 |  |  | 0 |  |  | 0 |  |  | 0 |  |  | 0 |  |  | 0 |  |  | 0 |  |  | 0
Saane | 2a | Hydropeaking | SA6 | Diego, Bettina | 27.03.2022 | 3 | 2 | 10:40:00 | 13.8 | 85 | 4 | 44 |  | none | none | 250 mm > x > 25 mm | 2 | 0 | 1 | 8 | Diego |  | SA6-3-2 | Diego, Bettina | Saane-Laupen | 09:35:00 | 10:20:00 | 10:33:00 | 8.42 | 8.44 | 8.48 | 468 | 466 | 461 | 12.33 | 12.16 | 12.22 |  |  |  | 1.93 | 1.80 | 1.95 | 5.7 | 6 | 6.9 | 18 | 18 | 18 | 480.71 | 480.71 | 480.71 |  |  |  | 2584461.481 | 1195687.369 | 479.269 | Saane | 27.03.2022 | SA6 | kein | kein | Christa |  |  | 0 |  |  | 0 |  |  | 0 |  |  | 0 |  |  | 0 |  |  | 0 |  |  | 0 | 1 | 1 | 1 | 2 | 2 | 4 |  |  | 0 |  |  | 0 | 2 | 2 | 4 | 2 | 2 | 4 |  |  | 0 |  |  | 0 |  |  | 0 | 7 | 4 | 28 |  |  | 0 | 10 | 2 | 20 |  |  | 0 | 1 | 1 | 1 |  |  | 0 |  |  | 0 |  |  | 0 |  |  | 0 |  |  | 0 |  |  | 0 |  |  | 0 |  |  | 0 |  |  | 0 |  |  | 0 |  |  | 0 |  |  | 0 |  |  | 0 |  |  | 0 |  |  | 0 |  |  | 0 |  |  | 0 |  |  | 0 |  |  | 0 |  |  | 0 |  |  | 0 |  |  | 0 |  |  | 0 |  |  | 0 |  |  | 0 |  |  | 0 |  |  | 0 |  |  | 0 |  |  | 0 |  |  | 0 |  |  | 0 |  |  | 0 |  |  | 0 |  |  | 0 |  |  | 0 |  |  | 0 |  |  | 0 |  |  | 0 |  |  | 0 |  |  | 0 |  |  | 0 |  |  | 0 |  |  | 0 |  |  | 0 |  |  | 0 |  |  | 0 |  |  | 0 |  |  | 0 |  |  | 0 |  |  | 0 |  |  | 0 |  |  | 0 |  |  | 0 |  |  | 0 |  |  | 0 |  |  | 0 |  |  | 0 |  |  | 0 |  |  | 0 | 1 | 1 | 1 |  |  | 0 |  |  | 0 |  |  | 0 |  |  | 0 |  |  | 0 |  |  | 0 |  |  | 0 | 3 | 2 | 6 |  |  | 0 |  |  | 0 |  |  | 0 |  |  | 0 |  |  | 0 |  |  | 0 |  |  | 0 |  |  | 0 |  |  | 0
Saane | 2a | Hydropeaking | SA6 | Diego, Bettina | 27.03.2022 | 3 | 3 | 10:25:00 | 20.3 | 117 | 4 | 76 |  | none | none | 250 mm > x > 25 mm | 3 | 0 | 1 | 7 | Diego |  | SA6-3-3 | Diego, Bettina | Saane-Laupen | 09:35:00 | 10:20:00 | 10:33:00 | 8.42 | 8.44 | 8.48 | 468 | 466 | 461 | 12.33 | 12.16 | 12.22 |  |  |  | 1.93 | 1.80 | 1.95 | 5.7 | 6 | 6.9 | 18 | 18 | 18 | 480.71 | 480.71 | 480.71 |  |  |  | 2584454.101 | 1195687.627 | 478.998 | Saane | 27.03.2022 | SA6 | kein | wenig | Christa |  |  | 0 |  |  | 0 |  |  | 0 |  |  | 0 |  |  | 0 |  |  | 0 |  |  | 0 |  |  | 0 | 5 | 2 | 10 |  |  | 0 |  |  | 0 | 3 | 2 | 6 | 2 | 2 | 4 |  |  | 0 |  |  | 0 |  |  | 0 | 4 | 4 | 16 |  |  | 0 | 10 | 2 | 20 |  |  | 0 | 1 | 1 | 1 |  |  | 0 |  |  | 0 |  |  | 0 |  |  | 0 |  |  | 0 |  |  | 0 |  |  | 0 |  |  | 0 |  |  | 0 |  |  | 0 |  |  | 0 |  |  | 0 |  |  | 0 |  |  | 0 |  |  | 0 |  |  | 0 |  |  | 0 |  |  | 0 |  |  | 0 |  |  | 0 |  |  | 0 |  |  | 0 |  |  | 0 |  |  | 0 |  |  | 0 |  |  | 0 | 1 | 1 | 1 |  |  | 0 |  |  | 0 |  |  | 0 |  |  | 0 |  |  | 0 |  |  | 0 |  |  | 0 |  |  | 0 |  |  | 0 |  |  | 0 |  |  | 0 |  |  | 0 |  |  | 0 |  |  | 0 |  |  | 0 | 2 | 1 | 2 |  |  | 0 |  |  | 0 |  |  | 0 |  |  | 0 |  |  | 0 |  |  | 0 |  |  | 0 |  |  | 0 |  |  | 0 |  |  | 0 |  |  | 0 |  |  | 0 |  |  | 0 |  |  | 0 |  |  | 0 |  |  | 0 |  |  | 0 |  |  | 0 |  |  | 0 |  |  | 0 |  |  | 0 |  |  | 0 |  |  | 0 |  |  | 0 | 4 | 2 | 8 |  |  | 0 |  |  | 0 |  |  | 0 |  |  | 0 |  |  | 0 |  |  | 0 |  |  | 0 |  |  | 0 |  |  | 0
Saane | 2a | Hydropeaking | SA6 | Diego, Bettina | 27.03.2022 | 4 | 1 | 11:20:00 | 1.8 | 28 | 5 | 25 |  | none | none | 250 mm > x > 25 mm | 3 | 0 | 1 | 12 | Diego |  | SA6-4-1 | Diego, Bettina | Saane-Laupen | 09:35:00 | 10:20:00 | 10:33:00 | 8.42 | 8.44 | 8.48 | 468 | 466 | 461 | 12.33 | 12.16 | 12.22 |  |  |  | 1.93 | 1.80 | 1.95 | 5.7 | 6 | 6.9 | 18 | 18 | 18 | 480.71 | 480.71 | 480.71 |  |  |  | 2584458.622 | 1195527.602 | 480.143 | Saane | 27.03.2022 | SA6 | kein | kein | Olivier | 1 | 2 | 2 |  |  | 0 |  |  | 0 |  |  | 0 |  |  | 0 |  |  | 0 |  |  | 0 | 4 | 4 | 16 | 5 | 4 | 20 |  |  | 0 |  |  | 0 | 5 | 16 | 80 | 4 | 4 | 16 |  |  | 0 |  |  | 0 |  |  | 0 |  |  | 0 |  |  | 0 | 4 | 16 | 64 |  |  | 0 | 2 | 2 | 4 | 1 | 1 | 1 |  |  | 0 |  |  | 0 |  |  | 0 |  |  | 0 | 5 | 4 | 20 |  |  | 0 | 1 | 4 | 4 | 2 | 2 | 4 |  |  | 0 |  |  | 0 | 1 | 1 | 1 | 2 | 2 | 4 |  |  | 0 |  |  | 0 | 38 | 4 | 152 |  |  | 0 |  |  | 0 |  |  | 0 |  |  | 0 |  |  | 0 |  |  | 0 |  |  | 0 |  |  | 0 |  |  | 0 |  |  | 0 | 7 | 4 | 28 |  |  | 0 | 4 | 4 | 16 |  |  | 0 |  |  | 0 |  |  | 0 |  |  | 0 | 2 | 2 | 4 |  |  | 0 |  |  | 0 |  |  | 0 |  |  | 0 |  |  | 0 |  |  | 0 | 1 | 2 | 2 |  |  | 0 | 3 | 4 | 12 |  |  | 0 |  |  | 0 |  |  | 0 |  |  | 0 |  |  | 0 | 1 | 4 | 4 |  |  | 0 |  |  | 0 |  |  | 0 |  |  | 0 | 1 | 2 | 2 | 1 | 1 | 1 |  |  | 0 |  |  | 0 |  |  | 0 |  |  | 0 | 4 | 2 | 8 |  |  | 0 |  |  | 0 | 2 | 2 | 4 |  |  | 0 |  |  | 0 |  |  | 0 |  |  | 0 |  |  | 0 |  |  | 0 |  |  | 0 |  |  | 0 |  |  | 0 |  |  | 0 | 1 | 1 | 1 | 1 | 1 | 1 |  |  | 0 |  |  | 0
Saane | 2a | Hydropeaking | SA6 | Diego, Bettina | 27.03.2022 | 4 | 2 | 11:10:00 | 11.6 | 90 | 4 | 44 |  | none | none | 250 mm > x > 25 mm | 1 | 0 | 1 | 11 | Diego |  | SA6-4-2 | Diego, Bettina | Saane-Laupen | 09:35:00 | 10:20:00 | 10:33:00 | 8.42 | 8.44 | 8.48 | 468 | 466 | 461 | 12.33 | 12.16 | 12.22 |  |  |  | 1.93 | 1.80 | 1.95 | 5.7 | 6 | 6.9 | 18 | 18 | 18 | 480.71 | 480.71 | 480.71 |  |  |  | 2584449.091 | 1195526.948 | 479.937 | Saane | 27.03.2022 | SA6 | kein | kein | Alex |  |  | 0 |  |  | 0 |  |  | 0 |  |  | 0 |  |  | 0 |  |  | 0 |  |  | 0 |  |  | 0 | 13 | 2 | 26 |  |  | 0 |  |  | 0 | 1 | 2 | 2 | 1 | 1 | 1 |  |  | 0 |  |  | 0 |  |  | 0 |  |  | 0 |  |  | 0 | 2 | 2 | 4 |  |  | 0 |  |  | 0 |  |  | 0 |  |  | 0 |  |  | 0 |  |  | 0 |  |  | 0 |  |  | 0 |  |  | 0 |  |  | 0 |  |  | 0 |  |  | 0 |  |  | 0 |  |  | 0 |  |  | 0 |  |  | 0 |  |  | 0 | 2 | 1 | 2 |  |  | 0 |  |  | 0 |  |  | 0 |  |  | 0 |  |  | 0 |  |  | 0 |  |  | 0 |  |  | 0 |  |  | 0 |  |  | 0 |  |  | 0 |  |  | 0 | 2 | 1 | 2 |  |  | 0 |  |  | 0 |  |  | 0 |  |  | 0 | 1 | 1 | 1 |  |  | 0 |  |  | 0 |  |  | 0 |  |  | 0 |  |  | 0 |  |  | 0 |  |  | 0 |  |  | 0 |  |  | 0 |  |  | 0 |  |  | 0 |  |  | 0 |  |  | 0 |  |  | 0 |  |  | 0 |  |  | 0 |  |  | 0 |  |  | 0 |  |  | 0 |  |  | 0 |  |  | 0 |  |  | 0 |  |  | 0 |  |  | 0 |  |  | 0 | 11 | 2 | 22 |  |  | 0 |  |  | 0 |  |  | 0 |  |  | 0 |  |  | 0 |  |  | 0 |  |  | 0 | 8 | 2 | 16 |  |  | 0 |  |  | 0 |  |  | 0 |  |  | 0 |  |  | 0 |  |  | 0 |  |  | 0 |  |  | 0 |  |  | 0
Saane | 2a | Hydropeaking | SA6 | Diego, Bettina | 27.03.2022 | 4 | 3 | 11:05:00 | 20.4 | 90 | 4 | 59 |  | none | none | 250 mm > x > 25 mm | 1 | 0 | 1 | 10 | Diego |  | SA6-4-3 | Diego, Bettina | Saane-Laupen | 09:35:00 | 10:20:00 | 10:33:00 | 8.42 | 8.44 | 8.48 | 468 | 466 | 461 | 12.33 | 12.16 | 12.22 |  |  |  | 1.93 | 1.80 | 1.95 | 5.7 | 6 | 6.9 | 18 | 18 | 18 | 480.71 | 480.71 | 480.71 |  |  |  | 2584440.652 | 1195522.977 | 479.816 | Saane | 27.03.2022 | SA6 | kein | mittel | Olivier |  |  | 0 |  |  | 0 |  |  | 0 |  |  | 0 |  |  | 0 |  |  | 0 |  |  | 0 |  |  | 0 | 7 | 1 | 7 |  |  | 0 |  |  | 0 | 4 | 4 | 16 |  |  | 0 |  |  | 0 |  |  | 0 |  |  | 0 | 4 | 2 | 8 |  |  | 0 | 4 | 2 | 8 |  |  | 0 |  |  | 0 |  |  | 0 |  |  | 0 |  |  | 0 |  |  | 0 |  |  | 0 |  |  | 0 |  |  | 0 |  |  | 0 |  |  | 0 |  |  | 0 |  |  | 0 |  |  | 0 |  |  | 0 |  |  | 0 |  |  | 0 | 1 | 1 | 1 |  |  | 0 |  |  | 0 |  |  | 0 |  |  | 0 |  |  | 0 |  |  | 0 |  |  | 0 |  |  | 0 | 1 | 1 | 1 |  |  | 0 |  |  | 0 |  |  | 0 |  |  | 0 |  |  | 0 |  |  | 0 |  |  | 0 |  |  | 0 | 3 | 1 | 3 |  |  | 0 |  |  | 0 |  |  | 0 |  |  | 0 |  |  | 0 |  |  | 0 |  |  | 0 |  |  | 0 | 2 | 2 | 4 |  |  | 0 |  |  | 0 |  |  | 0 |  |  | 0 |  |  | 0 |  |  | 0 |  |  | 0 |  |  | 0 |  |  | 0 |  |  | 0 |  |  | 0 |  |  | 0 |  |  | 0 |  |  | 0 |  |  | 0 |  |  | 0 | 1 | 1 | 1 |  |  | 0 |  |  | 0 |  |  | 0 |  |  | 0 |  |  | 0 |  |  | 0 |  |  | 0 | 4 | 1 | 4 |  |  | 0 |  |  | 0 |  |  | 0 |  |  | 0 |  |  | 0 |  |  | 0 |  |  | 0 |  |  | 0 |  |  | 0
Saane | 2a | Hydropeaking | SA7 | Diego, Olivier | 27.03.2022 | 1 | 1 | 13:50:00 | 0.75 | 1 | 1 | 10 |  | none | none | 250 mm > x > 25 mm | 2 | 0 | 1 | 3 | Diego | Mit CPOM im Substrat, an der Oberfläche nicht sichtbar | SA7-1-1 | Diego, Olivier | Saane-Laupen | 13:25:00 | 14:20:00 | 15:30:00 | 8.67 | 8.63 | 8.77 | 469 | 472 | 474 | 13.8 | 13.76 | 13.89 |  |  |  | 2.32 | 1.69 | 1.86 | 8.4 | 9 | 9.7 | 18 | 18 | 18 | 480.7 | 480.7 | 480.7 |  |  |  | 2585731.551 | 1202579.729 | 462.111 | Saane | 27.03.2022 | SA7 | mittel | kein | Christa | 2 | 2 | 4 |  |  | 0 |  |  | 0 |  |  | 0 |  |  | 0 |  |  | 0 |  |  | 0 |  |  | 0 | 8 | 2 | 16 |  |  | 0 |  |  | 0 | 7 | 4 | 28 |  |  | 0 | 7 | 7 | 49 |  |  | 0 |  |  | 0 |  |  | 0 |  |  | 0 |  |  | 0 |  |  | 0 |  |  | 0 |  |  | 0 |  |  | 0 |  |  | 0 |  |  | 0 |  |  | 0 | 20 | 2 | 40 |  |  | 0 |  |  | 0 |  |  | 0 |  |  | 0 |  |  | 0 |  |  | 0 |  |  | 0 |  |  | 0 |  |  | 0 | 10 | 2 | 20 |  |  | 0 |  |  | 0 |  |  | 0 |  |  | 0 |  |  | 0 |  |  | 0 |  |  | 0 | 1 | 1 | 1 |  |  | 0 |  |  | 0 | 2 | 2 | 4 |  |  | 0 | 1 | 1 | 1 |  |  | 0 |  |  | 0 |  |  | 0 |  |  | 0 | 2 | 2 | 4 | 1 | 1 | 1 |  |  | 0 |  |  | 0 |  |  | 0 |  |  | 0 |  |  | 0 | 1 | 1 | 1 |  |  | 0 | 1 | 2 | 2 |  |  | 0 |  |  | 0 |  |  | 0 |  |  | 0 |  |  | 0 |  |  | 0 |  |  | 0 |  |  | 0 |  |  | 0 |  |  | 0 |  |  | 0 |  |  | 0 |  |  | 0 |  |  | 0 |  |  | 0 |  |  | 0 |  |  | 0 |  |  | 0 |  |  | 0 | 1 | 1 | 1 |  |  | 0 |  |  | 0 |  |  | 0 |  |  | 0 |  |  | 0 |  |  | 0 |  |  | 0 |  |  | 0 |  |  | 0 |  |  | 0 | 1 | 1 | 1 |  |  | 0 |  |  | 0 |  |  | 0
Saane | 2a | Hydropeaking | SA7 | Diego, Olivier | 27.03.2022 | 1 | 2 | 13:40:00 | 12.4 | 15 | 3 | 54 |  | none | none | 250 mm > x > 25 mm | 3 | 0 | 1 | 2 | Diego | Mit CPOM im Substrat, an der Oberfläche nicht sichtbar | SA7-1-2 | Diego, Olivier | Saane-Laupen | 13:25:00 | 14:20:00 | 15:30:00 | 8.67 | 8.63 | 8.77 | 469 | 472 | 474 | 13.8 | 13.76 | 13.89 |  |  |  | 2.32 | 1.69 | 1.86 | 8.4 | 9 | 9.7 | 18 | 18 | 18 | 480.7 | 480.7 | 480.7 |  |  |  | 2585720.15 | 1202580.264 | 461.633 | Saane | 27.03.2022 | SA7 | mittel | wenig | Alex | 2 | 2 | 4 | 1 | 2 | 2 |  |  | 0 |  |  | 0 |  |  | 0 |  |  | 0 |  |  | 0 |  |  | 0 |  |  | 0 |  |  | 0 |  |  | 0 | 3 | 8 | 24 | 1 | 2 | 2 |  |  | 0 |  |  | 0 |  |  | 0 |  |  | 0 |  |  | 0 |  |  | 0 |  |  | 0 |  |  | 0 |  |  | 0 |  |  | 0 |  |  | 0 |  |  | 0 |  |  | 0 |  |  | 0 |  |  | 0 |  |  | 0 |  |  | 0 |  |  | 0 |  |  | 0 |  |  | 0 | 1 | 1 | 1 |  |  | 0 |  |  | 0 | 10 | 4 | 40 |  |  | 0 |  |  | 0 |  |  | 0 |  |  | 0 |  |  | 0 |  |  | 0 |  |  | 0 |  |  | 0 |  |  | 0 |  |  | 0 | 2 | 2 | 4 |  |  | 0 |  |  | 0 |  |  | 0 |  |  | 0 |  |  | 0 |  |  | 0 | 2 | 2 | 4 | 3 | 1 | 3 |  |  | 0 |  |  | 0 |  |  | 0 |  |  | 0 |  |  | 0 |  |  | 0 |  |  | 0 |  |  | 0 |  |  | 0 |  |  | 0 |  |  | 0 |  |  | 0 |  |  | 0 |  |  | 0 |  |  | 0 |  |  | 0 |  |  | 0 |  |  | 0 |  |  | 0 |  |  | 0 |  |  | 0 |  |  | 0 |  |  | 0 |  |  | 0 |  |  | 0 |  |  | 0 |  |  | 0 | 1 | 1 | 1 |  |  | 0 |  |  | 0 |  |  | 0 | 1 | 1 | 1 |  |  | 0 |  |  | 0 |  |  | 0 |  |  | 0 |  |  | 0 |  |  | 0 |  |  | 0 |  |  | 0 |  |  | 0 |  |  | 0
Saane | 2a | Hydropeaking | SA7 | Diego, Olivier | 27.03.2022 | 1 | 3 | 13:35:00 | 17.75 | 45 | 5 | 92 |  | none | none | 250 mm > x > 25 mm | 3 | 0 | 1 | 1 | Olivier |  | SA7-1-3 | Diego, Olivier | Saane-Laupen | 13:25:00 | 14:20:00 | 15:30:00 | 8.67 | 8.63 | 8.77 | 469 | 472 | 474 | 13.8 | 13.76 | 13.89 |  |  |  | 2.32 | 1.69 | 1.86 | 8.4 | 9 | 9.7 | 18 | 18 | 18 | 480.7 | 480.7 | 480.7 |  |  |  | 2585714.431 | 1202579.201 | 461.259 | Saane | 27.03.2022 | SA7 | mittel | wenig | Alex |  |  | 0 |  |  | 0 |  |  | 0 |  |  | 0 | 1 | 1 | 1 |  |  | 0 |  |  | 0 |  |  | 0 | 2 | 2 | 4 |  |  | 0 |  |  | 0 | 5 | 8 | 40 | 2 | 2 | 4 |  |  | 0 |  |  | 0 |  |  | 0 |  |  | 0 |  |  | 0 |  |  | 0 |  |  | 0 | 1 | 1 | 1 |  |  | 0 |  |  | 0 |  |  | 0 |  |  | 0 |  |  | 0 | 3 | 4 | 12 |  |  | 0 |  |  | 0 |  |  | 0 |  |  | 0 |  |  | 0 |  |  | 0 | 1 | 1 | 1 |  |  | 0 |  |  | 0 | 16 | 4 | 64 |  |  | 0 |  |  | 0 |  |  | 0 |  |  | 0 |  |  | 0 |  |  | 0 |  |  | 0 |  |  | 0 | 2 | 2 | 4 |  |  | 0 | 4 | 2 | 8 |  |  | 0 |  |  | 0 |  |  | 0 |  |  | 0 | 2 | 1 | 2 |  |  | 0 | 1 | 2 | 2 |  |  | 0 | 1 | 1 | 1 |  |  | 0 |  |  | 0 |  |  | 0 |  |  | 0 |  |  | 0 |  |  | 0 |  |  | 0 |  |  | 0 |  |  | 0 |  |  | 0 | 2 | 1 | 2 |  |  | 0 |  |  | 0 |  |  | 0 |  |  | 0 |  |  | 0 |  |  | 0 |  |  | 0 |  |  | 0 |  |  | 0 |  |  | 0 |  |  | 0 |  |  | 0 | 1 | 2 | 2 |  |  | 0 |  |  | 0 | 1 | 1 | 1 |  |  | 0 |  |  | 0 |  |  | 0 | 1 | 1 | 1 |  |  | 0 |  |  | 0 |  |  | 0 |  |  | 0 |  |  | 0 |  |  | 0 |  |  | 0 |  |  | 0 |  |  | 0 |  |  | 0
Saane | 2a | Hydropeaking | SA7 | Diego, Olivier | 27.03.2022 | 2 | 1 | 14:10:00 | 0.75 | 3 | 1 | 16 |  | none | none | 250 mm > x > 25 mm | 2 | 0 | 1 | 6 | Diego | Mit CPOM im Substrat, an der Oberfläche nicht sichtbar | SA7-2-1 | Diego, Olivier | Saane-Laupen | 13:25:00 | 14:20:00 | 15:30:00 | 8.67 | 8.63 | 8.77 | 469 | 472 | 474 | 13.8 | 13.76 | 13.89 |  |  |  | 2.32 | 1.69 | 1.86 | 8.4 | 9 | 9.7 | 18 | 18 | 18 | 480.7 | 480.7 | 480.7 |  |  |  | 2585726.391 | 1202540.076 | 461.957 | Saane | 27.03.2022 | SA7 | viel | wenig | Alex | 1 | 2 | 2 |  |  | 0 |  |  | 0 |  |  | 0 |  |  | 0 |  |  | 0 |  |  | 0 |  |  | 0 | 6 | 8 | 48 |  |  | 0 |  |  | 0 | 2 | 8 | 16 |  |  | 0 | 1 | 2 | 2 |  |  | 0 |  |  | 0 |  |  | 0 |  |  | 0 | 1 | 2 | 2 |  |  | 0 |  |  | 0 |  |  | 0 |  |  | 0 |  |  | 0 |  |  | 0 |  |  | 0 | 7 | 4 | 28 |  |  | 0 |  |  | 0 |  |  | 0 |  |  | 0 |  |  | 0 |  |  | 0 |  |  | 0 |  |  | 0 |  |  | 0 | 8 | 8 | 64 |  |  | 0 |  |  | 0 |  |  | 0 |  |  | 0 | 1 | 1 | 1 |  |  | 0 |  |  | 0 |  |  | 0 |  |  | 0 |  |  | 0 |  |  | 0 |  |  | 0 | 1 | 1 | 1 |  |  | 0 |  |  | 0 |  |  | 0 |  |  | 0 | 1 | 2 | 2 |  |  | 0 |  |  | 0 |  |  | 0 |  |  | 0 |  |  | 0 |  |  | 0 |  |  | 0 |  |  | 0 |  |  | 0 |  |  | 0 |  |  | 0 |  |  | 0 |  |  | 0 | 3 | 1 | 3 |  |  | 0 |  |  | 0 |  |  | 0 |  |  | 0 |  |  | 0 |  |  | 0 |  |  | 0 |  |  | 0 |  |  | 0 |  |  | 0 |  |  | 0 | 1 | 2 | 2 |  |  | 0 |  |  | 0 |  |  | 0 |  |  | 0 |  |  | 0 |  |  | 0 | 1 | 1 | 1 |  |  | 0 |  |  | 0 |  |  | 0 |  |  | 0 |  |  | 0 |  |  | 0 |  |  | 0 |  |  | 0 |  |  | 0 |  |  | 0
Saane | 2a | Hydropeaking | SA7 | Diego, Olivier | 27.03.2022 | 2 | 2 | 14:00:00 | 7.6 | 24 | 3 | 32 |  | none | none | 250 mm > x > 25 mm | 3 | 0 | 1 | 5 | Olivier | Mit CPOM im Substrat, an der Oberfläche nicht sichtbar | SA7-2-2 | Diego, Olivier | Saane-Laupen | 13:25:00 | 14:20:00 | 15:30:00 | 8.67 | 8.63 | 8.77 | 469 | 472 | 474 | 13.8 | 13.76 | 13.89 |  |  |  | 2.32 | 1.69 | 1.86 | 8.4 | 9 | 9.7 | 18 | 18 | 18 | 480.7 | 480.7 | 480.7 |  |  |  | 2585719.641 | 1202541.615 | 461.818 | Saane | 27.03.2022 | SA7 | viel | wenig | Bettina |  |  | 0 | 1 | 1 | 1 |  |  | 0 |  |  | 0 |  |  | 0 | 1 | 1 | 1 |  |  | 0 |  |  | 0 | 6 | 4 | 24 |  |  | 0 |  |  | 0 | 16 | 4 | 64 | 3 | 2 | 6 | 1 | 2 | 2 |  |  | 0 |  |  | 0 |  |  | 0 |  |  | 0 |  |  | 0 |  |  | 0 |  |  | 0 |  |  | 0 |  |  | 0 |  |  | 0 |  |  | 0 |  |  | 0 | 8 | 2 | 16 |  |  | 0 |  |  | 0 |  |  | 0 |  |  | 0 |  |  | 0 |  |  | 0 |  |  | 0 |  |  | 0 |  |  | 0 | 6 | 8 | 48 |  |  | 0 |  |  | 0 |  |  | 0 |  |  | 0 |  |  | 0 |  |  | 0 |  |  | 0 |  |  | 0 |  |  | 0 |  |  | 0 | 2 | 5 | 10 |  |  | 0 | 1 | 1 | 1 |  |  | 0 |  |  | 0 |  |  | 0 |  |  | 0 | 1 | 2 | 2 |  |  | 0 |  |  | 0 |  |  | 0 |  |  | 0 |  |  | 0 |  |  | 0 |  |  | 0 |  |  | 0 | 1 | 4 | 4 |  |  | 0 |  |  | 0 |  |  | 0 | 1 | 1 | 1 |  |  | 0 |  |  | 0 |  |  | 0 |  |  | 0 |  |  | 0 |  |  | 0 |  |  | 0 |  |  | 0 |  |  | 0 |  |  | 0 |  |  | 0 |  |  | 0 | 2 | 2 | 4 |  |  | 0 |  |  | 0 | 1 | 1 | 1 |  |  | 0 |  |  | 0 |  |  | 0 | 1 | 1 | 1 | 1 | 2 | 2 |  |  | 0 |  |  | 0 |  |  | 0 |  |  | 0 |  |  | 0 |  |  | 0 |  |  | 0 |  |  | 0 |  |  | 0
Saane | 2a | Hydropeaking | SA7 | Diego, Olivier | 27.03.2022 | 2 | 3 | 13:55:00 | 13.5 | 69 | 5 | 74 |  | none | none | 250 mm > x > 25 mm | 2 | 0 | 1 | 4 | Olivier | Mit CPOM im Substrat, an der Oberfläche nicht sichtbar | SA7-2-3 | Diego, Olivier | Saane-Laupen | 13:25:00 | 14:20:00 | 15:30:00 | 8.67 | 8.63 | 8.77 | 469 | 472 | 474 | 13.8 | 13.76 | 13.89 |  |  |  | 2.32 | 1.69 | 1.86 | 8.4 | 9 | 9.7 | 18 | 18 | 18 | 480.7 | 480.7 | 480.7 |  |  |  | 2585714.069 | 1202542.546 | 461.444 | Saane | 27.03.2022 | SA7 | viel | wenig | Alex |  |  | 0 |  |  | 0 |  |  | 0 | 1 | 1 | 1 |  |  | 0 | 1 | 1 | 1 |  |  | 0 | 1 | 2 | 2 | 2 | 4 | 8 |  |  | 0 |  |  | 0 | 1 | 16 | 16 |  |  | 0 |  |  | 0 |  |  | 0 |  |  | 0 |  |  | 0 |  |  | 0 | 2 | 2 | 4 |  |  | 0 |  |  | 0 |  |  | 0 |  |  | 0 |  |  | 0 |  |  | 0 |  |  | 0 | 3 | 2 | 6 |  |  | 0 |  |  | 0 |  |  | 0 |  |  | 0 |  |  | 0 | 2 | 1 | 2 |  |  | 0 |  |  | 0 |  |  | 0 | 22 | 4 | 88 |  |  | 0 |  |  | 0 |  |  | 0 |  |  | 0 |  |  | 0 |  |  | 0 |  |  | 0 |  |  | 0 |  |  | 0 |  |  | 0 | 5 | 2 | 10 |  |  | 0 | 1 | 2 | 2 |  |  | 0 |  |  | 0 |  |  | 0 |  |  | 0 | 2 | 2 | 4 | 1 | 1 | 1 |  |  | 0 |  |  | 0 |  |  | 0 |  |  | 0 |  |  | 0 | 1 | 1 | 1 |  |  | 0 | 1 | 2 | 2 |  |  | 0 |  |  | 0 | 1 | 1 | 1 | 1 | 1 | 1 |  |  | 0 |  |  | 0 |  |  | 0 |  |  | 0 |  |  | 0 |  |  | 0 | 1 | 1 | 1 |  |  | 0 |  |  | 0 |  |  | 0 |  |  | 0 |  |  | 0 | 1 | 2 | 2 |  |  | 0 | 1 | 1 | 1 | 1 | 1 | 1 |  |  | 0 |  |  | 0 |  |  | 0 | 2 | 2 | 4 | 1 | 2 | 2 | 1 | 1 | 1 |  |  | 0 |  |  | 0 |  |  | 0 |  |  | 0 |  |  | 0 |  |  | 0 |  |  | 0 |  |  | 0
Saane | 2a | Hydropeaking | SA7 | Diego, Olivier | 27.03.2022 | 3 | 1 | 14:45:00 | 1.35 | 8 | 3 | 9 |  | none | none | 250 mm > x > 25 mm | 2 | 0 | 1 | 9 | Diego | Mit CPOM im Substrat, an der Oberfläche nicht sichtbar | SA7-3-1 | Diego, Olivier | Saane-Laupen | 13:25:00 | 14:20:00 | 15:30:00 | 8.67 | 8.63 | 8.77 | 469 | 472 | 474 | 13.8 | 13.76 | 13.89 |  |  |  | 2.32 | 1.69 | 1.86 | 8.4 | 9 | 9.7 | 18 | 18 | 18 | 480.7 | 480.7 | 480.7 |  |  |  | 2585739.175 | 1202499.953 | 462.303 | Saane | 27.03.2022 | SA7 | mittel | wenig | Christa |  |  | 0 |  |  | 0 |  |  | 0 |  |  | 0 |  |  | 0 |  |  | 0 |  |  | 0 |  |  | 0 | 8 | 2 | 16 |  |  | 0 | 1 | 1 | 1 | 2 | 2 | 4 | 2 | 2 | 4 | 1 | 1 | 1 |  |  | 0 |  |  | 0 |  |  | 0 |  |  | 0 |  |  | 0 |  |  | 0 |  |  | 0 |  |  | 0 |  |  | 0 |  |  | 0 |  |  | 0 |  |  | 0 | 11 | 2 | 22 |  |  | 0 | 1 | 1 | 1 |  |  | 0 |  |  | 0 |  |  | 0 |  |  | 0 |  |  | 0 |  |  | 0 |  |  | 0 | 7 | 2 | 14 |  |  | 0 |  |  | 0 |  |  | 0 |  |  | 0 |  |  | 0 |  |  | 0 |  |  | 0 | 2 | 1 | 2 |  |  | 0 |  |  | 0 | 1 | 1 | 1 |  |  | 0 | 1 | 1 | 1 |  |  | 0 |  |  | 0 |  |  | 0 |  |  | 0 | 1 | 1 | 1 |  |  | 0 |  |  | 0 |  |  | 0 |  |  | 0 |  |  | 0 |  |  | 0 |  |  | 0 |  |  | 0 | 1 | 2 | 2 |  |  | 0 |  |  | 0 |  |  | 0 | 1 | 1 | 1 |  |  | 0 |  |  | 0 |  |  | 0 |  |  | 0 |  |  | 0 |  |  | 0 | 1 | 1 | 1 |  |  | 0 |  |  | 0 |  |  | 0 |  |  | 0 |  |  | 0 | 1 | 2 | 2 |  |  | 0 |  |  | 0 |  |  | 0 |  |  | 0 |  |  | 0 |  |  | 0 | 1 | 1 | 1 |  |  | 0 |  |  | 0 |  |  | 0 |  |  | 0 |  |  | 0 |  |  | 0 |  |  | 0 |  |  | 0 |  |  | 0 |  |  | 0
Saane | 2a | Hydropeaking | SA7 | Diego, Olivier | 27.03.2022 | 3 | 2 | 14:35:00 | 12.45 | 34 | 5 | 24 |  | none | none | 250 mm > x > 25 mm | 3 | 1 | 1 | 8 | Olivier | Mit CPOM im Substrat, an der Oberfläche nicht sichtbar | SA7-3-2 | Diego, Olivier | Saane-Laupen | 13:25:00 | 14:20:00 | 15:30:00 | 8.67 | 8.63 | 8.77 | 469 | 472 | 474 | 13.8 | 13.76 | 13.89 |  |  |  | 2.32 | 1.69 | 1.86 | 8.4 | 9 | 9.7 | 18 | 18 | 18 | 480.7 | 480.7 | 480.7 |  |  |  | 2585728.126 | 1202498.431 | 462.049 | Saane | 27.03.2022 | SA7 | mittel | wenig | Bettina |  |  | 0 |  |  | 0 |  |  | 0 |  |  | 0 |  |  | 0 | 1 | 1 | 1 |  |  | 0 | 2 | 4 | 8 | 6 | 8 | 48 |  |  | 0 |  |  | 0 | 12 | 4 | 48 | 3 | 4 | 12 |  |  | 0 |  |  | 0 |  |  | 0 |  |  | 0 |  |  | 0 |  |  | 0 |  |  | 0 |  |  | 0 |  |  | 0 |  |  | 0 |  |  | 0 |  |  | 0 |  |  | 0 | 5 | 4 | 20 |  |  | 0 |  |  | 0 | 1 | 2 | 2 |  |  | 0 |  |  | 0 |  |  | 0 |  |  | 0 |  |  | 0 |  |  | 0 | 30 | 2 | 60 |  |  | 0 |  |  | 0 |  |  | 0 |  |  | 0 |  |  | 0 |  |  | 0 |  |  | 0 | 1 | 1 | 1 |  |  | 0 |  |  | 0 | 8 | 2 | 16 |  |  | 0 | 2 | 2 | 4 |  |  | 0 |  |  | 0 |  |  | 0 |  |  | 0 | 3 | 2 | 6 |  |  | 0 |  |  | 0 |  |  | 0 |  |  | 0 |  |  | 0 |  |  | 0 |  |  | 0 |  |  | 0 |  |  | 0 |  |  | 0 |  |  | 0 |  |  | 0 | 1 | 1 | 1 |  |  | 0 |  |  | 0 |  |  | 0 |  |  | 0 |  |  | 0 |  |  | 0 |  |  | 0 |  |  | 0 |  |  | 0 |  |  | 0 |  |  | 0 |  |  | 0 |  |  | 0 |  |  | 0 |  |  | 0 |  |  | 0 |  |  | 0 |  |  | 0 |  |  | 0 |  |  | 0 |  |  | 0 |  |  | 0 |  |  | 0 |  |  | 0 |  |  | 0 | 1 | 1 | 1 |  |  | 0 |  |  | 0 |  |  | 0 |  |  | 0
Saane | 2a | Hydropeaking | SA7 | Diego, Olivier | 27.03.2022 | 3 | 3 | 14:25:00 | 20.25 | 94 | 4 | 40 |  | none | none | 250 mm > x > 25 mm | 2 | 1 | 1 | 7 | Olivier | Mit CPOM im Substrat, an der Oberfläche nicht sichtbar | SA7-3-3 | Diego, Olivier | Saane-Laupen | 13:25:00 | 14:20:00 | 15:30:00 | 8.67 | 8.63 | 8.77 | 469 | 472 | 474 | 13.8 | 13.76 | 13.89 |  |  |  | 2.32 | 1.69 | 1.86 | 8.4 | 9 | 9.7 | 18 | 18 | 18 | 480.7 | 480.7 | 480.7 |  |  |  | 2585720.381 | 1202496.84 | 461.883 | Saane | 27.03.2022 | SA7 | mittel | wenig | Alex |  |  | 0 |  |  | 0 |  |  | 0 |  |  | 0 |  |  | 0 |  |  | 0 |  |  | 0 |  |  | 0 | 2 | 16 | 32 |  |  | 0 |  |  | 0 |  |  | 0 |  |  | 0 |  |  | 0 |  |  | 0 |  |  | 0 |  |  | 0 |  |  | 0 |  |  | 0 |  |  | 0 |  |  | 0 |  |  | 0 |  |  | 0 |  |  | 0 |  |  | 0 |  |  | 0 |  |  | 0 |  |  | 0 |  |  | 0 |  |  | 0 |  |  | 0 |  |  | 0 |  |  | 0 |  |  | 0 |  |  | 0 |  |  | 0 | 4 | 8 | 32 |  |  | 0 |  |  | 0 |  |  | 0 | 1 | 1 | 1 |  |  | 0 |  |  | 0 |  |  | 0 |  |  | 0 |  |  | 0 |  |  | 0 | 2 | 1 | 2 |  |  | 0 | 1 | 1 | 1 |  |  | 0 |  |  | 0 |  |  | 0 |  |  | 0 | 1 | 2 | 2 |  |  | 0 |  |  | 0 |  |  | 0 |  |  | 0 |  |  | 0 |  |  | 0 |  |  | 0 |  |  | 0 | 2 | 4 | 8 |  |  | 0 |  |  | 0 |  |  | 0 |  |  | 0 |  |  | 0 |  |  | 0 |  |  | 0 |  |  | 0 |  |  | 0 |  |  | 0 |  |  | 0 |  |  | 0 |  |  | 0 |  |  | 0 |  |  | 0 |  |  | 0 | 2 | 4 | 8 |  |  | 0 |  |  | 0 | 4 | 1 | 4 |  |  | 0 |  |  | 0 |  |  | 0 |  |  | 0 | 9 | 2 | 18 |  |  | 0 |  |  | 0 |  |  | 0 |  |  | 0 |  |  | 0 |  |  | 0 |  |  | 0 | 2 | 1 | 2 |  |  | 0
Saane | 2a | Hydropeaking | SA7 | Diego, Olivier | 27.03.2022 | 4 | 1 | 15:20:00 | 0.5 | 33 | 5 | 38 |  | none | none | 250 mm > x > 25 mm | 3 | 0 | 1 | 12 | Diego | Mit CPOM im Substrat, an der Oberfläche nicht sichtbar | SA7-4-1 | Diego, Olivier | Saane-Laupen | 13:25:00 | 14:20:00 | 15:30:00 | 8.67 | 8.63 | 8.77 | 469 | 472 | 474 | 13.8 | 13.76 | 13.89 |  |  |  | 2.32 | 1.69 | 1.86 | 8.4 | 9 | 9.7 | 18 | 18 | 18 | 480.7 | 480.7 | 480.7 |  |  |  | 2585767.993 | 1202395.728 | 462.566 | Saane | 27.03.2022 | SA7 | wenig | kein | Bettina |  |  | 0 |  |  | 0 |  |  | 0 |  |  | 0 |  |  | 0 | 1 | 1 | 1 |  |  | 0 |  |  | 0 | 8 | 4 | 32 |  |  | 0 |  |  | 0 | 3 | 16 | 48 | 3 | 2 | 6 |  |  | 0 |  |  | 0 |  |  | 0 |  |  | 0 |  |  | 0 |  |  | 0 |  |  | 0 |  |  | 0 |  |  | 0 |  |  | 0 |  |  | 0 |  |  | 0 |  |  | 0 | 2 | 4 | 8 |  |  | 0 |  |  | 0 |  |  | 0 |  |  | 0 |  |  | 0 |  |  | 0 |  |  | 0 |  |  | 0 |  |  | 0 | 5 | 8 | 40 |  |  | 0 |  |  | 0 |  |  | 0 |  |  | 0 |  |  | 0 |  |  | 0 |  |  | 0 |  |  | 0 |  |  | 0 |  |  | 0 | 7 | 2 | 14 |  |  | 0 | 2 | 2 | 4 |  |  | 0 |  |  | 0 | 1 | 1 | 1 |  |  | 0 | 1 | 2 | 2 | 1 | 1 | 1 |  |  | 0 |  |  | 0 |  |  | 0 |  |  | 0 |  |  | 0 |  |  | 0 |  |  | 0 | 1 | 4 | 4 |  |  | 0 |  |  | 0 |  |  | 0 |  |  | 0 |  |  | 0 |  |  | 0 |  |  | 0 |  |  | 0 |  |  | 0 |  |  | 0 |  |  | 0 |  |  | 0 |  |  | 0 |  |  | 0 |  |  | 0 |  |  | 0 |  |  | 0 |  |  | 0 |  |  | 0 | 3 | 1 | 3 |  |  | 0 |  |  | 0 |  |  | 0 |  |  | 0 | 1 | 4 | 4 |  |  | 0 |  |  | 0 |  |  | 0 |  |  | 0 | 1 | 2 | 2 |  |  | 0 |  |  | 0 |  |  | 0 |  |  | 0
Saane | 2a | Hydropeaking | SA7 | Diego, Olivier | 27.03.2022 | 4 | 2 | 15:10:00 | 12.25 | 60 | 5 | 44 |  | none | none | 250 mm > x > 25 mm | 3 | 4 | 1 | 11 | Olivier | Mit CPOM im Substrat, an der Oberfläche nicht sichtbar | SA7-4-2 | Diego, Olivier | Saane-Laupen | 13:25:00 | 14:20:00 | 15:30:00 | 8.67 | 8.63 | 8.77 | 469 | 472 | 474 | 13.8 | 13.76 | 13.89 |  |  |  | 2.32 | 1.69 | 1.86 | 8.4 | 9 | 9.7 | 18 | 18 | 18 | 480.7 | 480.7 | 480.7 |  |  |  | 2585756.251 | 1202394.713 | 462.472 | Saane | 27.03.2022 | SA7 | mittel | wenig | Christa |  |  | 0 |  |  | 0 |  |  | 0 |  |  | 0 |  |  | 0 |  |  | 0 |  |  | 0 | 2 | 2 | 4 | 8 | 2 | 16 |  |  | 0 |  |  | 0 | 6 | 2 | 12 | 1 | 2 | 2 |  |  | 0 |  |  | 0 |  |  | 0 |  |  | 0 |  |  | 0 |  |  | 0 |  |  | 0 |  |  | 0 |  |  | 0 |  |  | 0 |  |  | 0 |  |  | 0 |  |  | 0 | 23 | 2 | 46 |  |  | 0 | 2 | 2 | 4 |  |  | 0 |  |  | 0 |  |  | 0 |  |  | 0 |  |  | 0 |  |  | 0 |  |  | 0 | 30 | 2 | 60 |  |  | 0 |  |  | 0 |  |  | 0 |  |  | 0 |  |  | 0 |  |  | 0 |  |  | 0 |  |  | 0 |  |  | 0 |  |  | 0 | 6 | 1 | 6 |  |  | 0 |  |  | 0 |  |  | 0 |  |  | 0 |  |  | 0 |  |  | 0 | 1 | 1 | 1 | 1 | 1 | 1 |  |  | 0 |  |  | 0 |  |  | 0 |  |  | 0 |  |  | 0 |  |  | 0 |  |  | 0 | 2 | 2 | 4 |  |  | 0 |  |  | 0 |  |  | 0 | 1 | 1 | 1 |  |  | 0 |  |  | 0 |  |  | 0 |  |  | 0 |  |  | 0 |  |  | 0 | 1 | 1 | 1 |  |  | 0 |  |  | 0 |  |  | 0 |  |  | 0 |  |  | 0 | 2 | 1 | 2 |  |  | 0 |  |  | 0 | 1 | 1 | 1 |  |  | 0 |  |  | 0 |  |  | 0 |  |  | 0 | 2 | 2 | 4 |  |  | 0 |  |  | 0 |  |  | 0 |  |  | 0 |  |  | 0 |  |  | 0 | 1 | 1 | 1 |  |  | 0 |  |  | 0
Saane | 2a | Hydropeaking | SA7 | Diego, Olivier | 27.03.2022 | 4 | 3 | 15:00:00 | 21.6 | 85 | 4 | 49 |  | none | none | 250 mm > x > 25 mm | 3 | 4 | 1 | 10 | Olivier | Mit CPOM im Substrat, an der Oberfläche nicht sichtbar | SA7-4-3 | Diego, Olivier | Saane-Laupen | 13:25:00 | 14:20:00 | 15:30:00 | 8.67 | 8.63 | 8.77 | 469 | 472 | 474 | 13.8 | 13.76 | 13.89 |  |  |  | 2.32 | 1.69 | 1.86 | 8.4 | 9 | 9.7 | 18 | 18 | 18 | 480.7 | 480.7 | 480.7 |  |  |  | 2585747.516 | 1202392.084 | 462.402 | Saane | 27.03.2022 | SA7 | viel | mittel | Alex |  |  | 0 | 1 | 2 | 2 |  |  | 0 |  |  | 0 |  |  | 0 |  |  | 0 |  |  | 0 |  |  | 0 | 2 | 16 | 32 |  |  | 0 |  |  | 0 | 2 | 8 | 16 | 4 | 8 | 32 |  |  | 0 |  |  | 0 |  |  | 0 |  |  | 0 |  |  | 0 |  |  | 0 | 1 | 2 | 2 |  |  | 0 |  |  | 0 |  |  | 0 |  |  | 0 |  |  | 0 |  |  | 0 | 3 | 8 | 24 |  |  | 0 |  |  | 0 |  |  | 0 | 1 | 1 | 1 |  |  | 0 | 1 | 1 | 1 |  |  | 0 |  |  | 0 |  |  | 0 | 13 | 8 | 104 |  |  | 0 |  |  | 0 |  |  | 0 |  |  | 0 |  |  | 0 |  |  | 0 |  |  | 0 |  |  | 0 |  |  | 0 |  |  | 0 | 7 | 2 | 14 |  |  | 0 | 2 | 1 | 2 |  |  | 0 |  |  | 0 |  |  | 0 |  |  | 0 | 4 | 2 | 8 |  |  | 0 |  |  | 0 |  |  | 0 |  |  | 0 |  |  | 0 |  |  | 0 |  |  | 0 |  |  | 0 |  |  | 0 |  |  | 0 | 1 | 1 | 1 |  |  | 0 | 2 | 1 | 2 |  |  | 0 |  |  | 0 |  |  | 0 |  |  | 0 |  |  | 0 |  |  | 0 |  |  | 0 |  |  | 0 |  |  | 0 |  |  | 0 |  |  | 0 |  |  | 0 | 1 | 2 | 2 |  |  | 0 |  |  | 0 |  |  | 0 |  |  | 0 |  |  | 0 |  |  | 0 |  |  | 0 | 2 | 8 | 16 |  |  | 0 |  |  | 0 |  |  | 0 |  |  | 0 |  |  | 0 |  |  | 0 |  |  | 0 |  |  | 0 |  |  | 0
Landquart | 3b | Hydropeaking | L1 | Diego, Denise | 10.04.2022 | 1 | 1 | 13:20:00 | 3 | 50 | 5 | 30 |  | medium-strong | strong | 250 mm > x > 25 mm | 1 | 0 | 1 | 3 | Diego | Mit Sand/Schluff& Kies; Kolmation schwer abzuschätzen, weil sehr trüb | L1-1-1 | Diego, Denise | Landquart-Felsenbach | 13:15:00 | 15:00:00 | 16:30:00 | 7.54 | 7.87 | 7.92 | 250 | 370 | 429 | 10.81 | 10.43 | 10.38 |  |  |  | 0.51 | 0.41 | 0.85 | 7.6 | 8.8 | 8.9 | 2.5 | 3 | 3.1 | 239.48 | 239.5 | 239.5 |  |  |  | 2768906.248 | 1204831.73 | 610.593 | Landquart | 10.04.2022 | L1 | wenig | kein | Bettina | 3 | 1 | 3 |  |  | 0 |  |  | 0 |  |  | 0 |  |  | 0 |  |  | 0 |  |  | 0 | 5 | 2 | 10 |  |  | 0 |  |  | 0 |  |  | 0 |  |  | 0 | 1 | 1 | 1 |  |  | 0 |  |  | 0 |  |  | 0 |  |  | 0 |  |  | 0 | 1 | 2 | 2 |  |  | 0 |  |  | 0 |  |  | 0 |  |  | 0 |  |  | 0 |  |  | 0 |  |  | 0 | 1 | 2 | 2 |  |  | 0 |  |  | 0 |  |  | 0 |  |  | 0 |  |  | 0 |  |  | 0 |  |  | 0 |  |  | 0 |  |  | 0 |  |  | 0 |  |  | 0 |  |  | 0 |  |  | 0 |  |  | 0 |  |  | 0 |  |  | 0 |  |  | 0 |  |  | 0 |  |  | 0 |  |  | 0 |  |  | 0 |  |  | 0 |  |  | 0 |  |  | 0 |  |  | 0 |  |  | 0 |  |  | 0 | 8 | 2 | 16 |  |  | 0 |  |  | 0 |  |  | 0 |  |  | 0 |  |  | 0 |  |  | 0 |  |  | 0 |  |  | 0 |  |  | 0 |  |  | 0 |  |  | 0 |  |  | 0 |  |  | 0 |  |  | 0 |  |  | 0 |  |  | 0 |  |  | 0 |  |  | 0 |  |  | 0 |  |  | 0 |  |  | 0 |  |  | 0 |  |  | 0 |  |  | 0 |  |  | 0 | 10 | 2 | 20 | 1 | 1 | 1 |  |  | 0 |  |  | 0 |  |  | 0 |  |  | 0 |  |  | 0 |  |  | 0 |  |  | 0 |  |  | 0 |  |  | 0 |  |  | 0 |  |  | 0 | 3 | 1 | 3 |  |  | 0 |  |  | 0 |  |  | 0 |  |  | 0
Landquart | 3b | Hydropeaking | L1 | Diego, Denise | 10.04.2022 | 1 | 2 | 13:05:00 | 4.6 | 80 | 4 | 55 |  | medium-strong | strong | 250 mm > x > 25 mm | 1 | 0 | 1 | 2 | Diego | Mit Sand/Schluff& Kies; Kolmation schwer abzuschätzen, weil sehr trüb | L1-1-2 | Diego, Denise | Landquart-Felsenbach | 13:15:00 | 15:00:00 | 16:30:00 | 7.54 | 7.87 | 7.92 | 250 | 370 | 429 | 10.81 | 10.43 | 10.38 |  |  |  | 0.51 | 0.41 | 0.85 | 7.6 | 8.8 | 8.9 | 2.5 | 3 | 3.1 | 239.48 | 239.5 | 239.5 |  |  |  | 2768905.497 | 1204830.735 | 610.445 | Landquart | 10.04.2022 | L1 | wenig | kein | Bettina | 11 | 1 | 11 |  |  | 0 |  |  | 0 |  |  | 0 |  |  | 0 |  |  | 0 |  |  | 0 | 2 | 2 | 4 |  |  | 0 |  |  | 0 |  |  | 0 |  |  | 0 |  |  | 0 |  |  | 0 |  |  | 0 |  |  | 0 |  |  | 0 |  |  | 0 | 2 | 2 | 4 |  |  | 0 | 2 | 1 | 2 |  |  | 0 |  |  | 0 |  |  | 0 |  |  | 0 |  |  | 0 |  |  | 0 |  |  | 0 |  |  | 0 |  |  | 0 |  |  | 0 |  |  | 0 |  |  | 0 |  |  | 0 |  |  | 0 |  |  | 0 |  |  | 0 |  |  | 0 |  |  | 0 |  |  | 0 |  |  | 0 |  |  | 0 |  |  | 0 |  |  | 0 |  |  | 0 | 1 | 1 | 1 |  |  | 0 |  |  | 0 |  |  | 0 |  |  | 0 |  |  | 0 |  |  | 0 |  |  | 0 |  |  | 0 | 2 | 2 | 4 |  |  | 0 |  |  | 0 |  |  | 0 |  |  | 0 |  |  | 0 |  |  | 0 |  |  | 0 |  |  | 0 |  |  | 0 |  |  | 0 |  |  | 0 |  |  | 0 |  |  | 0 |  |  | 0 |  |  | 0 |  |  | 0 |  |  | 0 |  |  | 0 |  |  | 0 |  |  | 0 |  |  | 0 |  |  | 0 |  |  | 0 |  |  | 0 |  |  | 0 | 2 | 3 | 6 |  |  | 0 |  |  | 0 |  |  | 0 | 1 | 1 | 1 |  |  | 0 |  |  | 0 |  |  | 0 |  |  | 0 |  |  | 0 |  |  | 0 |  |  | 0 |  |  | 0 |  |  | 0 |  |  | 0 |  |  | 0 |  |  | 0 |  |  | 0
Landquart | 3b | Hydropeaking | L1 | Diego, Denise | 10.04.2022 | 1 | 3 | 13:00:00 | 6.4 | 63 | 5 | 44 |  | medium-strong | strong | 250 mm > x > 25 mm | 1 | 0 | 1 | 1 | Diego | Mit Sand/Schluff& Kies; Kolmation schwer abzuschätzen, weil sehr trüb | L1-1-3 | Diego, Denise | Landquart-Felsenbach | 13:15:00 | 15:00:00 | 16:30:00 | 7.54 | 7.87 | 7.92 | 250 | 370 | 429 | 10.81 | 10.43 | 10.38 |  |  |  | 0.51 | 0.41 | 0.85 | 7.6 | 8.8 | 8.9 | 2.5 | 3 | 3.1 | 239.48 | 239.5 | 239.5 |  |  |  | 2768905.85 | 1204829.234 | 610.584 | Landquart | 10.04.2022 | L1 | wenig | kein | Bettina | 7 | 1 | 7 |  |  | 0 |  |  | 0 |  |  | 0 |  |  | 0 |  |  | 0 |  |  | 0 | 2 | 3 | 6 |  |  | 0 |  |  | 0 |  |  | 0 |  |  | 0 |  |  | 0 |  |  | 0 |  |  | 0 |  |  | 0 |  |  | 0 |  |  | 0 | 2 | 2 | 4 |  |  | 0 |  |  | 0 |  |  | 0 |  |  | 0 |  |  | 0 |  |  | 0 |  |  | 0 |  |  | 0 |  |  | 0 |  |  | 0 |  |  | 0 |  |  | 0 |  |  | 0 |  |  | 0 |  |  | 0 |  |  | 0 | 1 | 1 | 1 |  |  | 0 |  |  | 0 |  |  | 0 |  |  | 0 |  |  | 0 |  |  | 0 |  |  | 0 | 1 | 1 | 1 |  |  | 0 | 1 | 1 | 1 |  |  | 0 |  |  | 0 |  |  | 0 |  |  | 0 |  |  | 0 |  |  | 0 |  |  | 0 |  |  | 0 | 2 | 2 | 4 |  |  | 0 |  |  | 0 |  |  | 0 |  |  | 0 |  |  | 0 |  |  | 0 |  |  | 0 |  |  | 0 |  |  | 0 |  |  | 0 |  |  | 0 |  |  | 0 |  |  | 0 |  |  | 0 |  |  | 0 |  |  | 0 |  |  | 0 |  |  | 0 | 1 | 1 | 1 |  |  | 0 |  |  | 0 |  |  | 0 |  |  | 0 |  |  | 0 |  |  | 0 | 2 | 7 | 14 | 1 | 1 | 1 |  |  | 0 |  |  | 0 | 2 | 1 | 2 |  |  | 0 |  |  | 0 |  |  | 0 | 1 | 2 | 2 |  |  | 0 |  |  | 0 |  |  | 0 |  |  | 0 |  |  | 0 |  |  | 0 |  |  | 0 |  |  | 0 |  |  | 0
Landquart | 3b | Hydropeaking | L1 | Diego, Denise | 10.04.2022 | 2 | 1 | 14:05:00 | 1.5 | 44 | 5 | 32 |  | medium-strong | strong | > 250 mm | 1 | 0 | 1 | 6 | Diego | Schwierig zu beproben; Kolmation schwer abzuschätzen, weil sehr trüb | L1-2-1 | Diego, Denise | Landquart-Felsenbach | 13:15:00 | 15:00:00 | 16:30:00 | 7.54 | 7.87 | 7.92 | 250 | 370 | 429 | 10.81 | 10.43 | 10.38 |  |  |  | 0.51 | 0.41 | 0.85 | 7.6 | 8.8 | 8.9 | 2.5 | 3 | 3.1 | 239.48 | 239.5 | 239.5 |  |  |  | 2768943.691 | 1204811.905 | 610.932 | Landquart | 10.04.2022 | L1 | kein | kein | Bettina | 2 | 2 | 4 |  |  | 0 |  |  | 0 |  |  | 0 |  |  | 0 |  |  | 0 |  |  | 0 | 1 | 2 | 2 | 2 | 2 | 4 |  |  | 0 |  |  | 0 |  |  | 0 | 1 | 1 | 1 |  |  | 0 |  |  | 0 |  |  | 0 |  |  | 0 |  |  | 0 |  |  | 0 |  |  | 0 |  |  | 0 |  |  | 0 |  |  | 0 |  |  | 0 |  |  | 0 |  |  | 0 | 2 | 2 | 4 |  |  | 0 |  |  | 0 |  |  | 0 |  |  | 0 |  |  | 0 |  |  | 0 |  |  | 0 |  |  | 0 |  |  | 0 |  |  | 0 |  |  | 0 |  |  | 0 |  |  | 0 |  |  | 0 |  |  | 0 |  |  | 0 |  |  | 0 |  |  | 0 |  |  | 0 |  |  | 0 |  |  | 0 |  |  | 0 |  |  | 0 |  |  | 0 |  |  | 0 |  |  | 0 |  |  | 0 | 2 | 5 | 10 |  |  | 0 |  |  | 0 |  |  | 0 |  |  | 0 |  |  | 0 |  |  | 0 |  |  | 0 |  |  | 0 |  |  | 0 |  |  | 0 |  |  | 0 |  |  | 0 |  |  | 0 |  |  | 0 |  |  | 0 |  |  | 0 |  |  | 0 |  |  | 0 |  |  | 0 |  |  | 0 |  |  | 0 |  |  | 0 |  |  | 0 |  |  | 0 |  |  | 0 | 2 | 5 | 10 |  |  | 0 |  |  | 0 |  |  | 0 | 2 | 2 | 4 |  |  | 0 |  |  | 0 |  |  | 0 |  |  | 0 |  |  | 0 |  |  | 0 |  |  | 0 |  |  | 0 |  |  | 0 |  |  | 0 |  |  | 0 |  |  | 0 |  |  | 0
Landquart | 3b | Hydropeaking | L1 | Diego, Denise | 10.04.2022 | 2 | 2 | 13:50:00 | 2.8 | 48 | 5 | 53 |  | medium-strong | strong | > 250 mm | 1 | 0 | 1 | 5 | Diego | Schwierig zu beproben; Kolmation schwer abzuschätzen, weil sehr trüb | L1-2-2 | Diego, Denise | Landquart-Felsenbach | 13:15:00 | 15:00:00 | 16:30:00 | 7.54 | 7.87 | 7.92 | 250 | 370 | 429 | 10.81 | 10.43 | 10.38 |  |  |  | 0.51 | 0.41 | 0.85 | 7.6 | 8.8 | 8.9 | 2.5 | 3 | 3.1 | 239.48 | 239.5 | 239.5 |  |  |  | 2768943.608 | 1204810.593 | 610.741 | Landquart | 10.04.2022 | L1 | wenig | kein | Bettina | 4 | 1 | 4 |  |  | 0 |  |  | 0 |  |  | 0 |  |  | 0 |  |  | 0 |  |  | 0 | 5 | 2 | 10 |  |  | 0 |  |  | 0 |  |  | 0 |  |  | 0 |  |  | 0 |  |  | 0 |  |  | 0 |  |  | 0 |  |  | 0 |  |  | 0 |  |  | 0 |  |  | 0 |  |  | 0 |  |  | 0 |  |  | 0 |  |  | 0 |  |  | 0 |  |  | 0 |  |  | 0 |  |  | 0 |  |  | 0 |  |  | 0 |  |  | 0 |  |  | 0 |  |  | 0 |  |  | 0 |  |  | 0 |  |  | 0 |  |  | 0 |  |  | 0 |  |  | 0 |  |  | 0 |  |  | 0 |  |  | 0 |  |  | 0 |  |  | 0 |  |  | 0 |  |  | 0 |  |  | 0 |  |  | 0 |  |  | 0 |  |  | 0 |  |  | 0 |  |  | 0 |  |  | 0 |  |  | 0 | 3 | 2 | 6 |  |  | 0 |  |  | 0 |  |  | 0 |  |  | 0 |  |  | 0 |  |  | 0 |  |  | 0 |  |  | 0 |  |  | 0 |  |  | 0 |  |  | 0 |  |  | 0 |  |  | 0 |  |  | 0 |  |  | 0 |  |  | 0 |  |  | 0 |  |  | 0 |  |  | 0 |  |  | 0 |  |  | 0 |  |  | 0 |  |  | 0 |  |  | 0 |  |  | 0 | 8 | 2 | 16 |  |  | 0 |  |  | 0 |  |  | 0 |  |  | 0 |  |  | 0 |  |  | 0 |  |  | 0 |  |  | 0 |  |  | 0 |  |  | 0 |  |  | 0 |  |  | 0 |  |  | 0 |  |  | 0 |  |  | 0 |  |  | 0 |  |  | 0
Landquart | 3b | Hydropeaking | L1 | Diego, Denise | 10.04.2022 | 2 | 3 | 13:40:00 | 3.2 | 78 | 4 | 63 |  | medium-strong | strong | > 250 mm | 1 | 0 | 1 | 4 | Diego | Schwierig zu beproben; Kolmation schwer abzuschätzen, weil sehr trüb | L1-2-3 | Diego, Denise | Landquart-Felsenbach | 13:15:00 | 15:00:00 | 16:30:00 | 7.54 | 7.87 | 7.92 | 250 | 370 | 429 | 10.81 | 10.43 | 10.38 |  |  |  | 0.51 | 0.41 | 0.85 | 7.6 | 8.8 | 8.9 | 2.5 | 3 | 3.1 | 239.48 | 239.5 | 239.5 |  |  |  | 2768943.348 | 1204810.366 | 610.69 | Landquart | 10.04.2022 | L1 | wenig | kein | Bettina | 2 | 1 | 2 |  |  | 0 |  |  | 0 |  |  | 0 |  |  | 0 |  |  | 0 |  |  | 0 | 4 | 2 | 8 |  |  | 0 |  |  | 0 |  |  | 0 |  |  | 0 |  |  | 0 |  |  | 0 |  |  | 0 |  |  | 0 |  |  | 0 |  |  | 0 | 1 | 2 | 2 |  |  | 0 |  |  | 0 |  |  | 0 |  |  | 0 |  |  | 0 |  |  | 0 |  |  | 0 |  |  | 0 |  |  | 0 |  |  | 0 |  |  | 0 |  |  | 0 |  |  | 0 |  |  | 0 |  |  | 0 |  |  | 0 |  |  | 0 |  |  | 0 |  |  | 0 |  |  | 0 |  |  | 0 |  |  | 0 |  |  | 0 |  |  | 0 |  |  | 0 |  |  | 0 | 1 | 1 | 1 |  |  | 0 |  |  | 0 |  |  | 0 |  |  | 0 |  |  | 0 |  |  | 0 |  |  | 0 |  |  | 0 | 1 | 2 | 2 |  |  | 0 |  |  | 0 |  |  | 0 |  |  | 0 |  |  | 0 |  |  | 0 |  |  | 0 |  |  | 0 |  |  | 0 |  |  | 0 |  |  | 0 |  |  | 0 |  |  | 0 |  |  | 0 |  |  | 0 |  |  | 0 |  |  | 0 |  |  | 0 |  |  | 0 |  |  | 0 |  |  | 0 |  |  | 0 |  |  | 0 |  |  | 0 |  |  | 0 | 8 | 2 | 16 | 2 | 1 | 2 |  |  | 0 |  |  | 0 |  |  | 0 |  |  | 0 |  |  | 0 |  |  | 0 | 5 | 2 | 10 |  |  | 0 |  |  | 0 |  |  | 0 |  |  | 0 |  |  | 0 |  |  | 0 |  |  | 0 |  |  | 0 |  |  | 0
Landquart | 3b | Hydropeaking | L1 | Diego, Denise | 10.04.2022 | 3 | 1 | 14:40:00 | 1.2 | 69 | 5 | 30 |  | medium-strong | strong | > 250 mm | 1 | 0 | 1 | 9 | Diego | Schwierig zu beproben; Kolmation schwer abzuschätzen, weil sehr trüb | L1-3-1 | Diego, Denise | Landquart-Felsenbach | 13:15:00 | 15:00:00 | 16:30:00 | 7.54 | 7.87 | 7.92 | 250 | 370 | 429 | 10.81 | 10.43 | 10.38 |  |  |  | 0.51 | 0.41 | 0.85 | 7.6 | 8.8 | 8.9 | 2.5 | 3 | 3.1 | 239.48 | 239.5 | 239.5 |  |  |  | 2769001.048 | 1204795.94 | 611.831 | Landquart | 10.04.2022 | L1 | wenig | kein | Olivier | 13 | 2 | 26 |  |  | 0 |  |  | 0 |  |  | 0 |  |  | 0 |  |  | 0 |  |  | 0 | 7 | 2 | 14 | 1 | 2 | 2 |  |  | 0 |  |  | 0 |  |  | 0 | 1 | 1 | 1 |  |  | 0 |  |  | 0 |  |  | 0 |  |  | 0 |  |  | 0 |  |  | 0 |  |  | 0 |  |  | 0 |  |  | 0 |  |  | 0 |  |  | 0 |  |  | 0 |  |  | 0 | 1 | 1 | 1 |  |  | 0 |  |  | 0 |  |  | 0 |  |  | 0 |  |  | 0 |  |  | 0 |  |  | 0 |  |  | 0 |  |  | 0 |  |  | 0 |  |  | 0 |  |  | 0 |  |  | 0 |  |  | 0 |  |  | 0 |  |  | 0 |  |  | 0 |  |  | 0 |  |  | 0 |  |  | 0 |  |  | 0 |  |  | 0 |  |  | 0 |  |  | 0 |  |  | 0 |  |  | 0 |  |  | 0 | 13 | 2 | 26 |  |  | 0 |  |  | 0 |  |  | 0 |  |  | 0 |  |  | 0 | 1 | 1 | 1 |  |  | 0 |  |  | 0 |  |  | 0 |  |  | 0 |  |  | 0 |  |  | 0 |  |  | 0 |  |  | 0 |  |  | 0 |  |  | 0 |  |  | 0 |  |  | 0 |  |  | 0 |  |  | 0 |  |  | 0 |  |  | 0 |  |  | 0 |  |  | 0 |  |  | 0 | 7 | 2 | 14 |  |  | 0 |  |  | 0 |  |  | 0 |  |  | 0 |  |  | 0 |  |  | 0 |  |  | 0 | 2 | 2 | 4 |  |  | 0 |  |  | 0 |  |  | 0 |  |  | 0 | 2 | 1 | 2 |  |  | 0 |  |  | 0 |  |  | 0 |  |  | 0
Landquart | 3b | Hydropeaking | L1 | Diego, Denise | 10.04.2022 | 3 | 2 | 14:30:00 | 2.1 | 44 | 5 | 28 |  | medium-strong | strong | > 250 mm | 1 | 0 | 1 | 8 | Diego | Schwierig zu beproben; Kolmation schwer abzuschätzen, weil sehr trüb | L1-3-2 | Diego, Denise | Landquart-Felsenbach | 13:15:00 | 15:00:00 | 16:30:00 | 7.54 | 7.87 | 7.92 | 250 | 370 | 429 | 10.81 | 10.43 | 10.38 |  |  |  | 0.51 | 0.41 | 0.85 | 7.6 | 8.8 | 8.9 | 2.5 | 3 | 3.1 | 239.48 | 239.5 | 239.5 |  |  |  | 2769000.714 | 1204794.901 | 611.912 | Landquart | 10.04.2022 | L1 | kein | kein | Olivier | 1 | 1 | 1 |  |  | 0 |  |  | 0 |  |  | 0 |  |  | 0 |  |  | 0 |  |  | 0 | 9 | 2 | 18 | 1 | 2 | 2 |  |  | 0 |  |  | 0 |  |  | 0 |  |  | 0 |  |  | 0 |  |  | 0 |  |  | 0 |  |  | 0 |  |  | 0 |  |  | 0 |  |  | 0 |  |  | 0 |  |  | 0 |  |  | 0 |  |  | 0 |  |  | 0 |  |  | 0 |  |  | 0 |  |  | 0 |  |  | 0 |  |  | 0 |  |  | 0 |  |  | 0 |  |  | 0 |  |  | 0 |  |  | 0 |  |  | 0 |  |  | 0 |  |  | 0 |  |  | 0 |  |  | 0 |  |  | 0 |  |  | 0 |  |  | 0 |  |  | 0 |  |  | 0 | 1 | 2 | 2 |  |  | 0 |  |  | 0 |  |  | 0 |  |  | 0 |  |  | 0 |  |  | 0 |  |  | 0 |  |  | 0 | 11 | 4 | 44 |  |  | 0 |  |  | 0 |  |  | 0 |  |  | 0 |  |  | 0 |  |  | 0 |  |  | 0 |  |  | 0 |  |  | 0 |  |  | 0 |  |  | 0 |  |  | 0 |  |  | 0 |  |  | 0 |  |  | 0 |  |  | 0 |  |  | 0 |  |  | 0 |  |  | 0 |  |  | 0 |  |  | 0 |  |  | 0 |  |  | 0 |  |  | 0 |  |  | 0 | 6 | 2 | 12 | 1 | 1 | 1 |  |  | 0 |  |  | 0 | 1 | 1 | 1 |  |  | 0 |  |  | 0 |  |  | 0 |  |  | 0 |  |  | 0 |  |  | 0 |  |  | 0 |  |  | 0 | 5 | 1 | 5 |  |  | 0 |  |  | 0 |  |  | 0 |  |  | 0
Landquart | 3b | Hydropeaking | L1 | Diego, Denise | 10.04.2022 | 3 | 3 | 14:20:00 | 4.2 | 73 | 5 | 57 |  | medium-strong | strong | > 250 mm | 1 | 0 | 1 | 7 | Diego | Schwierig zu beproben; Kolmation schwer abzuschätzen, weil sehr trüb | L1-3-3 | Diego, Denise | Landquart-Felsenbach | 13:15:00 | 15:00:00 | 16:30:00 | 7.54 | 7.87 | 7.92 | 250 | 370 | 429 | 10.81 | 10.43 | 10.38 |  |  |  | 0.51 | 0.41 | 0.85 | 7.6 | 8.8 | 8.9 | 2.5 | 3 | 3.1 | 239.48 | 239.5 | 239.5 |  |  |  | 2768999.514 | 1204793.262 | 611.574 | Landquart | 10.04.2022 | L1 | kein | kein | Olivier |  |  | 0 |  |  | 0 |  |  | 0 |  |  | 0 |  |  | 0 |  |  | 0 |  |  | 0 | 1 | 2 | 2 |  |  | 0 |  |  | 0 |  |  | 0 |  |  | 0 |  |  | 0 |  |  | 0 |  |  | 0 |  |  | 0 |  |  | 0 |  |  | 0 | 2 | 2 | 4 |  |  | 0 |  |  | 0 |  |  | 0 |  |  | 0 |  |  | 0 |  |  | 0 |  |  | 0 |  |  | 0 |  |  | 0 |  |  | 0 |  |  | 0 |  |  | 0 |  |  | 0 |  |  | 0 |  |  | 0 |  |  | 0 |  |  | 0 |  |  | 0 |  |  | 0 |  |  | 0 |  |  | 0 |  |  | 0 |  |  | 0 |  |  | 0 |  |  | 0 |  |  | 0 | 1 | 1 | 1 |  |  | 0 |  |  | 0 |  |  | 0 |  |  | 0 |  |  | 0 |  |  | 0 |  |  | 0 |  |  | 0 | 1 | 2 | 2 |  |  | 0 |  |  | 0 |  |  | 0 |  |  | 0 |  |  | 0 |  |  | 0 |  |  | 0 |  |  | 0 |  |  | 0 |  |  | 0 |  |  | 0 |  |  | 0 |  |  | 0 |  |  | 0 |  |  | 0 |  |  | 0 |  |  | 0 |  |  | 0 |  |  | 0 |  |  | 0 |  |  | 0 |  |  | 0 |  |  | 0 |  |  | 0 |  |  | 0 | 4 | 2 | 8 | 1 | 1 | 1 |  |  | 0 |  |  | 0 |  |  | 0 |  |  | 0 |  |  | 0 |  |  | 0 | 2 | 2 | 4 |  |  | 0 |  |  | 0 |  |  | 0 |  |  | 0 |  |  | 0 |  |  | 0 |  |  | 0 |  |  | 0 |  |  | 0
Landquart | 3b | Hydropeaking | L1 | Diego, Denise | 10.04.2022 | 4 | 1 | 15:10:00 | 1.6 | 55 | 5 | 43 |  | medium-strong | strong | 25 mm > x > 2.5 mm | 1 | 0 | 1 | 12 | Denise | Mit Sand/Schluff; Kolmation schwer abzuschätzen, weil sehr trüb | L1-4-1 | Diego, Denise | Landquart-Felsenbach | 13:15:00 | 15:00:00 | 16:30:00 | 7.54 | 7.87 | 7.92 | 250 | 370 | 429 | 10.81 | 10.43 | 10.38 |  |  |  | 0.51 | 0.41 | 0.85 | 7.6 | 8.8 | 8.9 | 2.5 | 3 | 3.1 | 239.48 | 239.5 | 239.5 |  |  |  | 2769032.368 | 1204797.63 | 612.127 | Landquart | 10.04.2022 | L1 | wenig | kein | Olivier | 3 | 2 | 6 |  |  | 0 |  |  | 0 |  |  | 0 |  |  | 0 |  |  | 0 |  |  | 0 | 2 | 2 | 4 |  |  | 0 |  |  | 0 |  |  | 0 |  |  | 0 | 1 | 1 | 1 |  |  | 0 |  |  | 0 |  |  | 0 |  |  | 0 |  |  | 0 | 1 | 1 | 1 |  |  | 0 | 2 | 1 | 2 |  |  | 0 |  |  | 0 |  |  | 0 |  |  | 0 |  |  | 0 |  |  | 0 |  |  | 0 |  |  | 0 |  |  | 0 |  |  | 0 |  |  | 0 |  |  | 0 |  |  | 0 |  |  | 0 |  |  | 0 |  |  | 0 |  |  | 0 |  |  | 0 |  |  | 0 |  |  | 0 |  |  | 0 |  |  | 0 |  |  | 0 |  |  | 0 |  |  | 0 |  |  | 0 |  |  | 0 |  |  | 0 |  |  | 0 |  |  | 0 |  |  | 0 |  |  | 0 |  |  | 0 | 5 | 2 | 10 |  |  | 0 |  |  | 0 |  |  | 0 |  |  | 0 |  |  | 0 | 1 | 1 | 1 |  |  | 0 |  |  | 0 |  |  | 0 |  |  | 0 |  |  | 0 |  |  | 0 |  |  | 0 |  |  | 0 |  |  | 0 |  |  | 0 |  |  | 0 |  |  | 0 |  |  | 0 |  |  | 0 |  |  | 0 |  |  | 0 |  |  | 0 |  |  | 0 |  |  | 0 | 6 | 2 | 12 |  |  | 0 |  |  | 0 |  |  | 0 |  |  | 0 |  |  | 0 |  |  | 0 |  |  | 0 |  |  | 0 |  |  | 0 |  |  | 0 |  |  | 0 |  |  | 0 |  |  | 0 |  |  | 0 |  |  | 0 |  |  | 0 |  |  | 0
Landquart | 3b | Hydropeaking | L1 | Diego, Denise | 10.04.2022 | 4 | 2 | 15:00:00 | 4 | 70 | 5 | 48 |  | medium-strong | strong | > 250 mm | 1 | 0 | 1 | 11 | Denise | Mit Sand/Schluff & Kies; Kolmation schwer abzuschätzen, weil sehr trüb | L1-4-2 | Diego, Denise | Landquart-Felsenbach | 13:15:00 | 15:00:00 | 16:30:00 | 7.54 | 7.87 | 7.92 | 250 | 370 | 429 | 10.81 | 10.43 | 10.38 |  |  |  | 0.51 | 0.41 | 0.85 | 7.6 | 8.8 | 8.9 | 2.5 | 3 | 3.1 | 239.48 | 239.5 | 239.5 |  |  |  | 2769032.741 | 1204795.186 | 612.027 | Landquart | 10.04.2022 | L1 | wenig | kein | Olivier |  |  | 0 |  |  | 0 |  |  | 0 |  |  | 0 |  |  | 0 |  |  | 0 |  |  | 0 | 3 | 2 | 6 |  |  | 0 |  |  | 0 |  |  | 0 |  |  | 0 |  |  | 0 |  |  | 0 |  |  | 0 |  |  | 0 |  |  | 0 |  |  | 0 |  |  | 0 |  |  | 0 |  |  | 0 |  |  | 0 |  |  | 0 |  |  | 0 |  |  | 0 |  |  | 0 |  |  | 0 |  |  | 0 |  |  | 0 |  |  | 0 |  |  | 0 |  |  | 0 |  |  | 0 |  |  | 0 |  |  | 0 |  |  | 0 |  |  | 0 |  |  | 0 |  |  | 0 |  |  | 0 |  |  | 0 |  |  | 0 |  |  | 0 |  |  | 0 |  |  | 0 |  |  | 0 |  |  | 0 |  |  | 0 |  |  | 0 |  |  | 0 |  |  | 0 |  |  | 0 |  |  | 0 |  |  | 0 | 4 | 2 | 8 |  |  | 0 |  |  | 0 |  |  | 0 |  |  | 0 |  |  | 0 |  |  | 0 |  |  | 0 |  |  | 0 |  |  | 0 |  |  | 0 |  |  | 0 |  |  | 0 |  |  | 0 |  |  | 0 |  |  | 0 |  |  | 0 |  |  | 0 |  |  | 0 |  |  | 0 |  |  | 0 |  |  | 0 |  |  | 0 |  |  | 0 |  |  | 0 |  |  | 0 | 7 | 2 | 14 | 1 | 1 | 1 |  |  | 0 |  |  | 0 |  |  | 0 |  |  | 0 |  |  | 0 |  |  | 0 |  |  | 0 |  |  | 0 |  |  | 0 |  |  | 0 |  |  | 0 |  |  | 0 |  |  | 0 |  |  | 0 |  |  | 0 |  |  | 0
Landquart | 3b | Hydropeaking | L1 | Diego, Denise | 10.04.2022 | 4 | 3 | 14:50:00 | 6.2 | 74 | 5 | 48 |  | medium-strong | strong | > 250 mm | 1 | 0 | 1 | 10 | Denise | Mit Sand/Schluff & Kies; Kolmation schwer abzuschätzen, weil sehr trüb | L1-4-3 | Diego, Denise | Landquart-Felsenbach | 13:15:00 | 15:00:00 | 16:30:00 | 7.54 | 7.87 | 7.92 | 250 | 370 | 429 | 10.81 | 10.43 | 10.38 |  |  |  | 0.51 | 0.41 | 0.85 | 7.6 | 8.8 | 8.9 | 2.5 | 3 | 3.1 | 239.48 | 239.5 | 239.5 |  |  |  | 2769032.84 | 1204792.808 | 612.063 | Landquart | 10.04.2022 | L1 | wenig | kein | Olivier | 4 | 2 | 8 |  |  | 0 |  |  | 0 |  |  | 0 |  |  | 0 |  |  | 0 |  |  | 0 | 2 | 2 | 4 |  |  | 0 |  |  | 0 |  |  | 0 |  |  | 0 |  |  | 0 |  |  | 0 |  |  | 0 |  |  | 0 |  |  | 0 |  |  | 0 | 1 | 2 | 2 |  |  | 0 |  |  | 0 |  |  | 0 |  |  | 0 |  |  | 0 |  |  | 0 |  |  | 0 |  |  | 0 |  |  | 0 |  |  | 0 |  |  | 0 |  |  | 0 |  |  | 0 |  |  | 0 |  |  | 0 |  |  | 0 |  |  | 0 |  |  | 0 |  |  | 0 |  |  | 0 |  |  | 0 |  |  | 0 |  |  | 0 |  |  | 0 |  |  | 0 |  |  | 0 |  |  | 0 |  |  | 0 |  |  | 0 |  |  | 0 |  |  | 0 |  |  | 0 |  |  | 0 |  |  | 0 |  |  | 0 |  |  | 0 |  |  | 0 |  |  | 0 |  |  | 0 |  |  | 0 |  |  | 0 |  |  | 0 |  |  | 0 |  |  | 0 |  |  | 0 |  |  | 0 |  |  | 0 |  |  | 0 |  |  | 0 |  |  | 0 |  |  | 0 |  |  | 0 |  |  | 0 |  |  | 0 |  |  | 0 |  |  | 0 |  |  | 0 |  |  | 0 |  |  | 0 |  |  | 0 |  |  | 0 | 8 | 2 | 16 |  |  | 0 |  |  | 0 |  |  | 0 |  |  | 0 |  |  | 0 |  |  | 0 |  |  | 0 |  |  | 0 |  |  | 0 |  |  | 0 |  |  | 0 |  |  | 0 |  |  | 0 |  |  | 0 |  |  | 0 |  |  | 0 |  |  | 0
Landquart |  | Residual flow | LR | Diego, Christa | 11.04.2022 | 1 | 1 | 09:15:00 | 0.7 | 1 | 1 | 20 |  | none | none | 250 mm > x > 25 mm | 1 | 0 | 1 | 3 | Diego | Mit Sand/Schluff& Kies | LR-1-1 | Diego, Christa | Landquart-Klosters,Pardenn | 12:45:00 | 13:15:00 | 13:50:00 | 7.98 | 8.04 | 8.12 | 580 | 576 | 584 | 10.64 | 10.47 | 10.44 |  |  |  | 0.50 | 0.83 | 0.69 | 8.2 | 8.8 | 8.7 | 2.6 | 2.5 | 2.4 | 239.48 | 239.48 | 239.47 |  |  |  | 2779182.3 | 1198269.231 | 831.842 | Landquart | 11.04.2022 | LR | wenig | kein | Olivier | 70 | 4 | 280 |  |  | 0 |  |  | 0 |  |  | 0 |  |  | 0 |  |  | 0 |  |  | 0 |  |  | 0 |  |  | 0 |  |  | 0 |  |  | 0 |  |  | 0 |  |  | 0 |  |  | 0 |  |  | 0 |  |  | 0 |  |  | 0 |  |  | 0 |  |  | 0 |  |  | 0 | 3 | 2 | 6 |  |  | 0 |  |  | 0 |  |  | 0 |  |  | 0 |  |  | 0 | 1 | 2 | 2 |  |  | 0 |  |  | 0 |  |  | 0 |  |  | 0 |  |  | 0 |  |  | 0 |  |  | 0 |  |  | 0 |  |  | 0 |  |  | 0 |  |  | 0 |  |  | 0 |  |  | 0 |  |  | 0 |  |  | 0 |  |  | 0 | 1 | 1 | 1 |  |  | 0 |  |  | 0 |  |  | 0 |  |  | 0 |  |  | 0 |  |  | 0 |  |  | 0 |  |  | 0 |  |  | 0 |  |  | 0 | 2 | 4 | 8 |  |  | 0 |  |  | 0 |  |  | 0 |  |  | 0 |  |  | 0 |  |  | 0 |  |  | 0 |  |  | 0 |  |  | 0 |  |  | 0 |  |  | 0 |  |  | 0 |  |  | 0 |  |  | 0 |  |  | 0 |  |  | 0 |  |  | 0 |  |  | 0 |  |  | 0 |  |  | 0 |  |  | 0 |  |  | 0 |  |  | 0 |  |  | 0 |  |  | 0 | 1 | 2 | 2 |  |  | 0 |  |  | 0 |  |  | 0 |  |  | 0 |  |  | 0 |  |  | 0 |  |  | 0 |  |  | 0 |  |  | 0 |  |  | 0 |  |  | 0 |  |  | 0 |  |  | 0 |  |  | 0 |  |  | 0 |  |  | 0 |  |  | 0
Landquart |  | Residual flow | LR | Diego, Christa | 11.04.2022 | 1 | 2 | 09:05:00 | 2.6 | 44 | 5 | 56 |  | none | none | 250 mm > x > 25 mm | 1 | 0 | 1 | 2 | Diego |  | LR-1-2 | Diego, Christa | Landquart-Klosters,Pardenn | 12:45:00 | 13:15:00 | 13:50:00 | 7.98 | 8.04 | 8.12 | 580 | 576 | 584 | 10.64 | 10.47 | 10.44 |  |  |  | 0.50 | 0.83 | 0.69 | 8.2 | 8.8 | 8.7 | 2.6 | 2.5 | 2.4 | 239.48 | 239.48 | 239.47 |  |  |  | 2779181.994 | 1198271.096 | 831.552 | Landquart | 11.04.2022 | LR | wenig | kein | Olivier | 35 | 16 | 560 |  |  | 0 |  |  | 0 |  |  | 0 |  |  | 0 |  |  | 0 |  |  | 0 |  |  | 0 |  |  | 0 |  |  | 0 |  |  | 0 |  |  | 0 |  |  | 0 |  |  | 0 |  |  | 0 |  |  | 0 |  |  | 0 |  |  | 0 |  |  | 0 |  |  | 0 | 1 | 2 | 2 |  |  | 0 |  |  | 0 |  |  | 0 |  |  | 0 |  |  | 0 | 1 | 1 | 1 |  |  | 0 |  |  | 0 |  |  | 0 |  |  | 0 |  |  | 0 |  |  | 0 |  |  | 0 |  |  | 0 |  |  | 0 |  |  | 0 |  |  | 0 |  |  | 0 |  |  | 0 |  |  | 0 |  |  | 0 |  |  | 0 | 5 | 1 | 5 |  |  | 0 |  |  | 0 |  |  | 0 |  |  | 0 |  |  | 0 |  |  | 0 |  |  | 0 |  |  | 0 |  |  | 0 |  |  | 0 | 6 | 8 | 48 |  |  | 0 |  |  | 0 |  |  | 0 |  |  | 0 |  |  | 0 |  |  | 0 | 1 | 1 | 1 |  |  | 0 |  |  | 0 |  |  | 0 |  |  | 0 |  |  | 0 |  |  | 0 |  |  | 0 |  |  | 0 |  |  | 0 |  |  | 0 |  |  | 0 |  |  | 0 |  |  | 0 |  |  | 0 |  |  | 0 |  |  | 0 |  |  | 0 |  |  | 0 | 1 | 2 | 2 |  |  | 0 |  |  | 0 |  |  | 0 | 2 | 1 | 2 |  |  | 0 |  |  | 0 |  |  | 0 |  |  | 0 |  |  | 0 |  |  | 0 |  |  | 0 |  |  | 0 |  |  | 0 |  |  | 0 |  |  | 0 |  |  | 0 |  |  | 0
Landquart |  | Residual flow | LR | Diego, Christa | 11.04.2022 | 1 | 3 | 09:00:00 | 4.9 | 55 | 5 | 58 |  | none | none | 250 mm > x > 25 mm | 1 | 0 | 1 | 1 | Diego | Schwierig zu beproben | LR-1-3 | Diego, Christa | Landquart-Klosters,Pardenn | 12:45:00 | 13:15:00 | 13:50:00 | 7.98 | 8.04 | 8.12 | 580 | 576 | 584 | 10.64 | 10.47 | 10.44 |  |  |  | 0.50 | 0.83 | 0.69 | 8.2 | 8.8 | 8.7 | 2.6 | 2.5 | 2.4 | 239.48 | 239.48 | 239.47 |  |  |  | 2779182.708 | 1198273.396 | 831.399 | Landquart | 11.04.2022 | LR | wenig | kein | Olivier | 30 | 16 | 480 |  |  | 0 |  |  | 0 |  |  | 0 |  |  | 0 |  |  | 0 |  |  | 0 | 3 | 2 | 6 | 1 | 2 | 2 |  |  | 0 |  |  | 0 | 1 | 2 | 2 |  |  | 0 |  |  | 0 |  |  | 0 |  |  | 0 |  |  | 0 |  |  | 0 | 2 | 4 | 8 |  |  | 0 | 2 | 1 | 2 |  |  | 0 |  |  | 0 |  |  | 0 |  |  | 0 |  |  | 0 |  |  | 0 |  |  | 0 |  |  | 0 |  |  | 0 |  |  | 0 |  |  | 0 |  |  | 0 |  |  | 0 |  |  | 0 |  |  | 0 |  |  | 0 |  |  | 0 |  |  | 0 |  |  | 0 |  |  | 0 |  |  | 0 |  |  | 0 | 4 | 1 | 4 |  |  | 0 |  |  | 0 |  |  | 0 |  |  | 0 |  |  | 0 |  |  | 0 |  |  | 0 |  |  | 0 |  |  | 0 |  |  | 0 | 10 | 8 | 80 |  |  | 0 |  |  | 0 |  |  | 0 |  |  | 0 |  |  | 0 |  |  | 0 |  |  | 0 |  |  | 0 |  |  | 0 |  |  | 0 |  |  | 0 |  |  | 0 |  |  | 0 | 1 | 1 | 1 |  |  | 0 |  |  | 0 |  |  | 0 |  |  | 0 |  |  | 0 |  |  | 0 |  |  | 0 |  |  | 0 |  |  | 0 |  |  | 0 |  |  | 0 | 6 | 4 | 24 |  |  | 0 |  |  | 0 |  |  | 0 | 5 | 1 | 5 |  |  | 0 |  |  | 0 |  |  | 0 |  |  | 0 |  |  | 0 |  |  | 0 |  |  | 0 |  |  | 0 |  |  | 0 |  |  | 0 |  |  | 0 |  |  | 0 |  |  | 0
Landquart |  | Residual flow | LR | Diego, Christa | 11.04.2022 | 2 | 1 | 09:45:00 | 1.2 | 1 | 1 | 16 |  | slight | slight-medium | 250 mm > x > 25 mm | 2 | 0 | 1 | 6 | Diego | Mit Sand/Schluff; mit CPOM im Substrat, an der Oberfläche nicht sichtbar | LR-2-1 | Diego, Christa | Landquart-Klosters,Pardenn | 12:45:00 | 13:15:00 | 13:50:00 | 7.98 | 8.04 | 8.12 | 580 | 576 | 584 | 10.64 | 10.47 | 10.44 |  |  |  | 0.50 | 0.83 | 0.69 | 8.2 | 8.8 | 8.7 | 2.6 | 2.5 | 2.4 | 239.48 | 239.48 | 239.47 |  |  |  | 2779193.191 | 1198267.261 | 831.82 | Landquart | 11.04.2022 | LR | mittel | kein | Bettina | 70 | 2 | 140 |  |  | 0 |  |  | 0 |  |  | 0 |  |  | 0 |  |  | 0 |  |  | 0 | 3 | 2 | 6 | 2 | 2 | 4 |  |  | 0 |  |  | 0 | 4 | 2 | 8 | 1 | 4 | 4 | 6 | 2 | 12 |  |  | 0 |  |  | 0 |  |  | 0 |  |  | 0 | 12 | 2 | 24 |  |  | 0 |  |  | 0 |  |  | 0 |  |  | 0 |  |  | 0 |  |  | 0 |  |  | 0 |  |  | 0 |  |  | 0 |  |  | 0 |  |  | 0 |  |  | 0 |  |  | 0 |  |  | 0 |  |  | 0 |  |  | 0 |  |  | 0 |  |  | 0 |  |  | 0 |  |  | 0 |  |  | 0 |  |  | 0 |  |  | 0 |  |  | 0 |  |  | 0 |  |  | 0 | 4 | 1 | 4 |  |  | 0 |  |  | 0 |  |  | 0 |  |  | 0 |  |  | 0 |  |  | 0 |  |  | 0 |  |  | 0 | 5 | 2 | 10 |  |  | 0 |  |  | 0 |  |  | 0 |  |  | 0 |  |  | 0 |  |  | 0 |  |  | 0 |  |  | 0 |  |  | 0 |  |  | 0 |  |  | 0 |  |  | 0 |  |  | 0 | 1 | 1 | 1 |  |  | 0 |  |  | 0 |  |  | 0 |  |  | 0 |  |  | 0 |  |  | 0 |  |  | 0 | 2 | 2 | 4 |  |  | 0 |  |  | 0 |  |  | 0 |  |  | 0 |  |  | 0 |  |  | 0 |  |  | 0 |  |  | 0 |  |  | 0 |  |  | 0 |  |  | 0 |  |  | 0 |  |  | 0 |  |  | 0 |  |  | 0 |  |  | 0 |  |  | 0 |  |  | 0 |  |  | 0 |  |  | 0 |  |  | 0
Landquart |  | Residual flow | LR | Diego, Christa | 11.04.2022 | 2 | 2 | 09:40:00 | 3.1 | 35 | 5 | 58 |  | none | none | 250 mm > x > 25 mm | 1 | 0 | 1 | 5 | Diego | Mit Sand/Schluff & Kies | LR-2-2 | Diego, Christa | Landquart-Klosters,Pardenn | 12:45:00 | 13:15:00 | 13:50:00 | 7.98 | 8.04 | 8.12 | 580 | 576 | 584 | 10.64 | 10.47 | 10.44 |  |  |  | 0.50 | 0.83 | 0.69 | 8.2 | 8.8 | 8.7 | 2.6 | 2.5 | 2.4 | 239.48 | 239.48 | 239.47 |  |  |  | 2779193.201 | 1198269.117 | 831.444 | Landquart | 11.04.2022 | LR | kein | kein | Bettina | 20 | 2 | 40 |  |  | 0 |  |  | 0 |  |  | 0 |  |  | 0 |  |  | 0 |  |  | 0 |  |  | 0 | 1 | 2 | 2 |  |  | 0 |  |  | 0 |  |  | 0 |  |  | 0 |  |  | 0 |  |  | 0 |  |  | 0 |  |  | 0 |  |  | 0 |  |  | 0 |  |  | 0 | 1 | 2 | 2 |  |  | 0 |  |  | 0 |  |  | 0 |  |  | 0 |  |  | 0 |  |  | 0 |  |  | 0 |  |  | 0 |  |  | 0 |  |  | 0 |  |  | 0 |  |  | 0 |  |  | 0 |  |  | 0 |  |  | 0 |  |  | 0 |  |  | 0 |  |  | 0 |  |  | 0 |  |  | 0 |  |  | 0 |  |  | 0 | 6 | 1 | 6 |  |  | 0 | 1 | 1 | 1 |  |  | 0 |  |  | 0 |  |  | 0 |  |  | 0 |  |  | 0 |  |  | 0 |  |  | 0 |  |  | 0 | 7 | 2 | 14 |  |  | 0 |  |  | 0 |  |  | 0 |  |  | 0 |  |  | 0 |  |  | 0 |  |  | 0 |  |  | 0 |  |  | 0 |  |  | 0 |  |  | 0 |  |  | 0 |  |  | 0 | 1 | 1 | 1 |  |  | 0 |  |  | 0 |  |  | 0 |  |  | 0 |  |  | 0 |  |  | 0 |  |  | 0 |  |  | 0 |  |  | 0 |  |  | 0 |  |  | 0 |  |  | 0 |  |  | 0 |  |  | 0 |  |  | 0 | 1 | 1 | 1 |  |  | 0 |  |  | 0 |  |  | 0 |  |  | 0 |  |  | 0 |  |  | 0 |  |  | 0 |  |  | 0 |  |  | 0 |  |  | 0 |  |  | 0 |  |  | 0 |  |  | 0
Landquart |  | Residual flow | LR | Diego, Christa | 11.04.2022 | 2 | 3 | 09:30:00 | 5.3 | 40 | 5 | 103 |  | none | none | 250 mm > x > 25 mm | 1 | 0 | 1 | 4 | Diego | Mit Sand/Schluff & Kies | LR-2-3 | Diego, Christa | Landquart-Klosters,Pardenn | 12:45:00 | 13:15:00 | 13:50:00 | 7.98 | 8.04 | 8.12 | 580 | 576 | 584 | 10.64 | 10.47 | 10.44 |  |  |  | 0.50 | 0.83 | 0.69 | 8.2 | 8.8 | 8.7 | 2.6 | 2.5 | 2.4 | 239.48 | 239.48 | 239.47 |  |  |  | 2779193.912 | 1198271.505 | 831.121 | Landquart | 11.04.2022 | LR | kein | kein | Bettina | 35 | 2 | 70 |  |  | 0 |  |  | 0 |  |  | 0 |  |  | 0 |  |  | 0 |  |  | 0 | 2 | 2 | 4 |  |  | 0 |  |  | 0 |  |  | 0 |  |  | 0 |  |  | 0 |  |  | 0 |  |  | 0 |  |  | 0 |  |  | 0 |  |  | 0 | 2 | 3 | 6 |  |  | 0 |  |  | 0 |  |  | 0 |  |  | 0 |  |  | 0 |  |  | 0 |  |  | 0 |  |  | 0 |  |  | 0 |  |  | 0 |  |  | 0 |  |  | 0 |  |  | 0 |  |  | 0 |  |  | 0 |  |  | 0 |  |  | 0 |  |  | 0 |  |  | 0 |  |  | 0 |  |  | 0 |  |  | 0 |  |  | 0 |  |  | 0 | 3 | 1 | 3 |  |  | 0 |  |  | 0 |  |  | 0 |  |  | 0 |  |  | 0 |  |  | 0 |  |  | 0 |  |  | 0 |  |  | 0 |  |  | 0 | 5 | 2 | 10 |  |  | 0 |  |  | 0 |  |  | 0 |  |  | 0 |  |  | 0 |  |  | 0 |  |  | 0 |  |  | 0 |  |  | 0 |  |  | 0 |  |  | 0 |  |  | 0 |  |  | 0 |  |  | 0 |  |  | 0 |  |  | 0 |  |  | 0 |  |  | 0 |  |  | 0 |  |  | 0 |  |  | 0 |  |  | 0 |  |  | 0 |  |  | 0 |  |  | 0 | 9 | 2 | 18 |  |  | 0 |  |  | 0 |  |  | 0 | 2 | 1 | 2 |  |  | 0 |  |  | 0 |  |  | 0 | 1 | 2 | 2 |  |  | 0 |  |  | 0 |  |  | 0 |  |  | 0 |  |  | 0 |  |  | 0 |  |  | 0 |  |  | 0 |  |  | 0
Landquart |  | Residual flow | LR | Diego, Christa | 11.04.2022 | 3 | 1 | 10:35:00 | 0.55 | 42 | 5 | 27 |  | none | none | 250 mm > x > 25 mm | 3 | 0 | 1 | 9 | Diego |  | LR-3-1 | Diego, Christa | Landquart-Klosters,Pardenn | 12:45:00 | 13:15:00 | 13:50:00 | 7.98 | 8.04 | 8.12 | 580 | 576 | 584 | 10.64 | 10.47 | 10.44 |  |  |  | 0.50 | 0.83 | 0.69 | 8.2 | 8.8 | 8.7 | 2.6 | 2.5 | 2.4 | 239.48 | 239.48 | 239.47 |  |  |  | 2779242.354 | 1198237.924 | 833.223 | Landquart | 11.04.2022 | LR | kein | wenig | Christa | 4 | 2 | 8 |  |  | 0 |  |  | 0 |  |  | 0 |  |  | 0 |  |  | 0 |  |  | 0 | 8 | 2 | 16 |  |  | 0 |  |  | 0 |  |  | 0 | 2 | 2 | 4 |  |  | 0 |  |  | 0 |  |  | 0 |  |  | 0 |  |  | 0 |  |  | 0 | 2 | 2 | 4 |  |  | 0 |  |  | 0 |  |  | 0 |  |  | 0 |  |  | 0 |  |  | 0 |  |  | 0 |  |  | 0 |  |  | 0 |  |  | 0 |  |  | 0 |  |  | 0 |  |  | 0 |  |  | 0 |  |  | 0 |  |  | 0 |  |  | 0 |  |  | 0 |  |  | 0 |  |  | 0 |  |  | 0 |  |  | 0 |  |  | 0 |  |  | 0 |  |  | 0 |  |  | 0 | 1 | 1 | 1 |  |  | 0 |  |  | 0 |  |  | 0 | 1 | 1 | 1 |  |  | 0 |  |  | 0 |  |  | 0 |  |  | 0 | 10 | 2 | 20 |  |  | 0 |  |  | 0 |  |  | 0 |  |  | 0 |  |  | 0 |  |  | 0 |  |  | 0 |  |  | 0 |  |  | 0 |  |  | 0 |  |  | 0 |  |  | 0 |  |  | 0 |  |  | 0 |  |  | 0 |  |  | 0 |  |  | 0 |  |  | 0 |  |  | 0 |  |  | 0 |  |  | 0 |  |  | 0 |  |  | 0 |  |  | 0 |  |  | 0 | 7 | 2 | 14 | 2 | 1 | 2 | 1 | 1 | 1 |  |  | 0 | 1 | 1 | 1 |  |  | 0 |  |  | 0 |  |  | 0 | 2 | 1 | 2 |  |  | 0 |  |  | 0 |  |  | 0 |  |  | 0 | 2 | 1 | 2 |  |  | 0 |  |  | 0 |  |  | 0 |  |  | 0
Landquart |  | Residual flow | LR | Diego, Christa | 11.04.2022 | 3 | 2 | 10:25:00 | 4.25 | 54 | 5 | 44 |  | none | none | > 250 mm | 1 | 0 | 1 | 8 | Diego |  | LR-3-2 | Diego, Christa | Landquart-Klosters,Pardenn | 12:45:00 | 13:15:00 | 13:50:00 | 7.98 | 8.04 | 8.12 | 580 | 576 | 584 | 10.64 | 10.47 | 10.44 |  |  |  | 0.50 | 0.83 | 0.69 | 8.2 | 8.8 | 8.7 | 2.6 | 2.5 | 2.4 | 239.48 | 239.48 | 239.47 |  |  |  | 2779244.929 | 1198240.804 | 833.06 | Landquart | 11.04.2022 | LR | kein | wenig | Christa | 1 | 1 | 1 |  |  | 0 |  |  | 0 |  |  | 0 |  |  | 0 |  |  | 0 |  |  | 0 | 8 | 2 | 16 | 1 | 1 | 1 |  |  | 0 |  |  | 0 | 2 | 2 | 4 | 1 | 1 | 1 |  |  | 0 |  |  | 0 |  |  | 0 |  |  | 0 |  |  | 0 | 2 | 2 | 4 |  |  | 0 | 2 | 1 | 2 |  |  | 0 |  |  | 0 |  |  | 0 |  |  | 0 |  |  | 0 |  |  | 0 |  |  | 0 |  |  | 0 |  |  | 0 |  |  | 0 |  |  | 0 |  |  | 0 |  |  | 0 |  |  | 0 |  |  | 0 |  |  | 0 |  |  | 0 |  |  | 0 |  |  | 0 |  |  | 0 |  |  | 0 |  |  | 0 |  |  | 0 |  |  | 0 |  |  | 0 |  |  | 0 |  |  | 0 |  |  | 0 | 1 | 1 | 1 |  |  | 0 |  |  | 0 |  |  | 0 |  |  | 0 | 2 | 2 | 4 |  |  | 0 |  |  | 0 |  |  | 0 |  |  | 0 |  |  | 0 |  |  | 0 |  |  | 0 |  |  | 0 |  |  | 0 |  |  | 0 |  |  | 0 |  |  | 0 |  |  | 0 |  |  | 0 |  |  | 0 |  |  | 0 |  |  | 0 |  |  | 0 |  |  | 0 |  |  | 0 |  |  | 0 |  |  | 0 |  |  | 0 |  |  | 0 |  |  | 0 | 4 | 2 | 8 |  |  | 0 |  |  | 0 |  |  | 0 | 1 | 1 | 1 |  |  | 0 |  |  | 0 |  |  | 0 | 1 | 1 | 1 |  |  | 0 |  |  | 0 |  |  | 0 |  |  | 0 | 2 | 1 | 2 |  |  | 0 |  |  | 0 |  |  | 0 |  |  | 0
Landquart |  | Residual flow | LR | Diego, Christa | 11.04.2022 | 3 | 3 | 10:20:00 | 6.1 | 96 | 4 | 58 |  | none | none | > 250 mm | 3 | 0 | 1 | 7 | Diego | Schwierig zu beproben | LR-3-3 | Diego, Christa | Landquart-Klosters,Pardenn | 12:45:00 | 13:15:00 | 13:50:00 | 7.98 | 8.04 | 8.12 | 580 | 576 | 584 | 10.64 | 10.47 | 10.44 |  |  |  | 0.50 | 0.83 | 0.69 | 8.2 | 8.8 | 8.7 | 2.6 | 2.5 | 2.4 | 239.48 | 239.48 | 239.47 |  |  |  | 2779245.431 | 1198242.753 | 832.812 | Landquart | 11.04.2022 | LR | wenig | wenig | Christa |  |  | 0 |  |  | 0 |  |  | 0 |  |  | 0 |  |  | 0 |  |  | 0 |  |  | 0 | 8 | 2 | 16 |  |  | 0 |  |  | 0 |  |  | 0 |  |  | 0 |  |  | 0 |  |  | 0 |  |  | 0 |  |  | 0 |  |  | 0 |  |  | 0 | 2 | 2 | 4 |  |  | 0 |  |  | 0 |  |  | 0 |  |  | 0 |  |  | 0 |  |  | 0 |  |  | 0 |  |  | 0 |  |  | 0 |  |  | 0 |  |  | 0 |  |  | 0 |  |  | 0 |  |  | 0 |  |  | 0 |  |  | 0 |  |  | 0 |  |  | 0 |  |  | 0 |  |  | 0 |  |  | 0 |  |  | 0 |  |  | 0 |  |  | 0 |  |  | 0 |  |  | 0 |  |  | 0 |  |  | 0 |  |  | 0 |  |  | 0 |  |  | 0 |  |  | 0 |  |  | 0 |  |  | 0 |  |  | 0 | 4 | 2 | 8 |  |  | 0 |  |  | 0 |  |  | 0 |  |  | 0 |  |  | 0 |  |  | 0 |  |  | 0 |  |  | 0 |  |  | 0 |  |  | 0 |  |  | 0 |  |  | 0 |  |  | 0 |  |  | 0 |  |  | 0 |  |  | 0 |  |  | 0 |  |  | 0 |  |  | 0 |  |  | 0 |  |  | 0 |  |  | 0 |  |  | 0 |  |  | 0 |  |  | 0 | 3 | 2 | 6 |  |  | 0 |  |  | 0 |  |  | 0 | 2 | 1 | 2 |  |  | 0 |  |  | 0 |  |  | 0 | 3 | 1 | 3 |  |  | 0 |  |  | 0 |  |  | 0 |  |  | 0 | 1 | 1 | 1 |  |  | 0 |  |  | 0 |  |  | 0 |  |  | 0
Landquart |  | Residual flow | LR | Diego, Christa | 11.04.2022 | 4 | 1 | 11:00:00 | 2.1 | 21 | 3 | 22 |  | none | none | 250 mm > x > 25 mm | 1 | 0 | 1 | 12 | Olivier | Mit Kies | LR-4-1 | Diego, Christa | Landquart-Klosters,Pardenn | 12:45:00 | 13:15:00 | 13:50:00 | 7.98 | 8.04 | 8.12 | 580 | 576 | 584 | 10.64 | 10.47 | 10.44 |  |  |  | 0.50 | 0.83 | 0.69 | 8.2 | 8.8 | 8.7 | 2.6 | 2.5 | 2.4 | 239.48 | 239.48 | 239.47 |  |  |  | 2779255.123 | 1198228.793 | 833.699 | Landquart | 11.04.2022 | LR | kein | kein | Bettina | 30 | 16 | 480 |  |  | 0 |  |  | 0 |  |  | 0 |  |  | 0 |  |  | 0 |  |  | 0 | 2 | 2 | 4 | 5 | 2 | 10 |  |  | 0 |  |  | 0 |  |  | 0 |  |  | 0 |  |  | 0 |  |  | 0 |  |  | 0 |  |  | 0 |  |  | 0 |  |  | 0 |  |  | 0 | 3 | 2 | 6 |  |  | 0 |  |  | 0 |  |  | 0 |  |  | 0 |  |  | 0 |  |  | 0 |  |  | 0 |  |  | 0 |  |  | 0 |  |  | 0 |  |  | 0 |  |  | 0 |  |  | 0 |  |  | 0 |  |  | 0 |  |  | 0 |  |  | 0 |  |  | 0 |  |  | 0 |  |  | 0 |  |  | 0 |  |  | 0 | 2 | 2 | 4 |  |  | 0 |  |  | 0 |  |  | 0 |  |  | 0 |  |  | 0 |  |  | 0 |  |  | 0 |  |  | 0 |  |  | 0 |  |  | 0 | 18 | 4 | 72 |  |  | 0 |  |  | 0 |  |  | 0 |  |  | 0 |  |  | 0 |  |  | 0 |  |  | 0 |  |  | 0 |  |  | 0 |  |  | 0 |  |  | 0 |  |  | 0 |  |  | 0 |  |  | 0 |  |  | 0 |  |  | 0 |  |  | 0 |  |  | 0 |  |  | 0 |  |  | 0 |  |  | 0 |  |  | 0 |  |  | 0 |  |  | 0 |  |  | 0 |  |  | 0 |  |  | 0 |  |  | 0 | 2 | 1 | 2 | 3 | 2 | 6 |  |  | 0 |  |  | 0 |  |  | 0 |  |  | 0 |  |  | 0 |  |  | 0 |  |  | 0 |  |  | 0 | 1 | 2 | 2 |  |  | 0 |  |  | 0 |  |  | 0 |  |  | 0
Landquart |  | Residual flow | LR | Diego, Christa | 11.04.2022 | 4 | 2 | 10:50:00 | 3.4 | 70 | 5 | 33 |  | none | none | > 250 mm | 3 | 0 | 1 | 11 | Olivier |  | LR-4-2 | Diego, Christa | Landquart-Klosters,Pardenn | 12:45:00 | 13:15:00 | 13:50:00 | 7.98 | 8.04 | 8.12 | 580 | 576 | 584 | 10.64 | 10.47 | 10.44 |  |  |  | 0.50 | 0.83 | 0.69 | 8.2 | 8.8 | 8.7 | 2.6 | 2.5 | 2.4 | 239.48 | 239.48 | 239.47 |  |  |  | 2779257.195 | 1198229.449 | 833.609 | Landquart | 11.04.2022 | LR | kein | kein | Bettina | 4 | 2 | 8 |  |  | 0 |  |  | 0 |  |  | 0 |  |  | 0 |  |  | 0 |  |  | 0 | 13 | 2 | 26 | 1 | 2 | 2 |  |  | 0 |  |  | 0 |  |  | 0 | 1 | 1 | 1 |  |  | 0 |  |  | 0 |  |  | 0 |  |  | 0 |  |  | 0 | 2 | 2 | 4 |  |  | 0 |  |  | 0 |  |  | 0 |  |  | 0 |  |  | 0 |  |  | 0 |  |  | 0 |  |  | 0 |  |  | 0 |  |  | 0 |  |  | 0 |  |  | 0 |  |  | 0 |  |  | 0 |  |  | 0 |  |  | 0 |  |  | 0 |  |  | 0 |  |  | 0 |  |  | 0 |  |  | 0 |  |  | 0 |  |  | 0 |  |  | 0 |  |  | 0 |  |  | 0 |  |  | 0 |  |  | 0 |  |  | 0 |  |  | 0 |  |  | 0 |  |  | 0 |  |  | 0 |  |  | 0 |  |  | 0 | 9 | 2 | 18 |  |  | 0 |  |  | 0 |  |  | 0 |  |  | 0 |  |  | 0 |  |  | 0 |  |  | 0 |  |  | 0 |  |  | 0 |  |  | 0 | 1 | 1 | 1 |  |  | 0 |  |  | 0 |  |  | 0 |  |  | 0 |  |  | 0 |  |  | 0 |  |  | 0 |  |  | 0 |  |  | 0 |  |  | 0 | 1 | 1 | 1 |  |  | 0 |  |  | 0 |  |  | 0 | 12 | 2 | 24 |  |  | 0 |  |  | 0 |  |  | 0 | 5 | 1 | 5 |  |  | 0 |  |  | 0 |  |  | 0 |  |  | 0 |  |  | 0 |  |  | 0 |  |  | 0 |  |  | 0 | 4 | 1 | 4 |  |  | 0 |  |  | 0 |  |  | 0 |  |  | 0
Landquart |  | Residual flow | LR | Diego, Christa | 11.04.2022 | 4 | 3 | 10:45:00 | 7.1 | 120 | 4 | 60 |  | none | none | 250 mm > x > 25 mm | 3 | 0 | 1 | 10 | Olivier | Schwierig zu beproben | LR-4-3 | Diego, Christa | Landquart-Klosters,Pardenn | 12:45:00 | 13:15:00 | 13:50:00 | 7.98 | 8.04 | 8.12 | 580 | 576 | 584 | 10.64 | 10.47 | 10.44 |  |  |  | 0.50 | 0.83 | 0.69 | 8.2 | 8.8 | 8.7 | 2.6 | 2.5 | 2.4 | 239.48 | 239.48 | 239.47 |  |  |  | 2779257.728 | 1198232.786 | 833.432 | Landquart | 11.04.2022 | LR | kein | kein | Christa | 1 | 2 | 2 |  |  | 0 |  |  | 0 |  |  | 0 |  |  | 0 |  |  | 0 |  |  | 0 | 6 | 2 | 12 |  |  | 0 |  |  | 0 |  |  | 0 |  |  | 0 |  |  | 0 |  |  | 0 |  |  | 0 |  |  | 0 |  |  | 0 |  |  | 0 | 1 | 2 | 2 |  |  | 0 |  |  | 0 |  |  | 0 |  |  | 0 |  |  | 0 |  |  | 0 |  |  | 0 |  |  | 0 |  |  | 0 |  |  | 0 |  |  | 0 |  |  | 0 |  |  | 0 |  |  | 0 |  |  | 0 |  |  | 0 |  |  | 0 |  |  | 0 |  |  | 0 |  |  | 0 |  |  | 0 |  |  | 0 |  |  | 0 |  |  | 0 |  |  | 0 |  |  | 0 |  |  | 0 |  |  | 0 |  |  | 0 |  |  | 0 |  |  | 0 |  |  | 0 |  |  | 0 |  |  | 0 |  |  | 0 | 14 | 2 | 28 |  |  | 0 |  |  | 0 |  |  | 0 |  |  | 0 |  |  | 0 |  |  | 0 |  |  | 0 |  |  | 0 |  |  | 0 |  |  | 0 |  |  | 0 |  |  | 0 |  |  | 0 |  |  | 0 |  |  | 0 |  |  | 0 |  |  | 0 |  |  | 0 |  |  | 0 |  |  | 0 |  |  | 0 |  |  | 0 |  |  | 0 |  |  | 0 |  |  | 0 | 14 | 2 | 28 | 1 | 1 | 1 |  |  | 0 |  |  | 0 | 1 | 1 | 1 |  |  | 0 |  |  | 0 |  |  | 0 | 2 | 2 | 4 |  |  | 0 |  |  | 0 |  |  | 0 |  |  | 0 | 1 | 1 | 1 |  |  | 0 |  |  | 0 |  |  | 0 |  |  | 0
Landquart | 3b | Hydropeaking | L2 | Diego, Christa | 11.04.2022 | 1 | 1 | 13:15:00 | 1.3 | 5 | 3 | 24 |  | none | none | 250 mm > x > 25 mm | 1 | 0 | 1 | 3 | Diego |  | L2-1-1 | Diego, Christa | Landquart-Felsenbach | 09:23:00 | 10:50:00 | 12:15:00 | 7.3 | 7.94 | 7.7 | 594 | 593 | 587 | 12.03 | 11.66 | 10.91 |  |  |  | 0.69 | 0.50 | 0.60 | 3.7 | 4.5 | 6.5 | 14 | 14 | 8.4 | 239.77 | 239.77 | 239.65 |  |  |  | 2777147.747 | 1198394.052 | 793.509 | Landquart | 11.04.2022 | L2 | kein | kein | Patrick | 24 | 4 | 96 |  |  | 0 |  |  | 0 |  |  | 0 |  |  | 0 |  |  | 0 |  |  | 0 |  |  | 0 | 2 | 2 | 4 |  |  | 0 |  |  | 0 |  |  | 0 |  |  | 0 |  |  | 0 |  |  | 0 |  |  | 0 |  |  | 0 |  |  | 0 | 8 | 2 | 16 |  |  | 0 | 2 | 2 | 4 |  |  | 0 |  |  | 0 |  |  | 0 |  |  | 0 |  |  | 0 | 6 | 2 | 12 |  |  | 0 |  |  | 0 | 1 | 1 | 1 |  |  | 0 |  |  | 0 |  |  | 0 |  |  | 0 |  |  | 0 |  |  | 0 |  |  | 0 |  |  | 0 |  |  | 0 |  |  | 0 |  |  | 0 |  |  | 0 |  |  | 0 |  |  | 0 |  |  | 0 |  |  | 0 |  |  | 0 |  |  | 0 |  |  | 0 | 4 | 1 | 4 |  |  | 0 |  |  | 0 |  |  | 0 |  |  | 0 | 13 | 8 | 104 |  |  | 0 |  |  | 0 |  |  | 0 |  |  | 0 |  |  | 0 |  |  | 0 |  |  | 0 |  |  | 0 |  |  | 0 |  |  | 0 |  |  | 0 |  |  | 0 | 1 | 2 | 2 |  |  | 0 |  |  | 0 |  |  | 0 |  |  | 0 |  |  | 0 |  |  | 0 |  |  | 0 |  |  | 0 |  |  | 0 |  |  | 0 |  |  | 0 |  |  | 0 | 1 | 2 | 2 |  |  | 0 |  |  | 0 | 2 | 1 | 2 | 1 | 1 | 1 |  |  | 0 |  |  | 0 |  |  | 0 | 2 | 2 | 4 |  |  | 0 |  |  | 0 |  |  | 0 |  |  | 0 | 1 | 1 | 1 |  |  | 0 |  |  | 0 |  |  | 0 |  |  | 0
Landquart | 3b | Hydropeaking | L2 | Diego, Christa | 11.04.2022 | 1 | 2 | 13:05:00 | 7.1 | 38 | 5 | 51 |  | none | none | 250 mm > x > 25 mm | 3 | 0 | 1 | 2 | Diego |  | L2-1-2 | Diego, Christa | Landquart-Felsenbach | 09:23:00 | 10:50:00 | 12:15:00 | 7.3 | 7.94 | 7.7 | 594 | 593 | 587 | 12.03 | 11.66 | 10.91 |  |  |  | 0.69 | 0.50 | 0.60 | 3.7 | 4.5 | 6.5 | 14 | 14 | 8.4 | 239.77 | 239.77 | 239.65 |  |  |  | 2777148.101 | 1198399.737 | 793.231 | Landquart | 11.04.2022 | L2 | kein | mittel | Bettina | 20 | 16 | 320 |  |  | 0 |  |  | 0 |  |  | 0 |  |  | 0 |  |  | 0 |  |  | 0 | 3 | 8 | 24 | 1 | 2 | 2 |  |  | 0 |  |  | 0 | 3 | 8 | 24 |  |  | 0 |  |  | 0 |  |  | 0 |  |  | 0 |  |  | 0 |  |  | 0 | 5 | 8 | 40 |  |  | 0 | 2 | 1 | 2 |  |  | 0 |  |  | 0 |  |  | 0 |  |  | 0 |  |  | 0 | 1 | 1 | 1 |  |  | 0 |  |  | 0 |  |  | 0 |  |  | 0 |  |  | 0 |  |  | 0 |  |  | 0 |  |  | 0 |  |  | 0 |  |  | 0 |  |  | 0 |  |  | 0 |  |  | 0 |  |  | 0 |  |  | 0 |  |  | 0 |  |  | 0 |  |  | 0 |  |  | 0 |  |  | 0 |  |  | 0 |  |  | 0 | 3 | 1 | 3 |  |  | 0 |  |  | 0 |  |  | 0 |  |  | 0 | 18 | 16 | 288 |  |  | 0 |  |  | 0 |  |  | 0 |  |  | 0 |  |  | 0 |  |  | 0 |  |  | 0 |  |  | 0 |  |  | 0 |  |  | 0 |  |  | 0 |  |  | 0 | 1 | 2 | 2 |  |  | 0 |  |  | 0 |  |  | 0 |  |  | 0 |  |  | 0 |  |  | 0 |  |  | 0 |  |  | 0 |  |  | 0 |  |  | 0 |  |  | 0 |  |  | 0 | 4 | 4 | 16 |  |  | 0 |  |  | 0 | 1 | 1 | 1 | 4 | 1 | 4 |  |  | 0 |  |  | 0 |  |  | 0 | 1 | 2 | 2 |  |  | 0 |  |  | 0 |  |  | 0 |  |  | 0 |  |  | 0 |  |  | 0 |  |  | 0 |  |  | 0 |  |  | 0
Landquart | 3b | Hydropeaking | L2 | Diego, Christa | 11.04.2022 | 1 | 3 | 12:45:00 | 11.2 | 77 | 4 | 65 |  | none | none | 250 mm > x > 25 mm | 3 | 0 | 1 | 1 | Diego |  | L2-1-3 | Diego, Christa | Landquart-Felsenbach | 09:23:00 | 10:50:00 | 12:15:00 | 7.3 | 7.94 | 7.7 | 594 | 593 | 587 | 12.03 | 11.66 | 10.91 |  |  |  | 0.69 | 0.50 | 0.60 | 3.7 | 4.5 | 6.5 | 14 | 14 | 8.4 | 239.77 | 239.77 | 239.65 |  |  |  | 2777149.204 | 1198403.709 | 793.118 | Landquart | 11.04.2022 | L2 | kein | wenig | Bettina | 5 | 2 | 10 |  |  | 0 |  |  | 0 |  |  | 0 |  |  | 0 |  |  | 0 |  |  | 0 | 15 | 2 | 30 | 1 | 2 | 2 |  |  | 0 |  |  | 0 | 3 | 2 | 6 | 4 | 4 | 16 |  |  | 0 |  |  | 0 |  |  | 0 |  |  | 0 |  |  | 0 | 18 | 4 | 72 |  |  | 0 | 8 | 1 | 8 |  |  | 0 |  |  | 0 |  |  | 0 |  |  | 0 |  |  | 0 |  |  | 0 |  |  | 0 |  |  | 0 |  |  | 0 |  |  | 0 |  |  | 0 |  |  | 0 |  |  | 0 |  |  | 0 |  |  | 0 |  |  | 0 |  |  | 0 |  |  | 0 |  |  | 0 |  |  | 0 |  |  | 0 |  |  | 0 |  |  | 0 |  |  | 0 |  |  | 0 |  |  | 0 |  |  | 0 |  |  | 0 | 1 | 1 | 1 |  |  | 0 |  |  | 0 |  |  | 0 |  |  | 0 | 20 | 4 | 80 |  |  | 0 |  |  | 0 |  |  | 0 |  |  | 0 |  |  | 0 |  |  | 0 |  |  | 0 |  |  | 0 |  |  | 0 |  |  | 0 |  |  | 0 |  |  | 0 |  |  | 0 | 2 | 1 | 2 |  |  | 0 |  |  | 0 |  |  | 0 |  |  | 0 |  |  | 0 |  |  | 0 |  |  | 0 |  |  | 0 |  |  | 0 |  |  | 0 |  |  | 0 | 25 | 2 | 50 |  |  | 0 |  |  | 0 |  |  | 0 | 3 | 1 | 3 |  |  | 0 |  |  | 0 |  |  | 0 | 2 | 3 | 6 |  |  | 0 |  |  | 0 |  |  | 0 |  |  | 0 | 2 | 2 | 4 |  |  | 0 |  |  | 0 |  |  | 0 |  |  | 0
Landquart | 3b | Hydropeaking | L2 | Diego, Christa | 11.04.2022 | 2 | 1 | 13:45:00 | 1.6 | 2 | 1 | 30 |  | slight | slight-medium | 250 mm > x > 25 mm | 1 | 0 | 1 | 6 | Diego | Mit Sand/Schluff & Kies | L2-2-1 | Diego, Christa | Landquart-Felsenbach | 09:23:00 | 10:50:00 | 12:15:00 | 7.3 | 7.94 | 7.7 | 594 | 593 | 587 | 12.03 | 11.66 | 10.91 |  |  |  | 0.69 | 0.50 | 0.60 | 3.7 | 4.5 | 6.5 | 14 | 14 | 8.4 | 239.77 | 239.77 | 239.65 |  |  |  | 2777156.023 | 1198393.293 | 793.551 | Landquart | 11.04.2022 | L2 | kein | kein | Bettina | 65 | 8 | 520 |  |  | 0 |  |  | 0 |  |  | 0 |  |  | 0 |  |  | 0 |  |  | 0 |  |  | 0 |  |  | 0 |  |  | 0 |  |  | 0 |  |  | 0 | 1 | 2 | 2 |  |  | 0 |  |  | 0 |  |  | 0 |  |  | 0 |  |  | 0 |  |  | 0 |  |  | 0 |  |  | 0 |  |  | 0 |  |  | 0 |  |  | 0 |  |  | 0 |  |  | 0 | 3 | 2 | 6 |  |  | 0 |  |  | 0 |  |  | 0 |  |  | 0 |  |  | 0 |  |  | 0 |  |  | 0 |  |  | 0 |  |  | 0 |  |  | 0 |  |  | 0 |  |  | 0 |  |  | 0 |  |  | 0 |  |  | 0 |  |  | 0 | 3 | 1 | 3 |  |  | 0 | 1 | 2 | 2 |  |  | 0 |  |  | 0 |  |  | 0 |  |  | 0 |  |  | 0 |  |  | 0 |  |  | 0 |  |  | 0 | 5 | 4 | 20 |  |  | 0 |  |  | 0 |  |  | 0 |  |  | 0 |  |  | 0 |  |  | 0 |  |  | 0 |  |  | 0 |  |  | 0 |  |  | 0 |  |  | 0 |  |  | 0 |  |  | 0 |  |  | 0 |  |  | 0 |  |  | 0 |  |  | 0 |  |  | 0 |  |  | 0 |  |  | 0 |  |  | 0 |  |  | 0 |  |  | 0 |  |  | 0 |  |  | 0 |  |  | 0 | 1 | 1 | 1 |  |  | 0 |  |  | 0 |  |  | 0 |  |  | 0 |  |  | 0 |  |  | 0 |  |  | 0 |  |  | 0 |  |  | 0 |  |  | 0 |  |  | 0 |  |  | 0 |  |  | 0 |  |  | 0 |  |  | 0 |  |  | 0
Landquart | 3b | Hydropeaking | L2 | Diego, Christa | 11.04.2022 | 2 | 2 | 13:40:00 | 5.1 | 30 | 5 | 71 |  | none | none | 250 mm > x > 25 mm | 3 | 0 | 1 | 5 | Diego |  | L2-2-2 | Diego, Christa | Landquart-Felsenbach | 09:23:00 | 10:50:00 | 12:15:00 | 7.3 | 7.94 | 7.7 | 594 | 593 | 587 | 12.03 | 11.66 | 10.91 |  |  |  | 0.69 | 0.50 | 0.60 | 3.7 | 4.5 | 6.5 | 14 | 14 | 8.4 | 239.77 | 239.77 | 239.65 |  |  |  | 2777154.81 | 1198396.691 | 793.156 | Landquart | 11.04.2022 | L2 | kein | wenig | Patrick | 12 | 4 | 48 |  |  | 0 |  |  | 0 |  |  | 0 |  |  | 0 |  |  | 0 |  |  | 0 | 2 | 4 | 8 | 2 | 2 | 4 |  |  | 0 |  |  | 0 |  |  | 0 |  |  | 0 |  |  | 0 |  |  | 0 |  |  | 0 |  |  | 0 |  |  | 0 | 5 | 8 | 40 |  |  | 0 |  |  | 0 |  |  | 0 |  |  | 0 |  |  | 0 |  |  | 0 |  |  | 0 | 3 | 2 | 6 |  |  | 0 |  |  | 0 |  |  | 0 |  |  | 0 |  |  | 0 |  |  | 0 |  |  | 0 |  |  | 0 |  |  | 0 |  |  | 0 |  |  | 0 |  |  | 0 |  |  | 0 |  |  | 0 |  |  | 0 |  |  | 0 |  |  | 0 |  |  | 0 |  |  | 0 |  |  | 0 |  |  | 0 |  |  | 0 | 1 | 1 | 1 |  |  | 0 |  |  | 0 |  |  | 0 |  |  | 0 | 8 | 8 | 64 |  |  | 0 |  |  | 0 |  |  | 0 |  |  | 0 |  |  | 0 |  |  | 0 |  |  | 0 |  |  | 0 |  |  | 0 |  |  | 0 |  |  | 0 |  |  | 0 | 1 | 1 | 1 |  |  | 0 |  |  | 0 |  |  | 0 |  |  | 0 |  |  | 0 |  |  | 0 |  |  | 0 |  |  | 0 |  |  | 0 |  |  | 0 |  |  | 0 |  |  | 0 | 3 | 2 | 6 |  |  | 0 |  |  | 0 |  |  | 0 | 1 | 1 | 1 |  |  | 0 |  |  | 0 |  |  | 0 | 1 | 2 | 2 | 1 | 1 | 1 |  |  | 0 |  |  | 0 |  |  | 0 |  |  | 0 |  |  | 0 |  |  | 0 |  |  | 0 | 1 | 2 | 2
Landquart | 3b | Hydropeaking | L2 | Diego, Christa | 11.04.2022 | 2 | 3 | 13:30:00 | 7.7 | 50 | 5 | 72 |  | none | none | 250 mm > x > 25 mm | 3 | 0 | 1 | 4 | Diego |  | L2-2-3 | Diego, Christa | Landquart-Felsenbach | 09:23:00 | 10:50:00 | 12:15:00 | 7.3 | 7.94 | 7.7 | 594 | 593 | 587 | 12.03 | 11.66 | 10.91 |  |  |  | 0.69 | 0.50 | 0.60 | 3.7 | 4.5 | 6.5 | 14 | 14 | 8.4 | 239.77 | 239.77 | 239.65 |  |  |  | 2777154.859 | 1198399.161 | 793.028 | Landquart | 11.04.2022 | L2 | kein | mittel | Christa | 45 | 2 | 90 |  |  | 0 |  |  | 0 |  |  | 0 |  |  | 0 |  |  | 0 |  |  | 0 | 10 | 2 | 20 |  |  | 0 |  |  | 0 |  |  | 0 | 2 | 2 | 4 | 1 | 1 | 1 |  |  | 0 |  |  | 0 |  |  | 0 |  |  | 0 |  |  | 0 | 10 | 4 | 40 |  |  | 0 |  |  | 0 |  |  | 0 |  |  | 0 |  |  | 0 |  |  | 0 |  |  | 0 |  |  | 0 |  |  | 0 |  |  | 0 |  |  | 0 |  |  | 0 |  |  | 0 |  |  | 0 |  |  | 0 |  |  | 0 |  |  | 0 |  |  | 0 |  |  | 0 |  |  | 0 |  |  | 0 |  |  | 0 |  |  | 0 |  |  | 0 | 1 | 1 | 1 |  |  | 0 | 1 | 2 | 2 |  |  | 0 |  |  | 0 |  |  | 0 | 2 | 1 | 2 |  |  | 0 |  |  | 0 |  |  | 0 |  |  | 0 | 8 | 2 | 16 |  |  | 0 |  |  | 0 |  |  | 0 |  |  | 0 |  |  | 0 |  |  | 0 |  |  | 0 |  |  | 0 |  |  | 0 |  |  | 0 | 1 | 1 | 1 |  |  | 0 |  |  | 0 |  |  | 0 |  |  | 0 |  |  | 0 |  |  | 0 |  |  | 0 |  |  | 0 |  |  | 0 |  |  | 0 |  |  | 0 |  |  | 0 |  |  | 0 |  |  | 0 | 6 | 2 | 12 |  |  | 0 |  |  | 0 |  |  | 0 | 2 | 1 | 2 |  |  | 0 |  |  | 0 |  |  | 0 | 1 | 2 | 2 | 1 | 1 | 1 |  |  | 0 |  |  | 0 |  |  | 0 |  |  | 0 |  |  | 0 |  |  | 0 |  |  | 0 | 1 | 1 | 1
Landquart | 3b | Hydropeaking | L2 | Diego, Christa | 11.04.2022 | 3 | 1 | 14:40:00 | 2.85 | 5 | 3 | 16 |  | none | none | > 250 mm | 4 | 0 | 1 | 9 | Olivier |  | L2-3-1 | Diego, Christa | Landquart-Felsenbach | 09:23:00 | 10:50:00 | 12:15:00 | 7.3 | 7.94 | 7.7 | 594 | 593 | 587 | 12.03 | 11.66 | 10.91 |  |  |  | 0.69 | 0.50 | 0.60 | 3.7 | 4.5 | 6.5 | 14 | 14 | 8.4 | 239.77 | 239.77 | 239.65 |  |  |  | 2777279.658 | 1198345.041 | 796.061 | Landquart | 11.04.2022 | L2 | wenig | mittel | Bettina | 8 | 2 | 16 |  |  | 0 |  |  | 0 |  |  | 0 |  |  | 0 |  |  | 0 |  |  | 0 | 6 | 2 | 12 | 10 | 2 | 20 |  |  | 0 |  |  | 0 |  |  | 0 | 4 | 2 | 8 |  |  | 0 |  |  | 0 |  |  | 0 |  |  | 0 |  |  | 0 | 8 | 4 | 32 |  |  | 0 |  |  | 0 |  |  | 0 |  |  | 0 |  |  | 0 |  |  | 0 |  |  | 0 | 3 | 2 | 6 |  |  | 0 |  |  | 0 | 1 | 2 | 2 |  |  | 0 |  |  | 0 |  |  | 0 |  |  | 0 |  |  | 0 |  |  | 0 |  |  | 0 |  |  | 0 |  |  | 0 |  |  | 0 |  |  | 0 |  |  | 0 |  |  | 0 |  |  | 0 |  |  | 0 | 2 | 2 | 4 |  |  | 0 |  |  | 0 |  |  | 0 | 2 | 1 | 2 |  |  | 0 |  |  | 0 |  |  | 0 |  |  | 0 | 14 | 4 | 56 |  |  | 0 |  |  | 0 |  |  | 0 |  |  | 0 |  |  | 0 | 1 | 1 | 1 |  |  | 0 |  |  | 0 |  |  | 0 |  |  | 0 |  |  | 0 |  |  | 0 |  |  | 0 |  |  | 0 |  |  | 0 |  |  | 0 |  |  | 0 |  |  | 0 |  |  | 0 |  |  | 0 |  |  | 0 |  |  | 0 |  |  | 0 |  |  | 0 |  |  | 0 | 1 | 2 | 2 | 1 | 1 | 1 |  |  | 0 | 2 | 1 | 2 | 2 | 1 | 2 |  |  | 0 |  |  | 0 |  |  | 0 |  |  | 0 |  |  | 0 |  |  | 0 |  |  | 0 |  |  | 0 | 2 | 2 | 4 |  |  | 0 |  |  | 0 |  |  | 0 |  |  | 0
Landquart | 3b | Hydropeaking | L2 | Diego, Christa | 11.04.2022 | 3 | 2 | 14:30:00 | 6.1 | 36 | 5 | 38 |  | none | none | 250 mm > x > 25 mm | 3 | 0 | 1 | 8 | Olivier |  | L2-3-2 | Diego, Christa | Landquart-Felsenbach | 09:23:00 | 10:50:00 | 12:15:00 | 7.3 | 7.94 | 7.7 | 594 | 593 | 587 | 12.03 | 11.66 | 10.91 |  |  |  | 0.69 | 0.50 | 0.60 | 3.7 | 4.5 | 6.5 | 14 | 14 | 8.4 | 239.77 | 239.77 | 239.65 |  |  |  | 2777281.145 | 1198348.68 | 795.86 | Landquart | 11.04.2022 | L2 | wenig | mittel | Bettina | 3 | 2 | 6 |  |  | 0 |  |  | 0 |  |  | 0 |  |  | 0 |  |  | 0 |  |  | 0 | 4 | 4 | 16 | 3 | 4 | 12 |  |  | 0 |  |  | 0 |  |  | 0 |  |  | 0 |  |  | 0 |  |  | 0 |  |  | 0 |  |  | 0 |  |  | 0 | 10 | 4 | 40 | 2 | 1 | 2 | 2 | 2 | 4 |  |  | 0 |  |  | 0 |  |  | 0 |  |  | 0 |  |  | 0 | 4 | 2 | 8 |  |  | 0 |  |  | 0 |  |  | 0 |  |  | 0 |  |  | 0 |  |  | 0 |  |  | 0 |  |  | 0 |  |  | 0 |  |  | 0 |  |  | 0 |  |  | 0 |  |  | 0 |  |  | 0 |  |  | 0 |  |  | 0 | 1 | 1 | 1 |  |  | 0 |  |  | 0 |  |  | 0 |  |  | 0 |  |  | 0 | 1 | 1 | 1 |  |  | 0 |  |  | 0 |  |  | 0 |  |  | 0 | 14 | 8 | 112 |  |  | 0 |  |  | 0 |  |  | 0 |  |  | 0 |  |  | 0 |  |  | 0 |  |  | 0 |  |  | 0 |  |  | 0 |  |  | 0 |  |  | 0 |  |  | 0 |  |  | 0 |  |  | 0 |  |  | 0 |  |  | 0 |  |  | 0 |  |  | 0 |  |  | 0 |  |  | 0 | 1 | 1 | 1 |  |  | 0 |  |  | 0 |  |  | 0 |  |  | 0 | 3 | 2 | 6 |  |  | 0 |  |  | 0 | 1 | 1 | 1 |  |  | 0 |  |  | 0 |  |  | 0 |  |  | 0 | 1 | 2 | 2 |  |  | 0 |  |  | 0 |  |  | 0 |  |  | 0 | 2 | 1 | 2 |  |  | 0 |  |  | 0 |  |  | 0 |  |  | 0
Landquart | 3b | Hydropeaking | L2 | Diego, Christa | 11.04.2022 | 3 | 3 | 14:15:00 | 8.1 | 124 | 4 | 61 |  | none | none | > 250 mm | 3 | 0 | 1 | 7 | Olivier | Schwierig zu beproben | L2-3-3 | Diego, Christa | Landquart-Felsenbach | 09:23:00 | 10:50:00 | 12:15:00 | 7.3 | 7.94 | 7.7 | 594 | 593 | 587 | 12.03 | 11.66 | 10.91 |  |  |  | 0.69 | 0.50 | 0.60 | 3.7 | 4.5 | 6.5 | 14 | 14 | 8.4 | 239.77 | 239.77 | 239.65 |  |  |  | 2777282.005 | 1198352.954 | 795.618 | Landquart | 11.04.2022 | L2 | wenig | wenig | Christa | 2 | 2 | 4 |  |  | 0 |  |  | 0 |  |  | 0 |  |  | 0 |  |  | 0 |  |  | 0 | 20 | 4 | 80 |  |  | 0 |  |  | 0 |  |  | 0 | 2 | 2 | 4 | 1 | 2 | 2 |  |  | 0 |  |  | 0 |  |  | 0 |  |  | 0 |  |  | 0 | 5 | 2 | 10 |  |  | 0 | 2 | 1 | 2 |  |  | 0 |  |  | 0 |  |  | 0 |  |  | 0 |  |  | 0 |  |  | 0 |  |  | 0 |  |  | 0 |  |  | 0 |  |  | 0 | 3 | 1 | 3 |  |  | 0 |  |  | 0 |  |  | 0 |  |  | 0 |  |  | 0 |  |  | 0 |  |  | 0 |  |  | 0 |  |  | 0 |  |  | 0 |  |  | 0 | 1 | 1 | 1 |  |  | 0 |  |  | 0 |  |  | 0 |  |  | 0 |  |  | 0 | 3 | 1 | 3 |  |  | 0 |  |  | 0 |  |  | 0 |  |  | 0 | 20 | 2 | 40 |  |  | 0 |  |  | 0 |  |  | 0 |  |  | 0 |  |  | 0 |  |  | 0 |  |  | 0 |  |  | 0 |  |  | 0 |  |  | 0 |  |  | 0 |  |  | 0 |  |  | 0 |  |  | 0 |  |  | 0 |  |  | 0 |  |  | 0 |  |  | 0 |  |  | 0 |  |  | 0 |  |  | 0 |  |  | 0 |  |  | 0 |  |  | 0 |  |  | 0 | 11 | 2 | 22 |  |  | 0 |  |  | 0 |  |  | 0 | 7 | 1 | 7 |  |  | 0 |  |  | 0 |  |  | 0 | 2 | 2 | 4 |  |  | 0 |  |  | 0 |  |  | 0 |  |  | 0 | 2 | 1 | 2 |  |  | 0 |  |  | 0 |  |  | 0 | 1 | 1 | 1
Landquart | 3b | Hydropeaking | L2 | Diego, Christa | 11.04.2022 | 4 | 1 | 15:10:00 | 1.95 | 5 | 3 | 20 |  | slight | slight-medium | 250 mm > x > 25 mm | 1 | 0 | 1 | 12 | Olivier |  | L2-4-1 | Diego, Christa | Landquart-Felsenbach | 09:23:00 | 10:50:00 | 12:15:00 | 7.3 | 7.94 | 7.7 | 594 | 593 | 587 | 12.03 | 11.66 | 10.91 |  |  |  | 0.69 | 0.50 | 0.60 | 3.7 | 4.5 | 6.5 | 14 | 14 | 8.4 | 239.77 | 239.77 | 239.65 |  |  |  | 2777292.361 | 1198338.701 | 796.325 | Landquart | 11.04.2022 | L2 | wenig | kein | Patrick | 9 | 8 | 72 |  |  | 0 |  |  | 0 |  |  | 0 |  |  | 0 |  |  | 0 |  |  | 0 | 2 | 3 | 6 | 2 | 3 | 6 |  |  | 0 |  |  | 0 | 2 | 2 | 4 |  |  | 0 |  |  | 0 |  |  | 0 |  |  | 0 |  |  | 0 |  |  | 0 |  |  | 0 |  |  | 0 | 2 | 4 | 8 |  |  | 0 |  |  | 0 |  |  | 0 |  |  | 0 |  |  | 0 | 7 | 2 | 14 |  |  | 0 |  |  | 0 | 1 | 2 | 2 |  |  | 0 |  |  | 0 |  |  | 0 |  |  | 0 |  |  | 0 |  |  | 0 |  |  | 0 |  |  | 0 |  |  | 0 |  |  | 0 |  |  | 0 |  |  | 0 |  |  | 0 | 4 | 1 | 4 |  |  | 0 |  |  | 0 |  |  | 0 |  |  | 0 |  |  | 0 | 1 | 1 | 1 |  |  | 0 |  |  | 0 |  |  | 0 |  |  | 0 | 8 | 8 | 64 |  |  | 0 |  |  | 0 |  |  | 0 |  |  | 0 |  |  | 0 |  |  | 0 |  |  | 0 |  |  | 0 | 1 | 2 | 2 |  |  | 0 |  |  | 0 |  |  | 0 | 2 | 1 | 2 |  |  | 0 |  |  | 0 |  |  | 0 |  |  | 0 |  |  | 0 |  |  | 0 |  |  | 0 | 2 | 1 | 2 |  |  | 0 |  |  | 0 |  |  | 0 |  |  | 0 | 2 | 2 | 4 |  |  | 0 |  |  | 0 |  |  | 0 | 1 | 1 | 1 |  |  | 0 |  |  | 0 |  |  | 0 |  |  | 0 |  |  | 0 |  |  | 0 |  |  | 0 |  |  | 0 |  |  | 0 |  |  | 0 |  |  | 0 |  |  | 0 |  |  | 0
Landquart | 3b | Hydropeaking | L2 | Diego, Christa | 11.04.2022 | 4 | 2 | 15:00:00 | 5.65 | 49 | 5 | 55 |  | none | none | > 250 mm | 3 | 0 | 1 | 11 | Olivier |  | L2-4-2 | Diego, Christa | Landquart-Felsenbach | 09:23:00 | 10:50:00 | 12:15:00 | 7.3 | 7.94 | 7.7 | 594 | 593 | 587 | 12.03 | 11.66 | 10.91 |  |  |  | 0.69 | 0.50 | 0.60 | 3.7 | 4.5 | 6.5 | 14 | 14 | 8.4 | 239.77 | 239.77 | 239.65 |  |  |  | 2777292.592 | 1198342.706 | 796.019 | Landquart | 11.04.2022 | L2 | kein | mittel | Patrick | 27 | 16 | 432 |  |  | 0 |  |  | 0 |  |  | 0 |  |  | 0 |  |  | 0 |  |  | 0 | 6 | 4 | 24 | 3 | 4 | 12 |  |  | 0 |  |  | 0 |  |  | 0 |  |  | 0 |  |  | 0 |  |  | 0 |  |  | 0 |  |  | 0 |  |  | 0 | 4 | 16 | 64 |  |  | 0 |  |  | 0 |  |  | 0 |  |  | 0 |  |  | 0 |  |  | 0 |  |  | 0 | 6 | 2 | 12 |  |  | 0 |  |  | 0 | 1 | 2 | 2 |  |  | 0 |  |  | 0 |  |  | 0 |  |  | 0 |  |  | 0 |  |  | 0 |  |  | 0 |  |  | 0 |  |  | 0 |  |  | 0 |  |  | 0 |  |  | 0 |  |  | 0 |  |  | 0 |  |  | 0 |  |  | 0 |  |  | 0 |  |  | 0 |  |  | 0 | 3 | 2 | 6 |  |  | 0 |  |  | 0 |  |  | 0 |  |  | 0 | 8 | 8 | 64 |  |  | 0 |  |  | 0 |  |  | 0 |  |  | 0 |  |  | 0 | 2 | 2 | 4 |  |  | 0 |  |  | 0 | 1 | 1 | 1 |  |  | 0 |  |  | 0 |  |  | 0 | 3 | 1 | 3 |  |  | 0 |  |  | 0 |  |  | 0 |  |  | 0 |  |  | 0 |  |  | 0 |  |  | 0 |  |  | 0 |  |  | 0 |  |  | 0 |  |  | 0 |  |  | 0 | 2 | 3 | 6 |  |  | 0 |  |  | 0 | 2 | 2 | 4 | 5 | 2 | 10 |  |  | 0 |  |  | 0 |  |  | 0 | 1 | 2 | 2 | 1 | 1 | 1 |  |  | 0 |  |  | 0 |  |  | 0 |  |  | 0 |  |  | 0 |  |  | 0 |  |  | 0 |  |  | 0
Landquart | 3b | Hydropeaking | L2 | Diego, Christa | 11.04.2022 | 4 | 3 | 14:50:00 | 9.9 | 55 | 5 | 56 |  | none | none | > 250 mm | 3 | 0 | 1 | 10 | Olivier | Allogamus Nest in Strömungsschutz? | L2-4-3 | Diego, Christa | Landquart-Felsenbach | 09:23:00 | 10:50:00 | 12:15:00 | 7.3 | 7.94 | 7.7 | 594 | 593 | 587 | 12.03 | 11.66 | 10.91 |  |  |  | 0.69 | 0.50 | 0.60 | 3.7 | 4.5 | 6.5 | 14 | 14 | 8.4 | 239.77 | 239.77 | 239.65 |  |  |  | 2777294.528 | 1198346.603 | 795.932 | Landquart | 11.04.2022 | L2 | kein | wenig | Christa | 50 | 8 | 400 |  |  | 0 |  |  | 0 |  |  | 0 |  |  | 0 |  |  | 0 |  |  | 0 | 14 | 4 | 56 |  |  | 0 |  |  | 0 |  |  | 0 |  |  | 0 |  |  | 0 |  |  | 0 |  |  | 0 |  |  | 0 |  |  | 0 |  |  | 0 | 10 | 4 | 40 |  |  | 0 |  |  | 0 |  |  | 0 |  |  | 0 |  |  | 0 |  |  | 0 |  |  | 0 | 1 | 1 | 1 |  |  | 0 |  |  | 0 |  |  | 0 |  |  | 0 |  |  | 0 |  |  | 0 |  |  | 0 |  |  | 0 |  |  | 0 |  |  | 0 |  |  | 0 |  |  | 0 |  |  | 0 |  |  | 0 |  |  | 0 |  |  | 0 |  |  | 0 |  |  | 0 |  |  | 0 |  |  | 0 |  |  | 0 |  |  | 0 |  |  | 0 |  |  | 0 |  |  | 0 |  |  | 0 |  |  | 0 | 12 | 4 | 48 |  |  | 0 | 2 | 1 | 2 |  |  | 0 |  |  | 0 |  |  | 0 |  |  | 0 |  |  | 0 |  |  | 0 | 1 | 1 | 1 |  |  | 0 | 1 | 1 | 1 |  |  | 0 |  |  | 0 |  |  | 0 |  |  | 0 |  |  | 0 |  |  | 0 |  |  | 0 |  |  | 0 |  |  | 0 |  |  | 0 |  |  | 0 |  |  | 0 |  |  | 0 |  |  | 0 | 6 | 2 | 12 | 1 | 1 | 1 |  |  | 0 |  |  | 0 | 5 | 1 | 5 |  |  | 0 |  |  | 0 |  |  | 0 | 2 | 3 | 6 | 1 | 1 | 1 |  |  | 0 |  |  | 0 |  |  | 0 | 1 | 1 | 1 |  |  | 0 |  |  | 0 |  |  | 0 |  |  | 0
Landquart | 3b | Hydropeaking | L3 | Diego, Christa | 12.04.2022 | 1 | 1 | 13:50:00 | 2.55 | 2 | 1 | 71 |  | strong | strong | < 2.5 mm | 1 | 0 | 1 | 3 | Diego | Kolmation schwer abzuschätzen, weil sehr trüb | L3-1-1 | Diego, Christa | Landquart-Felsenbach | 14:10:00 | 15:30:00 | 16:40:00 | 7.49 | 7.42 | 7.42 | 294 | 207 | 186 | 10.6 | 10.48 | 10.59 |  |  |  | 3.01 | 0.84 | 0.79 | 8.6 | 9 | 8.7 | 4.1 | 4.3 | 4 | 239.53 | 239.54 | 239.53 | Höhere Trübung evtl. durch weisse Partikeln in der Probe verursacht |  |  | 2765889.263 | 1205013.338 | 573.461 | Landquart | 12.04.2022 | L3 | kein | kein | Bettina | 45 | 2 | 90 |  |  | 0 |  |  | 0 |  |  | 0 |  |  | 0 |  |  | 0 |  |  | 0 | 1 | 1 | 1 | 1 | 1 | 1 |  |  | 0 |  |  | 0 | 1 | 1 | 1 |  |  | 0 |  |  | 0 |  |  | 0 |  |  | 0 |  |  | 0 |  |  | 0 |  |  | 0 |  |  | 0 |  |  | 0 |  |  | 0 |  |  | 0 |  |  | 0 |  |  | 0 |  |  | 0 |  |  | 0 |  |  | 0 |  |  | 0 |  |  | 0 |  |  | 0 |  |  | 0 |  |  | 0 |  |  | 0 |  |  | 0 |  |  | 0 |  |  | 0 |  |  | 0 |  |  | 0 |  |  | 0 |  |  | 0 |  |  | 0 |  |  | 0 |  |  | 0 |  |  | 0 |  |  | 0 |  |  | 0 |  |  | 0 |  |  | 0 |  |  | 0 |  |  | 0 |  |  | 0 |  |  | 0 |  |  | 0 |  |  | 0 |  |  | 0 |  |  | 0 |  |  | 0 |  |  | 0 |  |  | 0 |  |  | 0 |  |  | 0 |  |  | 0 |  |  | 0 |  |  | 0 |  |  | 0 |  |  | 0 |  |  | 0 |  |  | 0 |  |  | 0 |  |  | 0 |  |  | 0 |  |  | 0 |  |  | 0 |  |  | 0 |  |  | 0 |  |  | 0 |  |  | 0 |  |  | 0 |  |  | 0 |  |  | 0 |  |  | 0 |  |  | 0 |  |  | 0 |  |  | 0 |  |  | 0 |  |  | 0 |  |  | 0 | 1 | 1 | 1 |  |  | 0 |  |  | 0 |  |  | 0 |  |  | 0 |  |  | 0 |  |  | 0 |  |  | 0 |  |  | 0 |  |  | 0
Landquart | 3b | Hydropeaking | L3 | Diego, Christa | 12.04.2022 | 1 | 2 | 13:45:00 | 3.9 | 63 | 5 | 90 |  | slight-medium | slight-medium | 250 mm > x > 25 mm | 1 | 0 | 1 | 2 | Diego | Schwierig zu beproben; Mit Sand; Kolmation schwer abzuschätzen, weil sehr trüb | L3-1-2 | Diego, Christa | Landquart-Felsenbach | 14:10:00 | 15:30:00 | 16:40:00 | 7.49 | 7.42 | 7.42 | 294 | 207 | 186 | 10.6 | 10.48 | 10.59 |  |  |  | 3.01 | 0.84 | 0.79 | 8.6 | 9 | 8.7 | 4.1 | 4.3 | 4 | 239.53 | 239.54 | 239.53 | Höhere Trübung evtl. durch weisse Partikeln in der Probe verursacht |  |  | 2765890.014 | 1205012.121 | 573.25 | Landquart | 12.04.2022 | L3 | kein | kein | Bettina | 2 | 1 | 2 |  |  | 0 |  |  | 0 |  |  | 0 |  |  | 0 |  |  | 0 |  |  | 0 | 2 | 1 | 2 |  |  | 0 |  |  | 0 |  |  | 0 |  |  | 0 | 1 | 1 | 1 |  |  | 0 |  |  | 0 |  |  | 0 |  |  | 0 |  |  | 0 |  |  | 0 |  |  | 0 |  |  | 0 |  |  | 0 |  |  | 0 |  |  | 0 |  |  | 0 |  |  | 0 |  |  | 0 |  |  | 0 |  |  | 0 |  |  | 0 |  |  | 0 |  |  | 0 |  |  | 0 |  |  | 0 |  |  | 0 |  |  | 0 |  |  | 0 |  |  | 0 |  |  | 0 |  |  | 0 |  |  | 0 |  |  | 0 |  |  | 0 |  |  | 0 |  |  | 0 | 1 | 2 | 2 |  |  | 0 |  |  | 0 |  |  | 0 |  |  | 0 |  |  | 0 |  |  | 0 |  |  | 0 |  |  | 0 | 1 | 1 | 1 |  |  | 0 |  |  | 0 |  |  | 0 |  |  | 0 |  |  | 0 |  |  | 0 |  |  | 0 |  |  | 0 |  |  | 0 |  |  | 0 |  |  | 0 |  |  | 0 |  |  | 0 |  |  | 0 |  |  | 0 |  |  | 0 |  |  | 0 |  |  | 0 |  |  | 0 |  |  | 0 |  |  | 0 |  |  | 0 |  |  | 0 |  |  | 0 |  |  | 0 | 4 | 2 | 8 |  |  | 0 |  |  | 0 |  |  | 0 | 1 | 1 | 1 |  |  | 0 |  |  | 0 |  |  | 0 | 3 | 1 | 3 |  |  | 0 |  |  | 0 |  |  | 0 |  |  | 0 |  |  | 0 |  |  | 0 |  |  | 0 |  |  | 0 |  |  | 0
Landquart | 3b | Hydropeaking | L3 | Diego, Christa | 12.04.2022 | 1 | 3 | 13:40:00 | 4.6 | 49 | 5 | 87 |  | slight-medium | slight-medium | < 2.5 mm | 1 | 0 | 1 | 1 | Diego | Schwierig zu beproben; Kolmation schwer abzuschätzen, weil sehr trüb; Fliessgeschw. tief, weil im Strömungsschatten von einem grossen Stein. | L3-1-3 | Diego, Christa | Landquart-Felsenbach | 14:10:00 | 15:30:00 | 16:40:00 | 7.49 | 7.42 | 7.42 | 294 | 207 | 186 | 10.6 | 10.48 | 10.59 |  |  |  | 3.01 | 0.84 | 0.79 | 8.6 | 9 | 8.7 | 4.1 | 4.3 | 4 | 239.53 | 239.54 | 239.53 | Höhere Trübung evtl. durch weisse Partikeln in der Probe verursacht |  |  | 2765890.13 | 1205011.6 | 573.312 | Landquart | 12.04.2022 | L3 | kein | kein | Bettina |  |  | 0 |  |  | 0 |  |  | 0 |  |  | 0 |  |  | 0 |  |  | 0 |  |  | 0 | 1 | 1 | 1 | 1 | 1 | 1 |  |  | 0 |  |  | 0 |  |  | 0 |  |  | 0 |  |  | 0 |  |  | 0 |  |  | 0 |  |  | 0 |  |  | 0 | 1 | 1 | 1 |  |  | 0 | 2 | 1 | 2 |  |  | 0 |  |  | 0 |  |  | 0 |  |  | 0 |  |  | 0 |  |  | 0 |  |  | 0 |  |  | 0 | 1 | 1 | 1 |  |  | 0 |  |  | 0 |  |  | 0 |  |  | 0 |  |  | 0 |  |  | 0 |  |  | 0 |  |  | 0 |  |  | 0 |  |  | 0 |  |  | 0 |  |  | 0 |  |  | 0 | 1 | 1 | 1 |  |  | 0 |  |  | 0 |  |  | 0 |  |  | 0 |  |  | 0 |  |  | 0 |  |  | 0 |  |  | 0 |  |  | 0 |  |  | 0 | 2 | 2 | 4 |  |  | 0 |  |  | 0 |  |  | 0 |  |  | 0 |  |  | 0 |  |  | 0 |  |  | 0 |  |  | 0 |  |  | 0 |  |  | 0 |  |  | 0 |  |  | 0 |  |  | 0 |  |  | 0 |  |  | 0 |  |  | 0 |  |  | 0 |  |  | 0 |  |  | 0 |  |  | 0 |  |  | 0 |  |  | 0 |  |  | 0 |  |  | 0 |  |  | 0 |  |  | 0 |  |  | 0 |  |  | 0 |  |  | 0 |  |  | 0 |  |  | 0 |  |  | 0 |  |  | 0 | 1 | 1 | 1 |  |  | 0 |  |  | 0 |  |  | 0 |  |  | 0 |  |  | 0 |  |  | 0 |  |  | 0 |  |  | 0 |  |  | 0
Landquart | 3b | Hydropeaking | L3 | Diego, Christa | 12.04.2022 | 2 | 1 | 14:20:00 | 1.65 | 20 | 3 | 41 |  | slight-medium | slight-medium | 250 mm > x > 25 mm | 1 | 0 | 1 | 5 | Diego | Mit Sand/Schluff; Kolmation schwer abzuschätzen, weil sehr trüb | L3-2-1 | Diego, Christa | Landquart-Felsenbach | 14:10:00 | 15:30:00 | 16:40:00 | 7.49 | 7.42 | 7.42 | 294 | 207 | 186 | 10.6 | 10.48 | 10.59 |  |  |  | 3.01 | 0.84 | 0.79 | 8.6 | 9 | 8.7 | 4.1 | 4.3 | 4 | 239.53 | 239.54 | 239.53 | Höhere Trübung evtl. durch weisse Partikeln in der Probe verursacht |  |  | 2765941.772 | 1205029.847 | 574.037 | Landquart | 12.04.2022 | L3 | kein | kein | Christa |  |  | 0 |  |  | 0 |  |  | 0 |  |  | 0 |  |  | 0 |  |  | 0 |  |  | 0 | 1 | 1 | 1 |  |  | 0 |  |  | 0 |  |  | 0 |  |  | 0 |  |  | 0 |  |  | 0 |  |  | 0 |  |  | 0 |  |  | 0 |  |  | 0 |  |  | 0 |  |  | 0 | 2 | 1 | 2 |  |  | 0 |  |  | 0 |  |  | 0 |  |  | 0 |  |  | 0 |  |  | 0 |  |  | 0 |  |  | 0 |  |  | 0 |  |  | 0 |  |  | 0 |  |  | 0 |  |  | 0 |  |  | 0 |  |  | 0 |  |  | 0 |  |  | 0 |  |  | 0 |  |  | 0 |  |  | 0 |  |  | 0 |  |  | 0 |  |  | 0 |  |  | 0 |  |  | 0 |  |  | 0 |  |  | 0 |  |  | 0 |  |  | 0 |  |  | 0 |  |  | 0 |  |  | 0 |  |  | 0 | 1 | 1 | 1 |  |  | 0 |  |  | 0 |  |  | 0 |  |  | 0 |  |  | 0 |  |  | 0 |  |  | 0 |  |  | 0 |  |  | 0 |  |  | 0 |  |  | 0 |  |  | 0 |  |  | 0 |  |  | 0 |  |  | 0 |  |  | 0 |  |  | 0 |  |  | 0 |  |  | 0 |  |  | 0 |  |  | 0 |  |  | 0 |  |  | 0 |  |  | 0 |  |  | 0 | 5 | 1 | 5 |  |  | 0 |  |  | 0 |  |  | 0 |  |  | 0 |  |  | 0 |  |  | 0 |  |  | 0 | 1 | 1 | 1 | 1 | 1 | 1 |  |  | 0 |  |  | 0 |  |  | 0 |  |  | 0 |  |  | 0 |  |  | 0 |  |  | 0 |  |  | 0
Landquart | 3b | Hydropeaking | L3 | Diego, Christa | 12.04.2022 | 2 | 2 | 14:10:00 | 2.55 | 61 | 5 | 49 |  | none | none | > 250 mm | 1 | 0 | 1 | 4 | Diego | Schwierig zu beproben | L3-2-2 | Diego, Christa | Landquart-Felsenbach | 14:10:00 | 15:30:00 | 16:40:00 | 7.49 | 7.42 | 7.42 | 294 | 207 | 186 | 10.6 | 10.48 | 10.59 |  |  |  | 3.01 | 0.84 | 0.79 | 8.6 | 9 | 8.7 | 4.1 | 4.3 | 4 | 239.53 | 239.54 | 239.53 | Höhere Trübung evtl. durch weisse Partikeln in der Probe verursacht |  |  | 2765941.847 | 1205028.793 | 573.904 | Landquart | 12.04.2022 | L3 | kein | kein | Christa | 3 | 1 | 3 |  |  | 0 |  |  | 0 |  |  | 0 |  |  | 0 |  |  | 0 |  |  | 0 | 6 | 1 | 6 |  |  | 0 |  |  | 0 |  |  | 0 |  |  | 0 |  |  | 0 |  |  | 0 |  |  | 0 |  |  | 0 |  |  | 0 |  |  | 0 | 1 | 1 | 1 |  |  | 0 |  |  | 0 |  |  | 0 |  |  | 0 |  |  | 0 |  |  | 0 |  |  | 0 |  |  | 0 |  |  | 0 |  |  | 0 |  |  | 0 |  |  | 0 |  |  | 0 |  |  | 0 |  |  | 0 |  |  | 0 |  |  | 0 |  |  | 0 |  |  | 0 |  |  | 0 |  |  | 0 |  |  | 0 |  |  | 0 |  |  | 0 |  |  | 0 |  |  | 0 |  |  | 0 |  |  | 0 |  |  | 0 |  |  | 0 |  |  | 0 |  |  | 0 |  |  | 0 |  |  | 0 |  |  | 0 | 4 | 1 | 4 |  |  | 0 |  |  | 0 |  |  | 0 |  |  | 0 |  |  | 0 |  |  | 0 |  |  | 0 |  |  | 0 |  |  | 0 |  |  | 0 |  |  | 0 |  |  | 0 |  |  | 0 |  |  | 0 |  |  | 0 |  |  | 0 |  |  | 0 |  |  | 0 |  |  | 0 |  |  | 0 |  |  | 0 |  |  | 0 |  |  | 0 |  |  | 0 |  |  | 0 | 2 | 1 | 2 |  |  | 0 |  |  | 0 |  |  | 0 |  |  | 0 |  |  | 0 |  |  | 0 |  |  | 0 | 1 | 1 | 1 |  |  | 0 |  |  | 0 |  |  | 0 |  |  | 0 | 1 | 1 | 1 |  |  | 0 |  |  | 0 |  |  | 0 |  |  | 0
Landquart | 3b | Hydropeaking | L3 | Diego, Christa | 12.04.2022 | 2 | 3 | 14:05:00 | 3.6 | 19 | 3 | 76 |  | none | none | 25 mm > x > 2.5 mm | 1 | 0 | 1 |  | Diego | GPS Punkt nicht gemessen, weil sehr ungenau. | L3-2-3 | Diego, Christa | Landquart-Felsenbach | 14:10:00 | 15:30:00 | 16:40:00 | 7.49 | 7.42 | 7.42 | 294 | 207 | 186 | 10.6 | 10.48 | 10.59 |  |  |  | 3.01 | 0.84 | 0.79 | 8.6 | 9 | 8.7 | 4.1 | 4.3 | 4 | 239.53 | 239.54 | 239.53 | Höhere Trübung evtl. durch weisse Partikeln in der Probe verursacht | [5 empty] | Landquart | 12.04.2022 | L3 | kein | kein | Bettina |  |  | 0 |  |  | 0 |  |  | 0 |  |  | 0 |  |  | 0 |  |  | 0 |  |  | 0 |  |  | 0 | 1 | 1 | 1 |  |  | 0 |  |  | 0 |  |  | 0 |  |  | 0 |  |  | 0 |  |  | 0 |  |  | 0 |  |  | 0 |  |  | 0 |  |  | 0 |  |  | 0 |  |  | 0 |  |  | 0 |  |  | 0 |  |  | 0 |  |  | 0 |  |  | 0 |  |  | 0 |  |  | 0 |  |  | 0 |  |  | 0 |  |  | 0 |  |  | 0 |  |  | 0 |  |  | 0 |  |  | 0 |  |  | 0 |  |  | 0 |  |  | 0 |  |  | 0 |  |  | 0 |  |  | 0 |  |  | 0 |  |  | 0 |  |  | 0 |  |  | 0 |  |  | 0 |  |  | 0 |  |  | 0 |  |  | 0 |  |  | 0 |  |  | 0 |  |  | 0 |  |  | 0 |  |  | 0 |  |  | 0 |  |  | 0 |  |  | 0 |  |  | 0 |  |  | 0 |  |  | 0 |  |  | 0 |  |  | 0 |  |  | 0 |  |  | 0 |  |  | 0 |  |  | 0 |  |  | 0 |  |  | 0 |  |  | 0 |  |  | 0 |  |  | 0 |  |  | 0 |  |  | 0 |  |  | 0 |  |  | 0 |  |  | 0 |  |  | 0 |  |  | 0 |  |  | 0 |  |  | 0 |  |  | 0 |  |  | 0 |  |  | 0 |  |  | 0 |  |  | 0 |  |  | 0 |  |  | 0 |  |  | 0 |  |  | 0 |  |  | 0 |  |  | 0 |  |  | 0 |  |  | 0 | 1 | 1 | 1 |  |  | 0 |  |  | 0 |  |  | 0 |  |  | 0
Landquart | 3b | Hydropeaking | L3 | Diego, Christa | 12.04.2022 | 3 | 1 | 14:45:00 | 1.8 | 29 | 5 | 16 |  | none | none | 250 mm > x > 25 mm | 1 | 0 | 1 | 8 | Olivier | Mit CPOM im Substrat, an der Oberfläche nicht sichtbar | L3-3-1 | Diego, Christa | Landquart-Felsenbach | 14:10:00 | 15:30:00 | 16:40:00 | 7.49 | 7.42 | 7.42 | 294 | 207 | 186 | 10.6 | 10.48 | 10.59 |  |  |  | 3.01 | 0.84 | 0.79 | 8.6 | 9 | 8.7 | 4.1 | 4.3 | 4 | 239.53 | 239.54 | 239.53 | Höhere Trübung evtl. durch weisse Partikeln in der Probe verursacht |  |  | 2765985.96 | 1205052.127 | 575.362 | Landquart | 12.04.2022 | L3 | wenig | wenig | Patrick | 4 | 2 | 8 |  |  | 0 |  |  | 0 |  |  | 0 |  |  | 0 |  |  | 0 |  |  | 0 | 7 | 8 | 56 | 2 | 4 | 8 |  |  | 0 |  |  | 0 |  |  | 0 |  |  | 0 |  |  | 0 | 1 | 2 | 2 |  |  | 0 |  |  | 0 |  |  | 0 | 2 | 8 | 16 |  |  | 0 |  |  | 0 |  |  | 0 |  |  | 0 |  |  | 0 |  |  | 0 |  |  | 0 |  |  | 0 |  |  | 0 |  |  | 0 |  |  | 0 |  |  | 0 |  |  | 0 |  |  | 0 |  |  | 0 |  |  | 0 |  |  | 0 |  |  | 0 |  |  | 0 |  |  | 0 |  |  | 0 |  |  | 0 |  |  | 0 |  |  | 0 | 1 | 2 | 2 |  |  | 0 | 1 | 2 | 2 |  |  | 0 |  |  | 0 |  |  | 0 | 2 | 1 | 2 |  |  | 0 |  |  | 0 |  |  | 0 |  |  | 0 | 6 | 8 | 48 |  |  | 0 |  |  | 0 |  |  | 0 |  |  | 0 |  |  | 0 |  |  | 0 |  |  | 0 |  |  | 0 |  |  | 0 |  |  | 0 |  |  | 0 |  |  | 0 | 1 | 1 | 1 |  |  | 0 |  |  | 0 |  |  | 0 |  |  | 0 |  |  | 0 |  |  | 0 |  |  | 0 |  |  | 0 |  |  | 0 |  |  | 0 |  |  | 0 |  |  | 0 | 16 | 4 | 64 |  |  | 0 |  |  | 0 |  |  | 0 | 2 | 1 | 2 |  |  | 0 |  |  | 0 |  |  | 0 | 2 | 4 | 8 | 5 | 2 | 10 |  |  | 0 |  |  | 0 |  |  | 0 | 5 | 8 | 40 |  |  | 0 |  |  | 0 |  |  | 0 |  |  | 0
Landquart | 3b | Hydropeaking | L3 | Diego, Christa | 12.04.2022 | 3 | 2 | 14:40:00 | 4.4 | 72 | 5 | 35 |  | slight-medium | slight-medium | > 250 mm | 3 | 0 | 1 | 7 | Olivier | Kolmation schwer abzuschätzen, weil sehr trüb | L3-3-2 | Diego, Christa | Landquart-Felsenbach | 14:10:00 | 15:30:00 | 16:40:00 | 7.49 | 7.42 | 7.42 | 294 | 207 | 186 | 10.6 | 10.48 | 10.59 |  |  |  | 3.01 | 0.84 | 0.79 | 8.6 | 9 | 8.7 | 4.1 | 4.3 | 4 | 239.53 | 239.54 | 239.53 | Höhere Trübung evtl. durch weisse Partikeln in der Probe verursacht |  |  | 2765986.456 | 1205049.284 | 575.272 | Landquart | 12.04.2022 | L3 | wenig | mittel | Christa | 12 | 2 | 24 |  |  | 0 |  |  | 0 |  |  | 0 |  |  | 0 |  |  | 0 |  |  | 0 | 20 | 2 | 40 | 2 | 2 | 4 |  |  | 0 |  |  | 0 | 2 | 2 | 4 |  |  | 0 |  |  | 0 |  |  | 0 |  |  | 0 |  |  | 0 |  |  | 0 | 2 | 2 | 4 |  |  | 0 |  |  | 0 |  |  | 0 |  |  | 0 |  |  | 0 |  |  | 0 |  |  | 0 |  |  | 0 |  |  | 0 |  |  | 0 |  |  | 0 |  |  | 0 |  |  | 0 |  |  | 0 |  |  | 0 |  |  | 0 |  |  | 0 |  |  | 0 |  |  | 0 |  |  | 0 |  |  | 0 |  |  | 0 |  |  | 0 |  |  | 0 | 1 | 1 | 1 |  |  | 0 | 2 | 2 | 4 |  |  | 0 |  |  | 0 |  |  | 0 |  |  | 0 |  |  | 0 |  |  | 0 |  |  | 0 |  |  | 0 | 6 | 2 | 12 |  |  | 0 |  |  | 0 |  |  | 0 |  |  | 0 |  |  | 0 |  |  | 0 |  |  | 0 |  |  | 0 |  |  | 0 |  |  | 0 | 1 | 1 | 1 |  |  | 0 | 1 | 1 | 1 |  |  | 0 |  |  | 0 |  |  | 0 |  |  | 0 |  |  | 0 |  |  | 0 |  |  | 0 |  |  | 0 |  |  | 0 |  |  | 0 |  |  | 0 |  |  | 0 | 6 | 3 | 18 |  |  | 0 |  |  | 0 |  |  | 0 | 5 | 1 | 5 |  |  | 0 |  |  | 0 |  |  | 0 | 63 | 2 | 126 | 50 | 2 | 100 |  |  | 0 |  |  | 0 |  |  | 0 |  |  | 0 |  |  | 0 |  |  | 0 |  |  | 0 |  |  | 0
Landquart | 3b | Hydropeaking | L3 | Diego, Christa | 12.04.2022 | 3 | 3 | 14:35:00 | 6.6 | 36 | 5 | 56 |  | slight-medium | slight-medium | > 250 mm | 1 | 0 | 1 | 6 | Olivier | Schwierig zu beproben; Kolmation schwer abzuschätzen, weil sehr trüb | L3-3-3 | Diego, Christa | Landquart-Felsenbach | 14:10:00 | 15:30:00 | 16:40:00 | 7.49 | 7.42 | 7.42 | 294 | 207 | 186 | 10.6 | 10.48 | 10.59 |  |  |  | 3.01 | 0.84 | 0.79 | 8.6 | 9 | 8.7 | 4.1 | 4.3 | 4 | 239.53 | 239.54 | 239.53 | Höhere Trübung evtl. durch weisse Partikeln in der Probe verursacht |  |  | 2765987.395 | 1205047.39 | 574.992 | Landquart | 12.04.2022 | L3 | kein | kein | Christa | 5 | 1 | 5 |  |  | 0 |  |  | 0 |  |  | 0 |  |  | 0 |  |  | 0 |  |  | 0 | 6 | 2 | 12 |  |  | 0 |  |  | 0 | 1 | 1 | 1 |  |  | 0 |  |  | 0 |  |  | 0 |  |  | 0 |  |  | 0 |  |  | 0 |  |  | 0 | 1 | 2 | 2 |  |  | 0 | 1 | 1 | 1 |  |  | 0 |  |  | 0 |  |  | 0 |  |  | 0 |  |  | 0 |  |  | 0 |  |  | 0 |  |  | 0 | 1 | 1 | 1 |  |  | 0 |  |  | 0 |  |  | 0 |  |  | 0 |  |  | 0 |  |  | 0 |  |  | 0 |  |  | 0 |  |  | 0 |  |  | 0 |  |  | 0 |  |  | 0 |  |  | 0 | 1 | 1 | 1 |  |  | 0 |  |  | 0 |  |  | 0 |  |  | 0 |  |  | 0 |  |  | 0 |  |  | 0 |  |  | 0 |  |  | 0 |  |  | 0 | 3 | 2 | 6 |  |  | 0 |  |  | 0 |  |  | 0 |  |  | 0 |  |  | 0 |  |  | 0 |  |  | 0 |  |  | 0 |  |  | 0 |  |  | 0 |  |  | 0 |  |  | 0 |  |  | 0 |  |  | 0 |  |  | 0 |  |  | 0 |  |  | 0 |  |  | 0 |  |  | 0 |  |  | 0 |  |  | 0 |  |  | 0 |  |  | 0 |  |  | 0 |  |  | 0 | 6 | 4 | 24 |  |  | 0 |  |  | 0 |  |  | 0 |  |  | 0 |  |  | 0 |  |  | 0 |  |  | 0 |  |  | 0 |  |  | 0 |  |  | 0 |  |  | 0 |  |  | 0 |  |  | 0 |  |  | 0 |  |  | 0 |  |  | 0 |  |  | 0
Landquart | 3b | Hydropeaking | L3 | Diego, Christa | 12.04.2022 | 4 | 1 | 15:10:00 | 4.3 | 11 | 3 | 23 |  | slight-medium | slight-medium | > 250 mm | 1 | 0 | 1 | 11 | Olivier | Kolmation schwer abzuschätzen, weil sehr trüb | L3-4-1 | Diego, Christa | Landquart-Felsenbach | 14:10:00 | 15:30:00 | 16:40:00 | 7.49 | 7.42 | 7.42 | 294 | 207 | 186 | 10.6 | 10.48 | 10.59 |  |  |  | 3.01 | 0.84 | 0.79 | 8.6 | 9 | 8.7 | 4.1 | 4.3 | 4 | 239.53 | 239.54 | 239.53 | Höhere Trübung evtl. durch weisse Partikeln in der Probe verursacht |  |  | 2766003.156 | 1205062.597 | 575.721 | Landquart | 12.04.2022 | L3 | kein | kein | Patrick | 41 | 8 | 328 |  |  | 0 |  |  | 0 |  |  | 0 |  |  | 0 | 2 | 1 | 2 |  |  | 0 | 5 | 4 | 20 | 3 | 2 | 6 |  |  | 0 |  |  | 0 |  |  | 0 |  |  | 0 |  |  | 0 |  |  | 0 |  |  | 0 |  |  | 0 |  |  | 0 | 2 | 4 | 8 | 1 | 2 | 2 | 1 | 1 | 1 |  |  | 0 |  |  | 0 |  |  | 0 |  |  | 0 |  |  | 0 |  |  | 0 |  |  | 0 |  |  | 0 |  |  | 0 |  |  | 0 |  |  | 0 |  |  | 0 |  |  | 0 |  |  | 0 |  |  | 0 |  |  | 0 |  |  | 0 |  |  | 0 |  |  | 0 |  |  | 0 |  |  | 0 |  |  | 0 |  |  | 0 |  |  | 0 | 2 | 2 | 4 |  |  | 0 |  |  | 0 |  |  | 0 | 1 | 1 | 1 |  |  | 0 |  |  | 0 |  |  | 0 |  |  | 0 | 5 | 4 | 20 |  |  | 0 |  |  | 0 |  |  | 0 |  |  | 0 |  |  | 0 |  |  | 0 |  |  | 0 |  |  | 0 | 2 | 2 | 4 |  |  | 0 |  |  | 0 |  |  | 0 |  |  | 0 |  |  | 0 |  |  | 0 |  |  | 0 |  |  | 0 |  |  | 0 |  |  | 0 |  |  | 0 |  |  | 0 |  |  | 0 |  |  | 0 |  |  | 0 |  |  | 0 | 5 | 4 | 20 |  |  | 0 |  |  | 0 |  |  | 0 | 1 | 1 | 1 |  |  | 0 |  |  | 0 |  |  | 0 | 1 | 2 | 2 | 6 | 2 | 12 |  |  | 0 |  |  | 0 |  |  | 0 | 4 | 2 | 8 |  |  | 0 |  |  | 0 |  |  | 0 |  |  | 0
Landquart | 3b | Hydropeaking | L3 | Diego, Christa | 12.04.2022 | 4 | 2 | 15:05:00 | 8.9 | 23 | 3 | 47 |  | slight-medium | slight-medium | 250 mm > x > 25 mm | 3 | 0 | 1 | 10 | Olivier | Mit Sand/Schluff & Kies; Kolmation schwer abzuschätzen, weil sehr trüb | L3-4-2 | Diego, Christa | Landquart-Felsenbach | 14:10:00 | 15:30:00 | 16:40:00 | 7.49 | 7.42 | 7.42 | 294 | 207 | 186 | 10.6 | 10.48 | 10.59 |  |  |  | 3.01 | 0.84 | 0.79 | 8.6 | 9 | 8.7 | 4.1 | 4.3 | 4 | 239.53 | 239.54 | 239.53 | Höhere Trübung evtl. durch weisse Partikeln in der Probe verursacht |  |  | 2766004.633 | 1205057.399 | 575.381 | Landquart | 12.04.2022 | L3 | kein | wenig | Christa | 5 | 2 | 10 |  |  | 0 |  |  | 0 |  |  | 0 |  |  | 0 |  |  | 0 |  |  | 0 | 4 | 2 | 8 | 1 | 1 | 1 |  |  | 0 |  |  | 0 |  |  | 0 | 1 | 2 | 2 |  |  | 0 |  |  | 0 |  |  | 0 |  |  | 0 |  |  | 0 | 1 | 2 | 2 |  |  | 0 | 2 | 1 | 2 |  |  | 0 |  |  | 0 |  |  | 0 |  |  | 0 |  |  | 0 |  |  | 0 |  |  | 0 |  |  | 0 | 1 | 1 | 1 |  |  | 0 |  |  | 0 |  |  | 0 |  |  | 0 |  |  | 0 |  |  | 0 |  |  | 0 |  |  | 0 |  |  | 0 |  |  | 0 |  |  | 0 |  |  | 0 |  |  | 0 | 2 | 1 | 2 |  |  | 0 |  |  | 0 |  |  | 0 |  |  | 0 |  |  | 0 |  |  | 0 |  |  | 0 |  |  | 0 |  |  | 0 |  |  | 0 | 5 | 2 | 10 |  |  | 0 |  |  | 0 |  |  | 0 |  |  | 0 |  |  | 0 |  |  | 0 |  |  | 0 |  |  | 0 |  |  | 0 |  |  | 0 |  |  | 0 |  |  | 0 |  |  | 0 |  |  | 0 |  |  | 0 |  |  | 0 |  |  | 0 |  |  | 0 |  |  | 0 |  |  | 0 |  |  | 0 |  |  | 0 |  |  | 0 |  |  | 0 |  |  | 0 | 5 | 2 | 10 |  |  | 0 |  |  | 0 |  |  | 0 |  |  | 0 |  |  | 0 |  |  | 0 |  |  | 0 |  |  | 0 |  |  | 0 |  |  | 0 |  |  | 0 |  |  | 0 | 1 | 1 | 1 |  |  | 0 |  |  | 0 |  |  | 0 |  |  | 0
Landquart | 3b | Hydropeaking | L3 | Diego, Christa | 12.04.2022 | 4 | 3 | 15:00:00 | 10.5 | 91 | 4 | 57 |  | none | none | 250 mm > x > 25 mm | 1 | 0 | 1 | 9 | Olivier | Mit Sand/Schluff & Kies | L3-4-3 | Diego, Christa | Landquart-Felsenbach | 14:10:00 | 15:30:00 | 16:40:00 | 7.49 | 7.42 | 7.42 | 294 | 207 | 186 | 10.6 | 10.48 | 10.59 |  |  |  | 3.01 | 0.84 | 0.79 | 8.6 | 9 | 8.7 | 4.1 | 4.3 | 4 | 239.53 | 239.54 | 239.53 | Höhere Trübung evtl. durch weisse Partikeln in der Probe verursacht |  |  | 2766004.267 | 1205055.505 | 575.271 | Landquart | 12.04.2022 | L3 | kein | kein | Patrick | 2 | 2 | 4 |  |  | 0 |  |  | 0 |  |  | 0 |  |  | 0 |  |  | 0 |  |  | 0 | 4 | 8 | 32 |  |  | 0 |  |  | 0 |  |  | 0 |  |  | 0 |  |  | 0 |  |  | 0 |  |  | 0 |  |  | 0 |  |  | 0 |  |  | 0 |  |  | 0 | 1 | 1 | 1 |  |  | 0 |  |  | 0 |  |  | 0 |  |  | 0 |  |  | 0 |  |  | 0 |  |  | 0 |  |  | 0 |  |  | 0 |  |  | 0 |  |  | 0 |  |  | 0 |  |  | 0 |  |  | 0 |  |  | 0 |  |  | 0 |  |  | 0 |  |  | 0 |  |  | 0 |  |  | 0 |  |  | 0 |  |  | 0 |  |  | 0 |  |  | 0 |  |  | 0 |  |  | 0 |  |  | 0 |  |  | 0 |  |  | 0 |  |  | 0 |  |  | 0 |  |  | 0 |  |  | 0 |  |  | 0 | 5 | 4 | 20 |  |  | 0 |  |  | 0 |  |  | 0 |  |  | 0 |  |  | 0 |  |  | 0 |  |  | 0 |  |  | 0 |  |  | 0 |  |  | 0 |  |  | 0 |  |  | 0 |  |  | 0 |  |  | 0 |  |  | 0 |  |  | 0 |  |  | 0 |  |  | 0 |  |  | 0 |  |  | 0 |  |  | 0 |  |  | 0 |  |  | 0 |  |  | 0 |  |  | 0 | 2 | 4 | 8 |  |  | 0 |  |  | 0 |  |  | 0 | 4 | 1 | 4 |  |  | 0 |  |  | 0 |  |  | 0 | 1 | 2 | 2 |  |  | 0 |  |  | 0 |  |  | 0 |  |  | 0 |  |  | 0 |  |  | 0 |  |  | 0 |  |  | 0 |  |  | 0
Landquart | 3b | Hydropeaking | L4 | Diego, Olivier | 13.04.2022 | 1 | 1 | 12:50:00 | 1.7 | 21 | 3 | 40 |  | slight-medium | slight-medium | 250 mm > x > 25 mm | 1 | 0 | 1 | 3 | Olivier | Mit Sand/Schluff & Kies; Kolmation schwer abzuschätzen, weil sehr trüb | L4-1-1 | Diego, Olivier | Landquart-Felsenbach | 08:50:00 | 10:00:00 | 11:20:00 | 8.06 | 7.73 | 8.09 | 609 | 611 | 596 | 11.52 | 11.54 | 10.94 |  |  |  | 0.72 | 0.55 | 1.32 | 4.5 | 4.5 | 6.4 | 8.8 | 6.9 | 4 | 239.66 | 239.61 | 239.53 |  |  |  | 2772630.605 | 1202765.676 | 674.243 | Landquart | 13.04.2022 | L4 | kein | kein | Patrick | 5 | 1 | 5 |  |  | 0 |  |  | 0 |  |  | 0 |  |  | 0 |  |  | 0 |  |  | 0 | 3 | 2 | 6 |  |  | 0 |  |  | 0 |  |  | 0 | 2 | 2 | 4 |  |  | 0 |  |  | 0 |  |  | 0 |  |  | 0 |  |  | 0 |  |  | 0 | 3 | 2 | 6 |  |  | 0 |  |  | 0 |  |  | 0 |  |  | 0 |  |  | 0 |  |  | 0 |  |  | 0 |  |  | 0 |  |  | 0 |  |  | 0 | 1 | 1 | 1 |  |  | 0 |  |  | 0 |  |  | 0 |  |  | 0 |  |  | 0 |  |  | 0 |  |  | 0 |  |  | 0 |  |  | 0 |  |  | 0 |  |  | 0 |  |  | 0 |  |  | 0 | 1 | 1 | 1 |  |  | 0 |  |  | 0 |  |  | 0 |  |  | 0 |  |  | 0 |  |  | 0 |  |  | 0 |  |  | 0 |  |  | 0 |  |  | 0 | 3 | 2 | 6 |  |  | 0 |  |  | 0 |  |  | 0 |  |  | 0 |  |  | 0 |  |  | 0 |  |  | 0 |  |  | 0 |  |  | 0 |  |  | 0 |  |  | 0 |  |  | 0 |  |  | 0 |  |  | 0 |  |  | 0 |  |  | 0 |  |  | 0 |  |  | 0 |  |  | 0 |  |  | 0 |  |  | 0 |  |  | 0 |  |  | 0 |  |  | 0 |  |  | 0 | 4 | 2 | 8 |  |  | 0 |  |  | 0 |  |  | 0 |  |  | 0 |  |  | 0 |  |  | 0 |  |  | 0 |  |  | 0 | 1 | 1 | 1 |  |  | 0 |  |  | 0 |  |  | 0 |  |  | 0 |  |  | 0 |  |  | 0 |  |  | 0 |  |  | 0
Landquart | 3b | Hydropeaking | L4 | Diego, Olivier | 13.04.2022 | 1 | 2 | 12:45:00 | 3.9 | 115 | 4 | 30 |  | none | none | 250 mm > x > 25 mm | 1 | 0 | 1 | 2 | Olivier | Mit Sand/Schluff & Kies | L4-1-2 | Diego, Olivier | Landquart-Felsenbach | 08:50:00 | 10:00:00 | 11:20:00 | 8.06 | 7.73 | 8.09 | 609 | 611 | 596 | 11.52 | 11.54 | 10.94 |  |  |  | 0.72 | 0.55 | 1.32 | 4.5 | 4.5 | 6.4 | 8.8 | 6.9 | 4 | 239.66 | 239.61 | 239.53 |  |  |  | 2772632.338 | 1202766.688 | 674.233 | Landquart | 13.04.2022 | L4 | kein | kein | Patrick | 9 | 2 | 18 |  |  | 0 |  |  | 0 |  |  | 0 |  |  | 0 |  |  | 0 |  |  | 0 | 2 | 2 | 4 |  |  | 0 |  |  | 0 |  |  | 0 | 2 | 2 | 4 |  |  | 0 |  |  | 0 | 1 | 1 | 1 |  |  | 0 |  |  | 0 |  |  | 0 | 2 | 2 | 4 |  |  | 0 | 4 | 1 | 4 |  |  | 0 |  |  | 0 |  |  | 0 |  |  | 0 |  |  | 0 |  |  | 0 |  |  | 0 |  |  | 0 |  |  | 0 |  |  | 0 |  |  | 0 |  |  | 0 |  |  | 0 |  |  | 0 |  |  | 0 |  |  | 0 |  |  | 0 |  |  | 0 |  |  | 0 |  |  | 0 |  |  | 0 |  |  | 0 |  |  | 0 |  |  | 0 |  |  | 0 |  |  | 0 |  |  | 0 |  |  | 0 |  |  | 0 |  |  | 0 |  |  | 0 |  |  | 0 |  |  | 0 | 2 | 2 | 4 |  |  | 0 |  |  | 0 |  |  | 0 |  |  | 0 |  |  | 0 |  |  | 0 |  |  | 0 |  |  | 0 | 1 | 1 | 1 |  |  | 0 |  |  | 0 |  |  | 0 |  |  | 0 |  |  | 0 |  |  | 0 |  |  | 0 |  |  | 0 |  |  | 0 |  |  | 0 |  |  | 0 |  |  | 0 |  |  | 0 |  |  | 0 |  |  | 0 |  |  | 0 | 4 | 5 | 20 |  |  | 0 |  |  | 0 |  |  | 0 | 2 | 1 | 2 |  |  | 0 |  |  | 0 |  |  | 0 | 3 | 2 | 6 |  |  | 0 |  |  | 0 |  |  | 0 |  |  | 0 |  |  | 0 |  |  | 0 |  |  | 0 |  |  | 0 |  |  | 0
Landquart | 3b | Hydropeaking | L4 | Diego, Olivier | 13.04.2022 | 1 | 3 | 12:40:00 | 4.8 | 125 | 4 | 66 |  | none | none | 250 mm > x > 25 mm | 3 | 0 | 1 | 1 | Olivier | Schwierig zu beproben; mit CPOM im Substrat, an der Oberfläche nicht sichtbar | L4-1-3 | Diego, Olivier | Landquart-Felsenbach | 08:50:00 | 10:00:00 | 11:20:00 | 8.06 | 7.73 | 8.09 | 609 | 611 | 596 | 11.52 | 11.54 | 10.94 |  |  |  | 0.72 | 0.55 | 1.32 | 4.5 | 4.5 | 6.4 | 8.8 | 6.9 | 4 | 239.66 | 239.61 | 239.53 |  |  |  | 2772632.184 | 1202768.054 | 674.039 | Landquart | 13.04.2022 | L4 | mittel | mittel | Patrick | 3 | 2 | 6 |  |  | 0 |  |  | 0 |  |  | 0 |  |  | 0 |  |  | 0 |  |  | 0 | 6 | 8 | 48 |  |  | 0 |  |  | 0 |  |  | 0 |  |  | 0 |  |  | 0 | 2 | 2 | 4 |  |  | 0 |  |  | 0 |  |  | 0 |  |  | 0 | 2 | 2 | 4 |  |  | 0 |  |  | 0 |  |  | 0 |  |  | 0 |  |  | 0 |  |  | 0 |  |  | 0 |  |  | 0 |  |  | 0 |  |  | 0 |  |  | 0 | 1 | 1 | 1 |  |  | 0 |  |  | 0 |  |  | 0 |  |  | 0 |  |  | 0 |  |  | 0 |  |  | 0 |  |  | 0 |  |  | 0 |  |  | 0 |  |  | 0 |  |  | 0 |  |  | 0 |  |  | 0 |  |  | 0 |  |  | 0 |  |  | 0 |  |  | 0 |  |  | 0 |  |  | 0 |  |  | 0 |  |  | 0 |  |  | 0 | 9 | 8 | 72 |  |  | 0 |  |  | 0 |  |  | 0 |  |  | 0 |  |  | 0 |  |  | 0 |  |  | 0 |  |  | 0 |  |  | 0 |  |  | 0 |  |  | 0 |  |  | 0 |  |  | 0 |  |  | 0 |  |  | 0 |  |  | 0 |  |  | 0 |  |  | 0 |  |  | 0 |  |  | 0 | 1 | 1 | 1 |  |  | 0 |  |  | 0 |  |  | 0 |  |  | 0 | 7 | 8 | 56 |  |  | 0 |  |  | 0 |  |  | 0 | 2 | 1 | 2 |  |  | 0 |  |  | 0 |  |  | 0 | 2 | 1 | 2 |  |  | 0 |  |  | 0 |  |  | 0 |  |  | 0 | 2 | 1 | 2 |  |  | 0 |  |  | 0 |  |  | 0 |  |  | 0
Landquart | 3b | Hydropeaking | L4 | Diego, Olivier | 13.04.2022 | 2 | 1 | 13:05:00 | 1.1 | 52 | 5 | 40 |  | none | none | 25 mm > x > 2.5 mm | 3 | 0 | 1 | 6 | Olivier | Mit Sand/Schluff | L4-2-1 | Diego, Olivier | Landquart-Felsenbach | 08:50:00 | 10:00:00 | 11:20:00 | 8.06 | 7.73 | 8.09 | 609 | 611 | 596 | 11.52 | 11.54 | 10.94 |  |  |  | 0.72 | 0.55 | 1.32 | 4.5 | 4.5 | 6.4 | 8.8 | 6.9 | 4 | 239.66 | 239.61 | 239.53 |  |  |  | 2772643.229 | 1202751.42 | 674.578 | Landquart | 13.04.2022 | L4 | mittel | mittel | Olivier | 6 | 2 | 12 |  |  | 0 |  |  | 0 |  |  | 0 |  |  | 0 |  |  | 0 |  |  | 0 | 7 | 4 | 28 |  |  | 0 |  |  | 0 |  |  | 0 |  |  | 0 |  |  | 0 |  |  | 0 |  |  | 0 |  |  | 0 |  |  | 0 |  |  | 0 | 6 | 4 | 24 |  |  | 0 |  |  | 0 |  |  | 0 |  |  | 0 |  |  | 0 |  |  | 0 |  |  | 0 | 1 | 2 | 2 |  |  | 0 |  |  | 0 |  |  | 0 |  |  | 0 |  |  | 0 |  |  | 0 |  |  | 0 |  |  | 0 |  |  | 0 |  |  | 0 |  |  | 0 |  |  | 0 |  |  | 0 |  |  | 0 |  |  | 0 |  |  | 0 |  |  | 0 |  |  | 0 | 1 | 2 | 2 |  |  | 0 |  |  | 0 |  |  | 0 |  |  | 0 |  |  | 0 |  |  | 0 |  |  | 0 |  |  | 0 | 3 | 2 | 6 |  |  | 0 |  |  | 0 |  |  | 0 |  |  | 0 |  |  | 0 |  |  | 0 |  |  | 0 |  |  | 0 |  |  | 0 |  |  | 0 |  |  | 0 |  |  | 0 |  |  | 0 |  |  | 0 |  |  | 0 |  |  | 0 |  |  | 0 |  |  | 0 |  |  | 0 |  |  | 0 |  |  | 0 |  |  | 0 |  |  | 0 |  |  | 0 |  |  | 0 | 4 | 2 | 8 |  |  | 0 |  |  | 0 |  |  | 0 | 1 | 1 | 1 |  |  | 0 |  |  | 0 |  |  | 0 | 3 | 4 | 12 |  |  | 0 |  |  | 0 |  |  | 0 |  |  | 0 |  |  | 0 |  |  | 0 |  |  | 0 |  |  | 0 |  |  | 0
Landquart | 3b | Hydropeaking | L4 | Diego, Olivier | 13.04.2022 | 2 | 2 | 13:00:00 | 1.85 | 110 | 4 | 62 |  | none | none | 250 mm > x > 25 mm | 1 | 0 | 1 | 5 | Olivier | Schwierig zu beproben; mit Sand & Kies | L4-2-2 | Diego, Olivier | Landquart-Felsenbach | 08:50:00 | 10:00:00 | 11:20:00 | 8.06 | 7.73 | 8.09 | 609 | 611 | 596 | 11.52 | 11.54 | 10.94 |  |  |  | 0.72 | 0.55 | 1.32 | 4.5 | 4.5 | 6.4 | 8.8 | 6.9 | 4 | 239.66 | 239.61 | 239.53 |  |  |  | 2772643.881 | 1202751.985 | 674.428 | Landquart | 13.04.2022 | L4 | kein | kein | Patrick | 29 | 2 | 58 |  |  | 0 |  |  | 0 |  |  | 0 |  |  | 0 |  |  | 0 |  |  | 0 | 4 | 2 | 8 |  |  | 0 |  |  | 0 |  |  | 0 |  |  | 0 |  |  | 0 |  |  | 0 |  |  | 0 |  |  | 0 |  |  | 0 |  |  | 0 |  |  | 0 |  |  | 0 |  |  | 0 |  |  | 0 |  |  | 0 |  |  | 0 |  |  | 0 |  |  | 0 |  |  | 0 |  |  | 0 |  |  | 0 |  |  | 0 |  |  | 0 |  |  | 0 |  |  | 0 |  |  | 0 |  |  | 0 |  |  | 0 |  |  | 0 |  |  | 0 |  |  | 0 |  |  | 0 |  |  | 0 |  |  | 0 |  |  | 0 |  |  | 0 |  |  | 0 |  |  | 0 |  |  | 0 |  |  | 0 |  |  | 0 |  |  | 0 |  |  | 0 |  |  | 0 |  |  | 0 |  |  | 0 | 4 | 2 | 8 |  |  | 0 |  |  | 0 |  |  | 0 |  |  | 0 |  |  | 0 |  |  | 0 |  |  | 0 |  |  | 0 |  |  | 0 |  |  | 0 |  |  | 0 |  |  | 0 |  |  | 0 |  |  | 0 |  |  | 0 |  |  | 0 |  |  | 0 |  |  | 0 |  |  | 0 |  |  | 0 |  |  | 0 |  |  | 0 |  |  | 0 |  |  | 0 |  |  | 0 | 6 | 4 | 24 |  |  | 0 |  |  | 0 |  |  | 0 | 2 | 1 | 2 |  |  | 0 |  |  | 0 |  |  | 0 | 2 | 2 | 4 |  |  | 0 |  |  | 0 |  |  | 0 |  |  | 0 |  |  | 0 |  |  | 0 |  |  | 0 |  |  | 0 |  |  | 0
Landquart | 3b | Hydropeaking | L4 | Diego, Olivier | 13.04.2022 | 2 | 3 | 12:55:00 | 3.65 | 119 | 4 | 55 |  | none | none | > 250 mm | 1 | 0 | 1 | 4 | Olivier | Schwierig zu beproben; mit Sand & Kies | L4-2-3 | Diego, Olivier | Landquart-Felsenbach | 08:50:00 | 10:00:00 | 11:20:00 | 8.06 | 7.73 | 8.09 | 609 | 611 | 596 | 11.52 | 11.54 | 10.94 |  |  |  | 0.72 | 0.55 | 1.32 | 4.5 | 4.5 | 6.4 | 8.8 | 6.9 | 4 | 239.66 | 239.61 | 239.53 |  |  |  | 2772644.584 | 1202753.584 | 674.403 | Landquart | 13.04.2022 | L4 | kein | kein | Patrick | 5 | 2 | 10 |  |  | 0 |  |  | 0 |  |  | 0 |  |  | 0 |  |  | 0 |  |  | 0 | 3 | 2 | 6 | 2 | 1 | 2 |  |  | 0 |  |  | 0 | 2 | 2 | 4 |  |  | 0 |  |  | 0 |  |  | 0 |  |  | 0 |  |  | 0 |  |  | 0 |  |  | 0 |  |  | 0 | 1 | 1 | 1 |  |  | 0 |  |  | 0 |  |  | 0 |  |  | 0 |  |  | 0 |  |  | 0 |  |  | 0 |  |  | 0 |  |  | 0 |  |  | 0 |  |  | 0 |  |  | 0 |  |  | 0 |  |  | 0 |  |  | 0 |  |  | 0 |  |  | 0 |  |  | 0 |  |  | 0 |  |  | 0 |  |  | 0 |  |  | 0 | 1 | 1 | 1 |  |  | 0 |  |  | 0 |  |  | 0 |  |  | 0 |  |  | 0 |  |  | 0 |  |  | 0 |  |  | 0 |  |  | 0 |  |  | 0 | 2 | 4 | 8 |  |  | 0 |  |  | 0 |  |  | 0 |  |  | 0 |  |  | 0 |  |  | 0 |  |  | 0 |  |  | 0 |  |  | 0 |  |  | 0 |  |  | 0 |  |  | 0 |  |  | 0 |  |  | 0 |  |  | 0 |  |  | 0 |  |  | 0 |  |  | 0 |  |  | 0 |  |  | 0 |  |  | 0 |  |  | 0 |  |  | 0 |  |  | 0 |  |  | 0 | 7 | 4 | 28 |  |  | 0 |  |  | 0 |  |  | 0 |  |  | 0 |  |  | 0 |  |  | 0 |  |  | 0 | 2 | 2 | 4 |  |  | 0 |  |  | 0 |  |  | 0 |  |  | 0 |  |  | 0 |  |  | 0 |  |  | 0 |  |  | 0 | 1 | 1 | 1
Landquart | 3b | Hydropeaking | L4 | Diego, Olivier | 13.04.2022 | 3 | 1 | 15:45:00 | 3.3 | 88 | 4 | 33 |  | slight-medium | slight-medium | 250 mm > x > 25 mm | 1 | 0 | 1 | 9 | Diego | Mit Sand/Schluff & Kies; Kolmation schwer abzuschätzen, weil sehr trüb | L4-3-1 | Diego, Olivier | Landquart-Felsenbach | 08:50:00 | 10:00:00 | 11:20:00 | 8.06 | 7.73 | 8.09 | 609 | 611 | 596 | 11.52 | 11.54 | 10.94 |  |  |  | 0.72 | 0.55 | 1.32 | 4.5 | 4.5 | 6.4 | 8.8 | 6.9 | 4 | 239.66 | 239.61 | 239.53 |  |  |  | 2772665.154 | 1202697.511 | 676.283 | Landquart | 13.04.2022 | L4 | mittel | kein | Patrick | 3 | 2 | 6 |  |  | 0 |  |  | 0 |  |  | 0 |  |  | 0 |  |  | 0 |  |  | 0 | 3 | 8 | 24 |  |  | 0 |  |  | 0 |  |  | 0 |  |  | 0 |  |  | 0 |  |  | 0 |  |  | 0 |  |  | 0 |  |  | 0 |  |  | 0 |  |  | 0 | 1 | 1 | 1 | 3 | 2 | 6 |  |  | 0 |  |  | 0 |  |  | 0 |  |  | 0 |  |  | 0 |  |  | 0 |  |  | 0 |  |  | 0 |  |  | 0 |  |  | 0 |  |  | 0 |  |  | 0 |  |  | 0 |  |  | 0 |  |  | 0 |  |  | 0 |  |  | 0 |  |  | 0 |  |  | 0 |  |  | 0 |  |  | 0 |  |  | 0 | 2 | 2 | 4 |  |  | 0 |  |  | 0 |  |  | 0 |  |  | 0 |  |  | 0 |  |  | 0 |  |  | 0 |  |  | 0 |  |  | 0 |  |  | 0 | 4 | 4 | 16 |  |  | 0 |  |  | 0 |  |  | 0 |  |  | 0 |  |  | 0 |  |  | 0 |  |  | 0 |  |  | 0 |  |  | 0 |  |  | 0 |  |  | 0 |  |  | 0 |  |  | 0 |  |  | 0 |  |  | 0 |  |  | 0 |  |  | 0 |  |  | 0 |  |  | 0 |  |  | 0 |  |  | 0 |  |  | 0 |  |  | 0 |  |  | 0 |  |  | 0 | 11 | 4 | 44 |  |  | 0 |  |  | 0 |  |  | 0 | 3 | 2 | 6 |  |  | 0 |  |  | 0 |  |  | 0 | 2 | 2 | 4 |  |  | 0 |  |  | 0 |  |  | 0 |  |  | 0 |  |  | 0 |  |  | 0 |  |  | 0 |  |  | 0 |  |  | 0
Landquart | 3b | Hydropeaking | L4 | Diego, Olivier | 13.04.2022 | 3 | 2 | 15:40:00 | 8.5 | 41 | 5 | 17 |  | slight-medium | slight-medium | 250 mm > x > 25 mm | 1 | 0 | 1 | 8 | Diego | Mit Sand/Schluff & Kies; Kolmation schwer abzuschätzen, weil sehr trüb | L4-3-2 | Diego, Olivier | Landquart-Felsenbach | 08:50:00 | 10:00:00 | 11:20:00 | 8.06 | 7.73 | 8.09 | 609 | 611 | 596 | 11.52 | 11.54 | 10.94 |  |  |  | 0.72 | 0.55 | 1.32 | 4.5 | 4.5 | 6.4 | 8.8 | 6.9 | 4 | 239.66 | 239.61 | 239.53 |  |  |  | 2772670.156 | 1202696.685 | 676.502 | Landquart | 13.04.2022 | L4 | wenig | kein | Patrick | 8 | 2 | 16 |  |  | 0 |  |  | 0 |  |  | 0 |  |  | 0 |  |  | 0 |  |  | 0 | 5 | 4 | 20 | 1 | 2 | 2 |  |  | 0 |  |  | 0 | 2 | 4 | 8 |  |  | 0 |  |  | 0 |  |  | 0 |  |  | 0 |  |  | 0 |  |  | 0 | 2 | 4 | 8 |  |  | 0 | 4 | 2 | 8 |  |  | 0 |  |  | 0 |  |  | 0 |  |  | 0 |  |  | 0 |  |  | 0 |  |  | 0 |  |  | 0 | 1 | 1 | 1 |  |  | 0 |  |  | 0 |  |  | 0 |  |  | 0 |  |  | 0 |  |  | 0 |  |  | 0 |  |  | 0 |  |  | 0 |  |  | 0 |  |  | 0 |  |  | 0 |  |  | 0 |  |  | 0 |  |  | 0 |  |  | 0 |  |  | 0 |  |  | 0 |  |  | 0 |  |  | 0 |  |  | 0 |  |  | 0 |  |  | 0 |  |  | 0 | 3 | 8 | 24 |  |  | 0 |  |  | 0 |  |  | 0 |  |  | 0 |  |  | 0 |  |  | 0 |  |  | 0 |  |  | 0 |  |  | 0 |  |  | 0 |  |  | 0 |  |  | 0 |  |  | 0 |  |  | 0 |  |  | 0 |  |  | 0 |  |  | 0 |  |  | 0 |  |  | 0 |  |  | 0 |  |  | 0 |  |  | 0 |  |  | 0 |  |  | 0 |  |  | 0 | 6 | 4 | 24 |  |  | 0 |  |  | 0 |  |  | 0 | 1 | 1 | 1 |  |  | 0 |  |  | 0 |  |  | 0 | 2 | 2 | 4 |  |  | 0 |  |  | 0 |  |  | 0 |  |  | 0 |  |  | 0 |  |  | 0 |  |  | 0 |  |  | 0 |  |  | 0
Landquart | 3b | Hydropeaking | L4 | Diego, Olivier | 13.04.2022 | 3 | 3 | 15:35:00 | 14 | 105 | 4 | 39 |  | none | none | 250 mm > x > 25 mm | 1 | 0 | 1 | 7 | Diego | Mit Sand/Schluff & Kies | L4-3-3 | Diego, Olivier | Landquart-Felsenbach | 08:50:00 | 10:00:00 | 11:20:00 | 8.06 | 7.73 | 8.09 | 609 | 611 | 596 | 11.52 | 11.54 | 10.94 |  |  |  | 0.72 | 0.55 | 1.32 | 4.5 | 4.5 | 6.4 | 8.8 | 6.9 | 4 | 239.66 | 239.61 | 239.53 |  |  |  | 2772675.999 | 1202696.973 | 676.305 | Landquart | 13.04.2022 | L4 | mittel | kein | Patrick | 4 | 2 | 8 |  |  | 0 |  |  | 0 |  |  | 0 |  |  | 0 |  |  | 0 |  |  | 0 | 3 | 4 | 12 |  |  | 0 |  |  | 0 |  |  | 0 |  |  | 0 |  |  | 0 |  |  | 0 |  |  | 0 |  |  | 0 |  |  | 0 |  |  | 0 | 2 | 8 | 16 |  |  | 0 |  |  | 0 |  |  | 0 |  |  | 0 |  |  | 0 |  |  | 0 |  |  | 0 |  |  | 0 |  |  | 0 |  |  | 0 |  |  | 0 |  |  | 0 |  |  | 0 |  |  | 0 |  |  | 0 |  |  | 0 |  |  | 0 |  |  | 0 |  |  | 0 |  |  | 0 |  |  | 0 |  |  | 0 |  |  | 0 |  |  | 0 |  |  | 0 |  |  | 0 |  |  | 0 |  |  | 0 |  |  | 0 |  |  | 0 |  |  | 0 |  |  | 0 |  |  | 0 |  |  | 0 |  |  | 0 | 5 | 4 | 20 |  |  | 0 |  |  | 0 |  |  | 0 |  |  | 0 |  |  | 0 |  |  | 0 |  |  | 0 |  |  | 0 | 1 | 2 | 2 |  |  | 0 |  |  | 0 |  |  | 0 |  |  | 0 |  |  | 0 |  |  | 0 |  |  | 0 |  |  | 0 |  |  | 0 |  |  | 0 |  |  | 0 |  |  | 0 |  |  | 0 |  |  | 0 |  |  | 0 |  |  | 0 | 7 | 4 | 28 |  |  | 0 |  |  | 0 |  |  | 0 | 2 | 2 | 4 |  |  | 0 |  |  | 0 |  |  | 0 | 3 | 2 | 6 |  |  | 0 |  |  | 0 |  |  | 0 |  |  | 0 | 1 | 2 | 2 |  |  | 0 |  |  | 0 |  |  | 0 |  |  | 0
Landquart | 3b | Hydropeaking | L4 | Diego, Olivier | 13.04.2022 | 4 | 1 | 16:00:00 | 2.45 | 54 | 5 | 32 |  | medium-strong | strong | > 250 mm | 1 | 0 | 1 | 12 | Diego | Mit Sand/Schluff; mit CPOM im Substrat, an der Oberfläche nicht sichtbar; Kolmation schwer abzuschätzen, weil sehr trüb | L4-4-1 | Diego, Olivier | Landquart-Felsenbach | 08:50:00 | 10:00:00 | 11:20:00 | 8.06 | 7.73 | 8.09 | 609 | 611 | 596 | 11.52 | 11.54 | 10.94 |  |  |  | 0.72 | 0.55 | 1.32 | 4.5 | 4.5 | 6.4 | 8.8 | 6.9 | 4 | 239.66 | 239.61 | 239.53 |  |  |  | 2772663.013 | 1202684.345 | 676.586 | Landquart | 13.04.2022 | L4 | mittel | kein | Patrick | 3 | 2 | 6 |  |  | 0 |  |  | 0 |  |  | 0 |  |  | 0 |  |  | 0 |  |  | 0 | 4 | 8 | 32 |  |  | 0 |  |  | 0 |  |  | 0 | 2 | 4 | 8 |  |  | 0 |  |  | 0 |  |  | 0 |  |  | 0 |  |  | 0 |  |  | 0 | 4 | 4 | 16 |  |  | 0 | 2 | 2 | 4 |  |  | 0 |  |  | 0 |  |  | 0 |  |  | 0 |  |  | 0 |  |  | 0 |  |  | 0 |  |  | 0 |  |  | 0 |  |  | 0 |  |  | 0 |  |  | 0 |  |  | 0 |  |  | 0 |  |  | 0 |  |  | 0 |  |  | 0 |  |  | 0 |  |  | 0 |  |  | 0 |  |  | 0 |  |  | 0 |  |  | 0 |  |  | 0 |  |  | 0 |  |  | 0 |  |  | 0 |  |  | 0 |  |  | 0 |  |  | 0 |  |  | 0 |  |  | 0 |  |  | 0 | 4 | 8 | 32 |  |  | 0 |  |  | 0 |  |  | 0 |  |  | 0 |  |  | 0 |  |  | 0 |  |  | 0 |  |  | 0 |  |  | 0 |  |  | 0 |  |  | 0 |  |  | 0 |  |  | 0 |  |  | 0 |  |  | 0 |  |  | 0 |  |  | 0 |  |  | 0 |  |  | 0 |  |  | 0 | 1 | 1 | 1 | 1 | 1 | 1 |  |  | 0 |  |  | 0 |  |  | 0 | 6 | 8 | 48 |  |  | 0 |  |  | 0 |  |  | 0 | 2 | 2 | 4 |  |  | 0 |  |  | 0 |  |  | 0 | 3 | 2 | 6 |  |  | 0 |  |  | 0 |  |  | 0 |  |  | 0 | 2 | 2 | 4 |  |  | 0 |  |  | 0 |  |  | 0 |  |  | 0
Landquart | 3b | Hydropeaking | L4 | Diego, Olivier | 13.04.2022 | 4 | 2 | 15:55:00 | 7.1 | 69 | 5 | 32 |  | slight-medium | slight-medium | 250 mm > x > 25 mm | 1 | 0 | 1 | 11 | Diego | Mit Sand/Schluff & Kies; mit CPOM im Substrat, an der Oberfläche nicht sichtbar; Kolmation schwer abzuschätzen, weil sehr trüb | L4-4-2 | Diego, Olivier | Landquart-Felsenbach | 08:50:00 | 10:00:00 | 11:20:00 | 8.06 | 7.73 | 8.09 | 609 | 611 | 596 | 11.52 | 11.54 | 10.94 |  |  |  | 0.72 | 0.55 | 1.32 | 4.5 | 4.5 | 6.4 | 8.8 | 6.9 | 4 | 239.66 | 239.61 | 239.53 |  |  |  | 2772666.78 | 1202682.531 | 676.567 | Landquart | 13.04.2022 | L4 | mittel | kein | Olivier | 2 | 2 | 4 |  |  | 0 |  |  | 0 |  |  | 0 |  |  | 0 |  |  | 0 |  |  | 0 | 2 | 4 | 8 |  |  | 0 |  |  | 0 |  |  | 0 |  |  | 0 |  |  | 0 |  |  | 0 |  |  | 0 |  |  | 0 |  |  | 0 |  |  | 0 | 2 | 4 | 8 |  |  | 0 |  |  | 0 |  |  | 0 |  |  | 0 |  |  | 0 |  |  | 0 |  |  | 0 |  |  | 0 |  |  | 0 |  |  | 0 |  |  | 0 |  |  | 0 |  |  | 0 |  |  | 0 |  |  | 0 |  |  | 0 |  |  | 0 |  |  | 0 |  |  | 0 |  |  | 0 |  |  | 0 |  |  | 0 |  |  | 0 |  |  | 0 | 1 | 1 | 1 |  |  | 0 |  |  | 0 |  |  | 0 |  |  | 0 |  |  | 0 |  |  | 0 |  |  | 0 |  |  | 0 |  |  | 0 |  |  | 0 | 4 | 4 | 16 |  |  | 0 |  |  | 0 |  |  | 0 |  |  | 0 |  |  | 0 |  |  | 0 |  |  | 0 |  |  | 0 |  |  | 0 |  |  | 0 |  |  | 0 |  |  | 0 |  |  | 0 |  |  | 0 |  |  | 0 |  |  | 0 |  |  | 0 |  |  | 0 |  |  | 0 |  |  | 0 |  |  | 0 |  |  | 0 |  |  | 0 |  |  | 0 |  |  | 0 | 6 | 4 | 24 | 1 | 1 | 1 |  |  | 0 |  |  | 0 | 1 | 1 | 1 |  |  | 0 |  |  | 0 |  |  | 0 | 3 | 4 | 12 |  |  | 0 |  |  | 0 |  |  | 0 |  |  | 0 | 1 | 1 | 1 |  |  | 0 |  |  | 0 |  |  | 0 |  |  | 0
Landquart | 3b | Hydropeaking | L4 | Diego, Olivier | 13.04.2022 | 4 | 3 | 15:50:00 | 11.9 | 131 | 4 | 52 |  | slight-medium | slight-medium | 250 mm > x > 25 mm | 1 | 0 | 1 | 10 | Diego | Mit Sand/Schluff & Kies; mit CPOM im Substrat, an der Oberfläche nicht sichtbar; Kolmation schwer abzuschätzen, weil sehr trüb | L4-4-3 | Diego, Olivier | Landquart-Felsenbach | 08:50:00 | 10:00:00 | 11:20:00 | 8.06 | 7.73 | 8.09 | 609 | 611 | 596 | 11.52 | 11.54 | 10.94 |  |  |  | 0.72 | 0.55 | 1.32 | 4.5 | 4.5 | 6.4 | 8.8 | 6.9 | 4 | 239.66 | 239.61 | 239.53 |  |  |  | 2772671.935 | 1202680.521 | 676.377 | Landquart | 13.04.2022 | L4 | viel | kein | Patrick | 8 | 2 | 16 |  |  | 0 |  |  | 0 |  |  | 0 |  |  | 0 |  |  | 0 |  |  | 0 | 4 | 4 | 16 |  |  | 0 |  |  | 0 |  |  | 0 | 2 | 2 | 4 |  |  | 0 |  |  | 0 |  |  | 0 |  |  | 0 |  |  | 0 |  |  | 0 | 2 | 4 | 8 |  |  | 0 | 2 | 2 | 4 |  |  | 0 |  |  | 0 |  |  | 0 |  |  | 0 |  |  | 0 |  |  | 0 |  |  | 0 |  |  | 0 |  |  | 0 |  |  | 0 |  |  | 0 |  |  | 0 |  |  | 0 |  |  | 0 |  |  | 0 |  |  | 0 |  |  | 0 |  |  | 0 |  |  | 0 |  |  | 0 |  |  | 0 |  |  | 0 | 1 | 2 | 2 |  |  | 0 |  |  | 0 |  |  | 0 |  |  | 0 |  |  | 0 |  |  | 0 |  |  | 0 |  |  | 0 |  |  | 0 |  |  | 0 | 4 | 8 | 32 |  |  | 0 |  |  | 0 |  |  | 0 |  |  | 0 |  |  | 0 |  |  | 0 |  |  | 0 |  |  | 0 |  |  | 0 |  |  | 0 |  |  | 0 |  |  | 0 |  |  | 0 |  |  | 0 |  |  | 0 |  |  | 0 |  |  | 0 |  |  | 0 |  |  | 0 |  |  | 0 |  |  | 0 |  |  | 0 |  |  | 0 |  |  | 0 |  |  | 0 | 4 | 8 | 32 |  |  | 0 |  |  | 0 |  |  | 0 | 1 | 2 | 2 |  |  | 0 |  |  | 0 |  |  | 0 | 3 | 4 | 12 |  |  | 0 |  |  | 0 |  |  | 0 |  |  | 0 |  |  | 0 |  |  | 0 |  |  | 0 |  |  | 0 |  |  | 0
Plessur |  | Residual flow | PR | Diego, Christa | 29.04.2022 | 1 | 1 | 10:45:00 | 0.45 | 17 | 3 | 12 |  | slight-medium | slight-medium | 250 mm > x > 25 mm | 1 | 0 | 1 | 3 | Diego | Mit Kies | PR-1-1 | Diego, Christa | Plessur-Arosa,Langwies | 13:15:00 | 14:05:00 | 15:30:00 | 8.43 | 8.43 | 8.34 | 431 | 433 | 446 | 12.49 | 12.88 | 13.4 |  |  |  | 2.14 | 1.78 | 1.66 | 7.4 | 8.5 | 9.1 | 18 | 5.2 | 5.2 | 532 | 531.71 | 531.71 |  |  |  | 2773062.092 | 1185658.309 | 1398.551 | Plessur | 29.04.2022 | PR | kein | kein | Olivier | 11 | 4 | 44 |  |  | 0 |  |  | 0 |  |  | 0 |  |  | 0 | 3 | 2 | 6 |  |  | 0 |  |  | 0 |  |  | 0 |  |  | 0 |  |  | 0 | 1 | 16 | 16 |  |  | 0 |  |  | 0 |  |  | 0 |  |  | 0 |  |  | 0 |  |  | 0 |  |  | 0 |  |  | 0 | 6 | 2 | 12 |  |  | 0 |  |  | 0 |  |  | 0 |  |  | 0 |  |  | 0 | 4 | 4 | 16 |  |  | 0 |  |  | 0 |  |  | 0 |  |  | 0 |  |  | 0 |  |  | 0 |  |  | 0 |  |  | 0 |  |  | 0 |  |  | 0 |  |  | 0 |  |  | 0 |  |  | 0 |  |  | 0 |  |  | 0 |  |  | 0 |  |  | 0 |  |  | 0 |  |  | 0 |  |  | 0 |  |  | 0 |  |  | 0 | 2 | 2 | 4 |  |  | 0 |  |  | 0 |  |  | 0 |  |  | 0 | 6 | 16 | 96 |  |  | 0 |  |  | 0 |  |  | 0 |  |  | 0 |  |  | 0 |  |  | 0 | 1 | 2 | 2 |  |  | 0 |  |  | 0 |  |  | 0 |  |  | 0 |  |  | 0 |  |  | 0 | 2 | 2 | 4 |  |  | 0 |  |  | 0 |  |  | 0 |  |  | 0 |  |  | 0 |  |  | 0 |  |  | 0 | 5 | 2 | 10 |  |  | 0 |  |  | 0 |  |  | 0 | 3 | 2 | 6 |  |  | 0 |  |  | 0 |  |  | 0 |  |  | 0 |  |  | 0 |  |  | 0 |  |  | 0 |  |  | 0 |  |  | 0 |  |  | 0 | 1 | 1 | 1 |  |  | 0 |  |  | 0 |  |  | 0 |  |  | 0 |  |  | 0 | 3 | 4 | 12
Plessur |  | Residual flow | PR | Diego, Christa | 29.04.2022 | 1 | 2 | 10:35:00 | 2.2 | 55 | 5 | 21 |  | slight-medium | slight-medium | 250 mm > x > 25 mm | 1 | 0 | 1 | 2 | Diego | Mit Kies | PR-1-2 | Diego, Christa | Plessur-Arosa,Langwies | 13:15:00 | 14:05:00 | 15:30:00 | 8.43 | 8.43 | 8.34 | 431 | 433 | 446 | 12.49 | 12.88 | 13.4 |  |  |  | 2.14 | 1.78 | 1.66 | 7.4 | 8.5 | 9.1 | 18 | 5.2 | 5.2 | 532 | 531.71 | 531.71 |  |  |  | 2773060.541 | 1185658.536 | 1398.577 | Plessur | 29.04.2022 | PR | kein | kein | Olivier | 14 | 2 | 28 |  |  | 0 |  |  | 0 |  |  | 0 |  |  | 0 | 5 | 2 | 10 |  |  | 0 | 21 | 4 | 84 | 1 | 2 | 2 | 5 | 2 | 10 |  |  | 0 | 4 | 4 | 16 |  |  | 0 |  |  | 0 | 6 | 2 | 12 |  |  | 0 |  |  | 0 |  |  | 0 |  |  | 0 |  |  | 0 | 4 | 2 | 8 |  |  | 0 | 1 | 1 | 1 |  |  | 0 |  |  | 0 |  |  | 0 |  |  | 0 |  |  | 0 |  |  | 0 |  |  | 0 |  |  | 0 |  |  | 0 |  |  | 0 |  |  | 0 |  |  | 0 |  |  | 0 |  |  | 0 |  |  | 0 |  |  | 0 |  |  | 0 |  |  | 0 |  |  | 0 |  |  | 0 |  |  | 0 |  |  | 0 |  |  | 0 |  |  | 0 |  |  | 0 |  |  | 0 | 1 | 1 | 1 |  |  | 0 |  |  | 0 |  |  | 0 |  |  | 0 | 2 | 4 | 8 |  |  | 0 |  |  | 0 |  |  | 0 |  |  | 0 |  |  | 0 |  |  | 0 | 1 | 4 | 4 |  |  | 0 |  |  | 0 |  |  | 0 |  |  | 0 |  |  | 0 |  |  | 0 |  |  | 0 |  |  | 0 |  |  | 0 |  |  | 0 |  |  | 0 |  |  | 0 |  |  | 0 |  |  | 0 | 2 | 3 | 6 |  |  | 0 |  |  | 0 |  |  | 0 | 7 | 2 | 14 |  |  | 0 |  |  | 0 |  |  | 0 |  |  | 0 |  |  | 0 |  |  | 0 |  |  | 0 | 3 | 2 | 6 |  |  | 0 |  |  | 0 |  |  | 0 |  |  | 0 |  |  | 0 | 1 | 1 | 1 |  |  | 0 |  |  | 0 | 5 | 4 | 20
Plessur |  | Residual flow | PR | Diego, Christa | 29.04.2022 | 1 | 3 | 10:20:00 | 3.7 | 24 | 3 | 40 |  | slight-medium | slight-medium | 250 mm > x > 25 mm | 1 | 0 | 1 | 1 | Diego | Mit Kies | PR-1-3 | Diego, Christa | Plessur-Arosa,Langwies | 13:15:00 | 14:05:00 | 15:30:00 | 8.43 | 8.43 | 8.34 | 431 | 433 | 446 | 12.49 | 12.88 | 13.4 |  |  |  | 2.14 | 1.78 | 1.66 | 7.4 | 8.5 | 9.1 | 18 | 5.2 | 5.2 | 532 | 531.71 | 531.71 |  |  |  | 2773058.967 | 1185658.432 | 1398.494 | Plessur | 29.04.2022 | PR | kein | kein | Olivier | 28 | 4 | 112 |  |  | 0 |  |  | 0 |  |  | 0 |  |  | 0 | 7 | 2 | 14 |  |  | 0 | 16 | 4 | 64 | 1 | 4 | 4 | 1 | 4 | 4 |  |  | 0 | 3 | 2 | 6 |  |  | 0 |  |  | 0 | 2 | 2 | 4 |  |  | 0 |  |  | 0 |  |  | 0 |  |  | 0 |  |  | 0 | 2 | 2 | 4 |  |  | 0 | 1 | 1 | 1 |  |  | 0 |  |  | 0 |  |  | 0 | 4 | 4 | 16 |  |  | 0 |  |  | 0 |  |  | 0 |  |  | 0 |  |  | 0 |  |  | 0 |  |  | 0 |  |  | 0 |  |  | 0 |  |  | 0 |  |  | 0 |  |  | 0 |  |  | 0 |  |  | 0 |  |  | 0 |  |  | 0 |  |  | 0 |  |  | 0 |  |  | 0 |  |  | 0 |  |  | 0 |  |  | 0 | 3 | 2 | 6 |  |  | 0 |  |  | 0 |  |  | 0 |  |  | 0 | 4 | 16 | 64 |  |  | 0 |  |  | 0 |  |  | 0 |  |  | 0 |  |  | 0 |  |  | 0 | 3 | 2 | 6 |  |  | 0 | 4 | 2 | 8 |  |  | 0 |  |  | 0 |  |  | 0 |  |  | 0 | 1 | 1 | 1 |  |  | 0 |  |  | 0 |  |  | 0 |  |  | 0 |  |  | 0 |  |  | 0 | 1 | 2 | 2 | 1 | 2 | 2 |  |  | 0 |  |  | 0 |  |  | 0 | 4 | 2 | 8 |  |  | 0 |  |  | 0 |  |  | 0 | 1 | 1 | 1 |  |  | 0 |  |  | 0 |  |  | 0 | 1 | 2 | 2 |  |  | 0 |  |  | 0 |  |  | 0 |  |  | 0 |  |  | 0 |  |  | 0 |  |  | 0 |  |  | 0 | 5 | 4 | 20
Plessur |  | Residual flow | PR | Diego, Christa | 29.04.2022 | 2 | 1 | 11:15:00 | 1.6 | 10 | 3 | 24 |  | none | none | 25 mm > x > 2.5 mm | 1 | 0 | 1 | 6 | Diego |  | PR-2-1 | Diego, Christa | Plessur-Arosa,Langwies | 13:15:00 | 14:05:00 | 15:30:00 | 8.43 | 8.43 | 8.34 | 431 | 433 | 446 | 12.49 | 12.88 | 13.4 |  |  |  | 2.14 | 1.78 | 1.66 | 7.4 | 8.5 | 9.1 | 18 | 5.2 | 5.2 | 532 | 531.71 | 531.71 |  |  |  | 2773064.408 | 1185647.677 | 1398.935 | Plessur | 29.04.2022 | PR | kein | kein | Olivier | 2 | 16 | 32 |  |  | 0 |  |  | 0 |  |  | 0 |  |  | 0 | 7 | 2 | 14 |  |  | 0 | 2 | 8 | 16 |  |  | 0 | 2 | 2 | 4 |  |  | 0 | 4 | 8 | 32 |  |  | 0 |  |  | 0 | 2 | 2 | 4 |  |  | 0 |  |  | 0 |  |  | 0 |  |  | 0 |  |  | 0 | 2 | 16 | 32 |  |  | 0 |  |  | 0 |  |  | 0 |  |  | 0 |  |  | 0 | 1 | 2 | 2 |  |  | 0 |  |  | 0 | 1 | 2 | 2 |  |  | 0 |  |  | 0 |  |  | 0 |  |  | 0 |  |  | 0 |  |  | 0 |  |  | 0 |  |  | 0 |  |  | 0 |  |  | 0 |  |  | 0 |  |  | 0 |  |  | 0 |  |  | 0 |  |  | 0 | 1 | 2 | 2 | 1 | 1 | 1 |  |  | 0 |  |  | 0 |  |  | 0 |  |  | 0 |  |  | 0 |  |  | 0 |  |  | 0 | 15 | 8 | 120 |  |  | 0 |  |  | 0 |  |  | 0 |  |  | 0 |  |  | 0 |  |  | 0 | 1 | 2 | 2 |  |  | 0 |  |  | 0 |  |  | 0 |  |  | 0 |  |  | 0 |  |  | 0 |  |  | 0 |  |  | 0 |  |  | 0 |  |  | 0 |  |  | 0 |  |  | 0 |  |  | 0 |  |  | 0 | 4 | 4 | 16 |  |  | 0 |  |  | 0 |  |  | 0 |  |  | 0 |  |  | 0 |  |  | 0 |  |  | 0 |  |  | 0 |  |  | 0 |  |  | 0 |  |  | 0 |  |  | 0 |  |  | 0 |  |  | 0 |  |  | 0 |  |  | 0 |  |  | 0 |  |  | 0 |  |  | 0 |  |  | 0 | 4 | 4 | 16
Plessur |  | Residual flow | PR | Diego, Christa | 29.04.2022 | 2 | 2 | 11:05:00 | 2.4 | 30 | 5 | 33 |  | slight-medium | slight-medium | > 250 mm | 1 | 0 | 1 | 5 | Diego | Mit Kies | PR-2-2 | Diego, Christa | Plessur-Arosa,Langwies | 13:15:00 | 14:05:00 | 15:30:00 | 8.43 | 8.43 | 8.34 | 431 | 433 | 446 | 12.49 | 12.88 | 13.4 |  |  |  | 2.14 | 1.78 | 1.66 | 7.4 | 8.5 | 9.1 | 18 | 5.2 | 5.2 | 532 | 531.71 | 531.71 |  |  |  | 2773063.811 | 1185647.147 | 1398.75 | Plessur | 29.04.2022 | PR | kein | kein | Olivier | 5 | 2 | 10 |  |  | 0 |  |  | 0 |  |  | 0 |  |  | 0 | 3 | 1 | 3 |  |  | 0 | 3 | 2 | 6 |  |  | 0 | 1 | 2 | 2 |  |  | 0 | 2 | 2 | 4 |  |  | 0 |  |  | 0 | 2 | 2 | 4 |  |  | 0 |  |  | 0 |  |  | 0 |  |  | 0 |  |  | 0 |  |  | 0 |  |  | 0 |  |  | 0 |  |  | 0 |  |  | 0 |  |  | 0 |  |  | 0 |  |  | 0 |  |  | 0 |  |  | 0 |  |  | 0 |  |  | 0 |  |  | 0 |  |  | 0 |  |  | 0 |  |  | 0 |  |  | 0 |  |  | 0 |  |  | 0 |  |  | 0 |  |  | 0 |  |  | 0 |  |  | 0 |  |  | 0 |  |  | 0 | 1 | 2 | 2 |  |  | 0 |  |  | 0 |  |  | 0 |  |  | 0 |  |  | 0 |  |  | 0 |  |  | 0 |  |  | 0 | 8 | 4 | 32 |  |  | 0 |  |  | 0 |  |  | 0 |  |  | 0 |  |  | 0 |  |  | 0 | 1 | 1 | 1 |  |  | 0 |  |  | 0 |  |  | 0 |  |  | 0 |  |  | 0 |  |  | 0 |  |  | 0 |  |  | 0 |  |  | 0 |  |  | 0 |  |  | 0 |  |  | 0 |  |  | 0 |  |  | 0 |  |  | 0 |  |  | 0 |  |  | 0 |  |  | 0 | 2 | 2 | 4 |  |  | 0 |  |  | 0 |  |  | 0 |  |  | 0 |  |  | 0 |  |  | 0 |  |  | 0 | 1 | 2 | 2 |  |  | 0 |  |  | 0 |  |  | 0 |  |  | 0 |  |  | 0 |  |  | 0 |  |  | 0 |  |  | 0 | 2 | 2 | 4
Plessur |  | Residual flow | PR | Diego, Christa | 29.04.2022 | 2 | 3 | 11:00:00 | 3.1 | 85 | 4 | 45 |  | slight-medium | slight-medium | 250 mm > x > 25 mm | 1 | 0 | 1 | 4 | Diego | Mit Kies | PR-2-3 | Diego, Christa | Plessur-Arosa,Langwies | 13:15:00 | 14:05:00 | 15:30:00 | 8.43 | 8.43 | 8.34 | 431 | 433 | 446 | 12.49 | 12.88 | 13.4 |  |  |  | 2.14 | 1.78 | 1.66 | 7.4 | 8.5 | 9.1 | 18 | 5.2 | 5.2 | 532 | 531.71 | 531.71 |  |  |  | 2773063.333 | 1185646.883 | 1398.754 | Plessur | 29.04.2022 | PR | kein | kein | Olivier | 4 | 2 | 8 |  |  | 0 |  |  | 0 |  |  | 0 |  |  | 0 | 5 | 2 | 10 |  |  | 0 | 10 | 2 | 20 |  |  | 0 | 3 | 2 | 6 |  |  | 0 | 2 | 2 | 4 |  |  | 0 |  |  | 0 | 3 | 2 | 6 |  |  | 0 |  |  | 0 |  |  | 0 | 3 | 2 | 6 |  |  | 0 | 4 | 2 | 8 |  |  | 0 |  |  | 0 |  |  | 0 |  |  | 0 |  |  | 0 |  |  | 0 |  |  | 0 |  |  | 0 |  |  | 0 |  |  | 0 |  |  | 0 |  |  | 0 |  |  | 0 |  |  | 0 |  |  | 0 |  |  | 0 |  |  | 0 |  |  | 0 |  |  | 0 |  |  | 0 |  |  | 0 |  |  | 0 |  |  | 0 |  |  | 0 |  |  | 0 |  |  | 0 |  |  | 0 |  |  | 0 | 1 | 1 | 1 |  |  | 0 |  |  | 0 |  |  | 0 |  |  | 0 | 12 | 4 | 48 |  |  | 0 |  |  | 0 |  |  | 0 |  |  | 0 |  |  | 0 |  |  | 0 |  |  | 0 |  |  | 0 |  |  | 0 |  |  | 0 |  |  | 0 |  |  | 0 |  |  | 0 |  |  | 0 |  |  | 0 |  |  | 0 |  |  | 0 |  |  | 0 |  |  | 0 |  |  | 0 |  |  | 0 | 3 | 2 | 6 |  |  | 0 |  |  | 0 |  |  | 0 | 10 | 2 | 20 |  |  | 0 |  |  | 0 |  |  | 0 | 3 | 1 | 3 |  |  | 0 |  |  | 0 |  |  | 0 | 2 | 2 | 4 |  |  | 0 |  |  | 0 |  |  | 0 |  |  | 0 |  |  | 0 |  |  | 0 |  |  | 0 |  |  | 0 | 5 | 4 | 20
Plessur |  | Residual flow | PR | Diego, Christa | 29.04.2022 | 3 | 1 | 11:45:00 | 0.8 | 27 | 5 | 22 |  | none | none | 25 mm > x > 2.5 mm | 1 | 0 | 1 | 9 | Diego |  | PR-3-1 | Diego, Christa | Plessur-Arosa,Langwies | 13:15:00 | 14:05:00 | 15:30:00 | 8.43 | 8.43 | 8.34 | 431 | 433 | 446 | 12.49 | 12.88 | 13.4 |  |  |  | 2.14 | 1.78 | 1.66 | 7.4 | 8.5 | 9.1 | 18 | 5.2 | 5.2 | 532 | 531.71 | 531.71 |  |  |  | 2773068.977 | 1185639.551 | 1399.342 | Plessur | 29.04.2022 | PR | kein | kein | Bettina | 25 | 2 | 50 |  |  | 0 |  |  | 0 |  |  | 0 |  |  | 0 | 9 | 2 | 18 |  |  | 0 | 7 | 2 | 14 |  |  | 0 | 2 | 1 | 2 |  |  | 0 | 1 | 2 | 2 |  |  | 0 |  |  | 0 | 1 | 1 | 1 |  |  | 0 |  |  | 0 |  |  | 0 |  |  | 0 |  |  | 0 | 4 | 2 | 8 |  |  | 0 |  |  | 0 |  |  | 0 |  |  | 0 |  |  | 0 |  |  | 0 |  |  | 0 |  |  | 0 |  |  | 0 |  |  | 0 |  |  | 0 |  |  | 0 |  |  | 0 |  |  | 0 |  |  | 0 |  |  | 0 |  |  | 0 |  |  | 0 |  |  | 0 |  |  | 0 |  |  | 0 |  |  | 0 |  |  | 0 |  |  | 0 |  |  | 0 | 1 | 1 | 1 |  |  | 0 |  |  | 0 |  |  | 0 |  |  | 0 |  |  | 0 |  |  | 0 |  |  | 0 | 50 | 2 | 100 |  |  | 0 |  |  | 0 |  |  | 0 |  |  | 0 |  |  | 0 |  |  | 0 |  |  | 0 |  |  | 0 |  |  | 0 |  |  | 0 |  |  | 0 |  |  | 0 |  |  | 0 |  |  | 0 |  |  | 0 |  |  | 0 |  |  | 0 |  |  | 0 |  |  | 0 |  |  | 0 |  |  | 0 | 2 | 2 | 4 |  |  | 0 |  |  | 0 |  |  | 0 |  |  | 0 |  |  | 0 |  |  | 0 |  |  | 0 | 1 | 1 | 1 |  |  | 0 |  |  | 0 |  |  | 0 |  |  | 0 |  |  | 0 |  |  | 0 |  |  | 0 |  |  | 0 |  |  | 0 |  |  | 0 |  |  | 0 |  |  | 0 | 4 | 2 | 8
Plessur |  | Residual flow | PR | Diego, Christa | 29.04.2022 | 3 | 2 | 11:35:00 | 1.8 | 52 | 5 | 41 |  | slight-medium | slight-medium | 250 mm > x > 25 mm | 1 | 0 | 1 | 8 | Diego | Mit Kies | PR-3-2 | Diego, Christa | Plessur-Arosa,Langwies | 13:15:00 | 14:05:00 | 15:30:00 | 8.43 | 8.43 | 8.34 | 431 | 433 | 446 | 12.49 | 12.88 | 13.4 |  |  |  | 2.14 | 1.78 | 1.66 | 7.4 | 8.5 | 9.1 | 18 | 5.2 | 5.2 | 532 | 531.71 | 531.71 |  |  |  | 2773068.303 | 1185638.873 | 1399.181 | Plessur | 29.04.2022 | PR | kein | kein | Christa | 8 | 2 | 16 |  |  | 0 |  |  | 0 |  |  | 0 |  |  | 0 | 10 | 2 | 20 |  |  | 0 | 3 | 4 | 12 | 3 | 4 | 12 | 3 | 2 | 6 |  |  | 0 |  |  | 0 |  |  | 0 |  |  | 0 |  |  | 0 |  |  | 0 |  |  | 0 |  |  | 0 |  |  | 0 |  |  | 0 | 1 | 1 | 1 |  |  | 0 |  |  | 0 |  |  | 0 |  |  | 0 |  |  | 0 | 1 | 2 | 2 |  |  | 0 |  |  | 0 |  |  | 0 |  |  | 0 |  |  | 0 |  |  | 0 |  |  | 0 |  |  | 0 |  |  | 0 |  |  | 0 |  |  | 0 |  |  | 0 |  |  | 0 |  |  | 0 |  |  | 0 |  |  | 0 |  |  | 0 |  |  | 0 | 1 | 2 | 2 |  |  | 0 |  |  | 0 |  |  | 0 |  |  | 0 |  |  | 0 |  |  | 0 |  |  | 0 |  |  | 0 | 25 | 2 | 50 |  |  | 0 |  |  | 0 |  |  | 0 |  |  | 0 |  |  | 0 |  |  | 0 |  |  | 0 |  |  | 0 |  |  | 0 |  |  | 0 |  |  | 0 |  |  | 0 |  |  | 0 | 2 | 1 | 2 |  |  | 0 |  |  | 0 |  |  | 0 |  |  | 0 |  |  | 0 |  |  | 0 |  |  | 0 |  |  | 0 |  |  | 0 |  |  | 0 |  |  | 0 | 8 | 2 | 16 |  |  | 0 |  |  | 0 |  |  | 0 | 2 | 1 | 2 |  |  | 0 |  |  | 0 |  |  | 0 | 50 | 2 | 100 |  |  | 0 |  |  | 0 |  |  | 0 |  |  | 0 |  |  | 0 | 3 | 1 | 3 |  |  | 0 |  |  | 0 | 15 | 2 | 30
Plessur |  | Residual flow | PR | Diego, Christa | 29.04.2022 | 3 | 3 | 11:25:00 | 4.1 | 35 | 5 | 21 |  | slight-medium | slight-medium | 250 mm > x > 25 mm | 1 | 0 | 1 | 7 | Diego |  | PR-3-3 | Diego, Christa | Plessur-Arosa,Langwies | 13:15:00 | 14:05:00 | 15:30:00 | 8.43 | 8.43 | 8.34 | 431 | 433 | 446 | 12.49 | 12.88 | 13.4 |  |  |  | 2.14 | 1.78 | 1.66 | 7.4 | 8.5 | 9.1 | 18 | 5.2 | 5.2 | 532 | 531.71 | 531.71 |  |  |  | 2773066.053 | 1185638.238 | 1399.476 | Plessur | 29.04.2022 | PR | kein | kein | Bettina | 50 | 2 | 100 |  |  | 0 |  |  | 0 |  |  | 0 |  |  | 0 | 7 | 2 | 14 |  |  | 0 | 10 | 2 | 20 |  |  | 0 |  |  | 0 |  |  | 0 | 1 | 2 | 2 |  |  | 0 |  |  | 0 |  |  | 0 |  |  | 0 |  |  | 0 |  |  | 0 | 1 | 2 | 2 |  |  | 0 | 6 | 2 | 12 |  |  | 0 |  |  | 0 |  |  | 0 |  |  | 0 |  |  | 0 | 2 | 2 | 4 |  |  | 0 |  |  | 0 | 1 | 2 | 2 |  |  | 0 |  |  | 0 |  |  | 0 |  |  | 0 |  |  | 0 |  |  | 0 |  |  | 0 |  |  | 0 |  |  | 0 |  |  | 0 |  |  | 0 |  |  | 0 |  |  | 0 |  |  | 0 |  |  | 0 |  |  | 0 |  |  | 0 |  |  | 0 |  |  | 0 |  |  | 0 |  |  | 0 |  |  | 0 |  |  | 0 |  |  | 0 | 4 | 16 | 64 |  |  | 0 |  |  | 0 |  |  | 0 |  |  | 0 |  |  | 0 |  |  | 0 |  |  | 0 |  |  | 0 |  |  | 0 |  |  | 0 |  |  | 0 |  |  | 0 |  |  | 0 |  |  | 0 |  |  | 0 |  |  | 0 |  |  | 0 |  |  | 0 |  |  | 0 |  |  | 0 |  |  | 0 | 1 | 2 | 2 |  |  | 0 |  |  | 0 |  |  | 0 | 2 | 2 | 4 |  |  | 0 |  |  | 0 |  |  | 0 | 2 | 2 | 4 |  |  | 0 |  |  | 0 |  |  | 0 | 2 | 2 | 4 |  |  | 0 |  |  | 0 |  |  | 0 |  |  | 0 |  |  | 0 |  |  | 0 |  |  | 0 |  |  | 0 | 10 | 2 | 20
Plessur |  | Residual flow | PR | Diego, Christa | 29.04.2022 | 4 | 1 | 12:25:00 | 0.7 | 11 | 3 | 23 |  | none | none | 25 mm > x > 2.5 mm | 1 | 0 | 1 | 12 | Diego |  | PR-4-1 | Diego, Christa | Plessur-Arosa,Langwies | 13:15:00 | 14:05:00 | 15:30:00 | 8.43 | 8.43 | 8.34 | 431 | 433 | 446 | 12.49 | 12.88 | 13.4 |  |  |  | 2.14 | 1.78 | 1.66 | 7.4 | 8.5 | 9.1 | 18 | 5.2 | 5.2 | 532 | 531.71 | 531.71 |  |  |  | 2773072.626 | 1185633.592 | 1399.847 | Plessur | 29.04.2022 | PR | kein | kein | Bettina | 27 | 8 | 216 |  |  | 0 |  |  | 0 |  |  | 0 |  |  | 0 | 3 | 2 | 6 |  |  | 0 |  |  | 0 |  |  | 0 |  |  | 0 |  |  | 0 | 2 | 2 | 4 |  |  | 0 |  |  | 0 | 2 | 2 | 4 |  |  | 0 |  |  | 0 |  |  | 0 |  |  | 0 |  |  | 0 | 7 | 2 | 14 |  |  | 0 |  |  | 0 |  |  | 0 |  |  | 0 |  |  | 0 | 1 | 2 | 2 |  |  | 0 |  |  | 0 | 2 | 2 | 4 |  |  | 0 |  |  | 0 |  |  | 0 |  |  | 0 |  |  | 0 |  |  | 0 |  |  | 0 |  |  | 0 |  |  | 0 |  |  | 0 |  |  | 0 |  |  | 0 |  |  | 0 |  |  | 0 |  |  | 0 |  |  | 0 |  |  | 0 |  |  | 0 |  |  | 0 |  |  | 0 |  |  | 0 |  |  | 0 |  |  | 0 |  |  | 0 | 14 | 8 | 112 |  |  | 0 |  |  | 0 |  |  | 0 |  |  | 0 |  |  | 0 |  |  | 0 |  |  | 0 |  |  | 0 |  |  | 0 |  |  | 0 |  |  | 0 |  |  | 0 |  |  | 0 |  |  | 0 |  |  | 0 |  |  | 0 |  |  | 0 |  |  | 0 |  |  | 0 |  |  | 0 |  |  | 0 | 6 | 2 | 12 |  |  | 0 |  |  | 0 |  |  | 0 |  |  | 0 |  |  | 0 |  |  | 0 |  |  | 0 |  |  | 0 |  |  | 0 |  |  | 0 |  |  | 0 |  |  | 0 |  |  | 0 |  |  | 0 |  |  | 0 |  |  | 0 |  |  | 0 |  |  | 0 |  |  | 0 |  |  | 0 | 1 | 2 | 2
Plessur |  | Residual flow | PR | Diego, Christa | 29.04.2022 | 4 | 2 | 12:15:00 | 1.45 | 10 | 3 | 28 |  | slight-medium | slight-medium | 250 mm > x > 25 mm | 1 | 0 | 1 | 11 | Diego | Mit Kies | PR-4-2 | Diego, Christa | Plessur-Arosa,Langwies | 13:15:00 | 14:05:00 | 15:30:00 | 8.43 | 8.43 | 8.34 | 431 | 433 | 446 | 12.49 | 12.88 | 13.4 |  |  |  | 2.14 | 1.78 | 1.66 | 7.4 | 8.5 | 9.1 | 18 | 5.2 | 5.2 | 532 | 531.71 | 531.71 |  |  |  | 2773071.878 | 1185633.424 | 1399.671 | Plessur | 29.04.2022 | PR | kein | kein | Christa | 25 | 2 | 50 |  |  | 0 |  |  | 0 |  |  | 0 |  |  | 0 | 6 | 2 | 12 |  |  | 0 | 3 | 2 | 6 |  |  | 0 | 2 | 2 | 4 |  |  | 0 |  |  | 0 |  |  | 0 |  |  | 0 | 3 | 2 | 6 |  |  | 0 |  |  | 0 |  |  | 0 |  |  | 0 |  |  | 0 | 2 | 2 | 4 |  |  | 0 |  |  | 0 |  |  | 0 |  |  | 0 |  |  | 0 | 2 | 2 | 4 |  |  | 0 |  |  | 0 | 1 | 1 | 1 |  |  | 0 |  |  | 0 |  |  | 0 |  |  | 0 |  |  | 0 |  |  | 0 |  |  | 0 |  |  | 0 |  |  | 0 |  |  | 0 |  |  | 0 |  |  | 0 |  |  | 0 |  |  | 0 |  |  | 0 | 1 | 2 | 2 |  |  | 0 |  |  | 0 |  |  | 0 |  |  | 0 |  |  | 0 |  |  | 0 |  |  | 0 |  |  | 0 | 12 | 4 | 48 |  |  | 0 |  |  | 0 |  |  | 0 |  |  | 0 |  |  | 0 |  |  | 0 |  |  | 0 | 1 | 1 | 1 |  |  | 0 |  |  | 0 |  |  | 0 |  |  | 0 | 1 | 1 | 1 |  |  | 0 |  |  | 0 |  |  | 0 |  |  | 0 |  |  | 0 |  |  | 0 |  |  | 0 |  |  | 0 | 1 | 1 | 1 |  |  | 0 |  |  | 0 |  |  | 0 |  |  | 0 |  |  | 0 |  |  | 0 |  |  | 0 |  |  | 0 |  |  | 0 |  |  | 0 |  |  | 0 |  |  | 0 |  |  | 0 |  |  | 0 |  |  | 0 |  |  | 0 |  |  | 0 |  |  | 0 |  |  | 0 |  |  | 0 | 8 | 2 | 16
Plessur |  | Residual flow | PR | Diego, Christa | 29.04.2022 | 4 | 3 | 12:05:00 | 2.55 | 55 | 5 | 37 |  | slight-medium | slight-medium | 250 mm > x > 25 mm | 1 | 0 | 1 | 10 | Diego | Mit Kies | PR-4-3 | Diego, Christa | Plessur-Arosa,Langwies | 13:15:00 | 14:05:00 | 15:30:00 | 8.43 | 8.43 | 8.34 | 431 | 433 | 446 | 12.49 | 12.88 | 13.4 |  |  |  | 2.14 | 1.78 | 1.66 | 7.4 | 8.5 | 9.1 | 18 | 5.2 | 5.2 | 532 | 531.71 | 531.71 |  |  |  | 2773071.054 | 1185632.662 | 1399.656 | Plessur | 29.04.2022 | PR | kein | kein | Bettina | 11 | 2 | 22 |  |  | 0 |  |  | 0 |  |  | 0 |  |  | 0 | 6 | 2 | 12 |  |  | 0 | 8 | 2 | 16 |  |  | 0 |  |  | 0 |  |  | 0 | 2 | 2 | 4 | 1 | 2 | 2 |  |  | 0 |  |  | 0 |  |  | 0 |  |  | 0 |  |  | 0 | 1 | 2 | 2 |  |  | 0 | 3 | 2 | 6 |  |  | 0 |  |  | 0 |  |  | 0 |  |  | 0 |  |  | 0 | 1 | 2 | 2 |  |  | 0 |  |  | 0 | 1 | 1 | 1 |  |  | 0 |  |  | 0 |  |  | 0 |  |  | 0 |  |  | 0 |  |  | 0 |  |  | 0 |  |  | 0 |  |  | 0 |  |  | 0 |  |  | 0 |  |  | 0 |  |  | 0 |  |  | 0 |  |  | 0 |  |  | 0 |  |  | 0 |  |  | 0 |  |  | 0 |  |  | 0 |  |  | 0 |  |  | 0 |  |  | 0 |  |  | 0 | 20 | 4 | 80 |  |  | 0 |  |  | 0 |  |  | 0 |  |  | 0 |  |  | 0 |  |  | 0 |  |  | 0 |  |  | 0 |  |  | 0 |  |  | 0 |  |  | 0 |  |  | 0 | 1 | 1 | 1 |  |  | 0 |  |  | 0 |  |  | 0 |  |  | 0 |  |  | 0 |  |  | 0 |  |  | 0 |  |  | 0 | 1 | 2 | 2 |  |  | 0 |  |  | 0 |  |  | 0 | 3 | 2 | 6 |  |  | 0 |  |  | 0 |  |  | 0 | 1 | 2 | 2 |  |  | 0 |  |  | 0 |  |  | 0 |  |  | 0 |  |  | 0 |  |  | 0 |  |  | 0 |  |  | 0 |  |  | 0 |  |  | 0 |  |  | 0 |  |  | 0 | 7 | 2 | 14
Plessur | 3a | Hydropeaking | P1 | Diego, Christa | 29.04.2022 | 1 | 1 | 13:30:00 | 0.7 | 2 | 1 | 23 |  | slight-medium | slight-medium | 25 mm > x > 2.5 mm | 2 | 0 | 1 | 3 | Diego |  | P1-1-1 | Diego, Christa | Plessur-Arosa,Langwies | 16:45:00 | 17:10:00 | 17:50:00 | 8.84 | 8.84 | 8.84 | 389 | 387 | 387 | 12.51 | 12.55 | 12.3 |  |  |  | 1.63 | 2.03 | 1.57 | 9 | 8.8 | 8.6 | 2.5 | 2.5 | 2.5 | 575.22 | 575.22 | 575.22 |  |  |  | 2773014.557 | 1186021.291 | 1381.343 | Plessur | 29.04.2022 | P1 | kein | kein | Bettina | 2 | 2 | 4 |  |  | 0 |  |  | 0 |  |  | 0 |  |  | 0 | 1 | 2 | 2 |  |  | 0 |  |  | 0 |  |  | 0 |  |  | 0 |  |  | 0 |  |  | 0 | 1 | 1 | 1 |  |  | 0 |  |  | 0 |  |  | 0 |  |  | 0 |  |  | 0 | 20 | 4 | 80 |  |  | 0 | 2 | 2 | 4 |  |  | 0 |  |  | 0 |  |  | 0 |  |  | 0 |  |  | 0 |  |  | 0 |  |  | 0 |  |  | 0 |  |  | 0 |  |  | 0 |  |  | 0 |  |  | 0 |  |  | 0 |  |  | 0 |  |  | 0 |  |  | 0 |  |  | 0 |  |  | 0 |  |  | 0 |  |  | 0 |  |  | 0 |  |  | 0 |  |  | 0 |  |  | 0 |  |  | 0 |  |  | 0 |  |  | 0 |  |  | 0 |  |  | 0 |  |  | 0 |  |  | 0 |  |  | 0 |  |  | 0 | 18 | 2 | 36 |  |  | 0 |  |  | 0 |  |  | 0 |  |  | 0 |  |  | 0 |  |  | 0 |  |  | 0 |  |  | 0 |  |  | 0 |  |  | 0 |  |  | 0 |  |  | 0 |  |  | 0 |  |  | 0 |  |  | 0 |  |  | 0 |  |  | 0 |  |  | 0 |  |  | 0 |  |  | 0 |  |  | 0 |  |  | 0 |  |  | 0 |  |  | 0 |  |  | 0 |  |  | 0 |  |  | 0 |  |  | 0 |  |  | 0 | 1 | 1 | 1 |  |  | 0 |  |  | 0 |  |  | 0 | 1 | 2 | 2 |  |  | 0 |  |  | 0 |  |  | 0 |  |  | 0 |  |  | 0 |  |  | 0 |  |  | 0 |  |  | 0 |  |  | 0
Plessur | 3a | Hydropeaking | P1 | Diego, Christa | 29.04.2022 | 1 | 2 | 13:20:00 | 2.4 | 81 | 4 | 48 |  | slight-medium | slight-medium | 250 mm > x > 25 mm | 4 | 0 | 1 | 2 | Diego | Mit Kies | P1-1-2 | Diego, Christa | Plessur-Arosa,Langwies | 16:45:00 | 17:10:00 | 17:50:00 | 8.84 | 8.84 | 8.84 | 389 | 387 | 387 | 12.51 | 12.55 | 12.3 |  |  |  | 1.63 | 2.03 | 1.57 | 9 | 8.8 | 8.6 | 2.5 | 2.5 | 2.5 | 575.22 | 575.22 | 575.22 |  |  |  | 2773012.586 | 1186021.08 | 1380.992 | Plessur | 29.04.2022 | P1 | kein | mittel | Bettina | 4 | 2 | 8 |  |  | 0 |  |  | 0 |  |  | 0 |  |  | 0 | 2 | 2 | 4 |  |  | 0 | 1 | 2 | 2 |  |  | 0 | 1 | 2 | 2 |  |  | 0 |  |  | 0 | 2 | 1 | 2 |  |  | 0 |  |  | 0 |  |  | 0 | 4 | 1 | 4 |  |  | 0 | 13 | 2 | 26 |  |  | 0 | 4 | 1 | 4 |  |  | 0 |  |  | 0 |  |  | 0 |  |  | 0 |  |  | 0 |  |  | 0 |  |  | 0 |  |  | 0 |  |  | 0 |  |  | 0 |  |  | 0 |  |  | 0 |  |  | 0 |  |  | 0 |  |  | 0 |  |  | 0 |  |  | 0 |  |  | 0 |  |  | 0 |  |  | 0 |  |  | 0 |  |  | 0 |  |  | 0 |  |  | 0 |  |  | 0 |  |  | 0 |  |  | 0 |  |  | 0 |  |  | 0 |  |  | 0 |  |  | 0 |  |  | 0 |  |  | 0 | 8 | 8 | 64 |  |  | 0 |  |  | 0 |  |  | 0 |  |  | 0 |  |  | 0 |  |  | 0 | 1 | 1 | 1 |  |  | 0 |  |  | 0 |  |  | 0 |  |  | 0 |  |  | 0 |  |  | 0 |  |  | 0 |  |  | 0 |  |  | 0 |  |  | 0 |  |  | 0 |  |  | 0 |  |  | 0 |  |  | 0 |  |  | 0 |  |  | 0 |  |  | 0 |  |  | 0 |  |  | 0 | 5 | 2 | 10 |  |  | 0 |  |  | 0 | 9 | 2 | 18 |  |  | 0 |  |  | 0 |  |  | 0 | 1 | 2 | 2 |  |  | 0 |  |  | 0 |  |  | 0 |  |  | 0 |  |  | 0 |  |  | 0 |  |  | 0 |  |  | 0 | 2 | 2 | 4
Plessur | 3a | Hydropeaking | P1 | Diego, Christa | 29.04.2022 | 1 | 3 | 13:15:00 | 3.6 | 63 | 5 | 44 |  | slight-medium | slight-medium | 250 mm > x > 25 mm | 4 | 0 | 1 | 1 | Diego | Mit Kies | P1-1-3 | Diego, Christa | Plessur-Arosa,Langwies | 16:45:00 | 17:10:00 | 17:50:00 | 8.84 | 8.84 | 8.84 | 389 | 387 | 387 | 12.51 | 12.55 | 12.3 |  |  |  | 1.63 | 2.03 | 1.57 | 9 | 8.8 | 8.6 | 2.5 | 2.5 | 2.5 | 575.22 | 575.22 | 575.22 |  |  |  | 2773011.689 | 1186020.789 | 1381.154 | Plessur | 29.04.2022 | P1 | kein | wenig | Bettina | 3 | 2 | 6 |  |  | 0 |  |  | 0 |  |  | 0 |  |  | 0 | 2 | 2 | 4 |  |  | 0 | 5 | 2 | 10 |  |  | 0 |  |  | 0 |  |  | 0 |  |  | 0 | 2 | 2 | 4 |  |  | 0 |  |  | 0 |  |  | 0 | 1 | 1 | 1 |  |  | 0 | 10 | 2 | 20 |  |  | 0 | 2 | 1 | 2 |  |  | 0 |  |  | 0 |  |  | 0 |  |  | 0 |  |  | 0 |  |  | 0 |  |  | 0 |  |  | 0 | 1 | 1 | 1 |  |  | 0 |  |  | 0 |  |  | 0 |  |  | 0 |  |  | 0 |  |  | 0 |  |  | 0 |  |  | 0 |  |  | 0 |  |  | 0 |  |  | 0 |  |  | 0 |  |  | 0 |  |  | 0 |  |  | 0 |  |  | 0 |  |  | 0 |  |  | 0 |  |  | 0 |  |  | 0 |  |  | 0 |  |  | 0 |  |  | 0 |  |  | 0 | 20 | 4 | 80 |  |  | 0 |  |  | 0 |  |  | 0 |  |  | 0 |  |  | 0 |  |  | 0 |  |  | 0 |  |  | 0 |  |  | 0 |  |  | 0 |  |  | 0 |  |  | 0 |  |  | 0 |  |  | 0 |  |  | 0 |  |  | 0 |  |  | 0 |  |  | 0 |  |  | 0 |  |  | 0 |  |  | 0 | 1 | 2 | 2 |  |  | 0 |  |  | 0 |  |  | 0 | 4 | 2 | 8 |  |  | 0 |  |  | 0 |  |  | 0 | 3 | 2 | 6 |  |  | 0 |  |  | 0 |  |  | 0 | 2 | 2 | 4 |  |  | 0 |  |  | 0 |  |  | 0 |  |  | 0 |  |  | 0 |  |  | 0 |  |  | 0 |  |  | 0 | 2 | 2 | 4
Plessur | 3a | Hydropeaking | P1 | Diego, Christa | 29.04.2022 | 2 | 1 | 13:55:00 | 0.6 | 90 | 4 | 43 |  | slight-medium | slight-medium | > 250 mm | 4 | 0 | 1 | 6 | Diego |  | P1-2-1 | Diego, Christa | Plessur-Arosa,Langwies | 16:45:00 | 17:10:00 | 17:50:00 | 8.84 | 8.84 | 8.84 | 389 | 387 | 387 | 12.51 | 12.55 | 12.3 |  |  |  | 1.63 | 2.03 | 1.57 | 9 | 8.8 | 8.6 | 2.5 | 2.5 | 2.5 | 575.22 | 575.22 | 575.22 |  |  |  | 2773017.035 | 1186011.474 | 1381.372 | Plessur | 29.04.2022 | P1 | kein | viel | Bettina | 5 | 2 | 10 |  |  | 0 |  |  | 0 |  |  | 0 |  |  | 0 | 2 | 1 | 2 |  |  | 0 | 4 | 3 | 12 | 2 | 2 | 4 |  |  | 0 |  |  | 0 |  |  | 0 |  |  | 0 |  |  | 0 |  |  | 0 |  |  | 0 | 4 | 1 | 4 |  |  | 0 | 16 | 8 | 128 |  |  | 0 | 4 | 3 | 12 |  |  | 0 |  |  | 0 |  |  | 0 |  |  | 0 |  |  | 0 | 1 | 2 | 2 |  |  | 0 |  |  | 0 |  |  | 0 |  |  | 0 |  |  | 0 |  |  | 0 |  |  | 0 |  |  | 0 |  |  | 0 |  |  | 0 |  |  | 0 |  |  | 0 |  |  | 0 |  |  | 0 |  |  | 0 |  |  | 0 |  |  | 0 |  |  | 0 |  |  | 0 |  |  | 0 |  |  | 0 |  |  | 0 |  |  | 0 |  |  | 0 |  |  | 0 |  |  | 0 |  |  | 0 | 10 | 4 | 40 |  |  | 0 | 1 | 2 | 2 |  |  | 0 |  |  | 0 |  |  | 0 |  |  | 0 |  |  | 0 |  |  | 0 | 1 | 2 | 2 |  |  | 0 |  |  | 0 |  |  | 0 |  |  | 0 |  |  | 0 |  |  | 0 |  |  | 0 |  |  | 0 |  |  | 0 |  |  | 0 |  |  | 0 |  |  | 0 | 2 | 2 | 4 |  |  | 0 |  |  | 0 |  |  | 0 | 4 | 3 | 12 |  |  | 0 |  |  | 0 |  |  | 0 | 8 | 2 | 16 |  |  | 0 |  |  | 0 |  |  | 0 | 2 | 2 | 4 |  |  | 0 |  |  | 0 |  |  | 0 |  |  | 0 |  |  | 0 |  |  | 0 |  |  | 0 |  |  | 0 | 4 | 3 | 12
Plessur | 3a | Hydropeaking | P1 | Diego, Christa | 29.04.2022 | 2 | 2 | 13:50:00 | 1.75 | 65 | 5 | 43 |  | slight-medium | slight-medium | > 250 mm | 4 | 0 | 1 | 5 | Diego |  | P1-2-2 | Diego, Christa | Plessur-Arosa,Langwies | 16:45:00 | 17:10:00 | 17:50:00 | 8.84 | 8.84 | 8.84 | 389 | 387 | 387 | 12.51 | 12.55 | 12.3 |  |  |  | 1.63 | 2.03 | 1.57 | 9 | 8.8 | 8.6 | 2.5 | 2.5 | 2.5 | 575.22 | 575.22 | 575.22 |  |  |  | 2773016.202 | 1186011.035 | 1381.3 | Plessur | 29.04.2022 | P1 | kein | wenig | Bettina |  |  | 0 |  |  | 0 |  |  | 0 |  |  | 0 |  |  | 0 | 1 | 2 | 2 |  |  | 0 | 1 | 2 | 2 |  |  | 0 | 1 | 2 | 2 |  |  | 0 |  |  | 0 |  |  | 0 |  |  | 0 | 1 | 2 | 2 |  |  | 0 |  |  | 0 |  |  | 0 | 14 | 2 | 28 |  |  | 0 | 3 | 2 | 6 |  |  | 0 |  |  | 0 |  |  | 0 |  |  | 0 |  |  | 0 |  |  | 0 |  |  | 0 |  |  | 0 |  |  | 0 |  |  | 0 |  |  | 0 |  |  | 0 |  |  | 0 |  |  | 0 |  |  | 0 |  |  | 0 |  |  | 0 |  |  | 0 |  |  | 0 |  |  | 0 |  |  | 0 |  |  | 0 |  |  | 0 |  |  | 0 |  |  | 0 |  |  | 0 |  |  | 0 |  |  | 0 |  |  | 0 |  |  | 0 |  |  | 0 |  |  | 0 |  |  | 0 | 5 | 8 | 40 |  |  | 0 |  |  | 0 |  |  | 0 |  |  | 0 |  |  | 0 |  |  | 0 | 1 | 1 | 1 |  |  | 0 | 1 | 2 | 2 |  |  | 0 |  |  | 0 |  |  | 0 | 1 | 1 | 1 |  |  | 0 |  |  | 0 |  |  | 0 |  |  | 0 |  |  | 0 |  |  | 0 |  |  | 0 |  |  | 0 | 1 | 2 | 2 |  |  | 0 |  |  | 0 |  |  | 0 | 6 | 2 | 12 |  |  | 0 |  |  | 0 |  |  | 0 | 3 | 2 | 6 |  |  | 0 |  |  | 0 |  |  | 0 |  |  | 0 |  |  | 0 |  |  | 0 |  |  | 0 |  |  | 0 |  |  | 0 |  |  | 0 |  |  | 0 |  |  | 0 | 1 | 2 | 2
Plessur | 3a | Hydropeaking | P1 | Diego, Christa | 29.04.2022 | 2 | 3 | 13:40:00 | 2.3 | 45 | 5 | 45 |  | slight-medium | slight-medium | 250 mm > x > 25 mm | 4 | 0 | 1 | 4 | Diego |  | P1-2-3 | Diego, Christa | Plessur-Arosa,Langwies | 16:45:00 | 17:10:00 | 17:50:00 | 8.84 | 8.84 | 8.84 | 389 | 387 | 387 | 12.51 | 12.55 | 12.3 |  |  |  | 1.63 | 2.03 | 1.57 | 9 | 8.8 | 8.6 | 2.5 | 2.5 | 2.5 | 575.22 | 575.22 | 575.22 |  |  |  | 2773015.04 | 1186010.438 | 1381.443 | Plessur | 29.04.2022 | P1 | kein | viel | Bettina | 1 | 2 | 2 |  |  | 0 |  |  | 0 |  |  | 0 |  |  | 0 |  |  | 0 |  |  | 0 | 2 | 2 | 4 |  |  | 0 | 1 | 2 | 2 |  |  | 0 |  |  | 0 |  |  | 0 |  |  | 0 | 1 | 2 | 2 |  |  | 0 | 1 | 2 | 2 |  |  | 0 | 10 | 8 | 80 |  |  | 0 | 1 | 2 | 2 |  |  | 0 |  |  | 0 |  |  | 0 |  |  | 0 |  |  | 0 |  |  | 0 |  |  | 0 |  |  | 0 |  |  | 0 |  |  | 0 |  |  | 0 |  |  | 0 |  |  | 0 |  |  | 0 |  |  | 0 |  |  | 0 |  |  | 0 |  |  | 0 |  |  | 0 |  |  | 0 |  |  | 0 |  |  | 0 |  |  | 0 |  |  | 0 |  |  | 0 |  |  | 0 |  |  | 0 |  |  | 0 |  |  | 0 |  |  | 0 |  |  | 0 |  |  | 0 |  |  | 0 | 12 | 2 | 24 |  |  | 0 |  |  | 0 |  |  | 0 |  |  | 0 |  |  | 0 |  |  | 0 |  |  | 0 |  |  | 0 |  |  | 0 |  |  | 0 |  |  | 0 |  |  | 0 |  |  | 0 |  |  | 0 |  |  | 0 |  |  | 0 |  |  | 0 |  |  | 0 |  |  | 0 |  |  | 0 |  |  | 0 |  |  | 0 |  |  | 0 |  |  | 0 |  |  | 0 | 2 | 2 | 4 |  |  | 0 |  |  | 0 |  |  | 0 | 4 | 2 | 8 |  |  | 0 |  |  | 0 |  |  | 0 | 2 | 2 | 4 |  |  | 0 |  |  | 0 |  |  | 0 |  |  | 0 |  |  | 0 |  |  | 0 |  |  | 0 |  |  | 0 | 2 | 2 | 4
Plessur | 3a | Hydropeaking | P1 | Diego, Christa | 29.04.2022 | 3 | 1 | 14:25:00 | 0.5 | 25 | 5 | 18 |  | slight-medium | slight-medium | 250 mm > x > 25 mm | 3 | 0 | 1 | 9 | Diego | Mit Kies | P1-3-1 | Diego, Christa | Plessur-Arosa,Langwies | 16:45:00 | 17:10:00 | 17:50:00 | 8.84 | 8.84 | 8.84 | 389 | 387 | 387 | 12.51 | 12.55 | 12.3 |  |  |  | 1.63 | 2.03 | 1.57 | 9 | 8.8 | 8.6 | 2.5 | 2.5 | 2.5 | 575.22 | 575.22 | 575.22 |  |  |  | 2773022.819 | 1185998.212 | 1382.19 | Plessur | 29.04.2022 | P1 | kein | wenig | Christa |  |  | 0 |  |  | 0 |  |  | 0 |  |  | 0 |  |  | 0 | 3 | 1 | 3 |  |  | 0 |  |  | 0 |  |  | 0 | 1 | 2 | 2 |  |  | 0 |  |  | 0 | 1 | 2 | 2 |  |  | 0 |  |  | 0 |  |  | 0 |  |  | 0 |  |  | 0 | 15 | 4 | 60 |  |  | 0 | 5 | 2 | 10 |  |  | 0 |  |  | 0 |  |  | 0 |  |  | 0 |  |  | 0 |  |  | 0 |  |  | 0 |  |  | 0 |  |  | 0 |  |  | 0 |  |  | 0 |  |  | 0 |  |  | 0 |  |  | 0 |  |  | 0 |  |  | 0 |  |  | 0 |  |  | 0 |  |  | 0 |  |  | 0 |  |  | 0 |  |  | 0 |  |  | 0 |  |  | 0 |  |  | 0 |  |  | 0 |  |  | 0 |  |  | 0 |  |  | 0 |  |  | 0 |  |  | 0 |  |  | 0 |  |  | 0 | 25 | 4 | 100 |  |  | 0 |  |  | 0 |  |  | 0 |  |  | 0 |  |  | 0 |  |  | 0 |  |  | 0 |  |  | 0 | 4 | 2 | 8 |  |  | 0 |  |  | 0 |  |  | 0 | 1 | 1 | 1 |  |  | 0 |  |  | 0 |  |  | 0 |  |  | 0 |  |  | 0 |  |  | 0 |  |  | 0 |  |  | 0 |  |  | 0 |  |  | 0 |  |  | 0 |  |  | 0 | 2 | 2 | 4 |  |  | 0 |  |  | 0 |  |  | 0 | 3 | 2 | 6 |  |  | 0 |  |  | 0 |  |  | 0 |  |  | 0 |  |  | 0 |  |  | 0 |  |  | 0 |  |  | 0 |  |  | 0 |  |  | 0 |  |  | 0 |  |  | 0 |  |  | 0
Plessur | 3a | Hydropeaking | P1 | Diego, Christa | 29.04.2022 | 3 | 2 | 14:15:00 | 1.95 | 20 | 3 | 35 |  | slight-medium | slight-medium | > 250 mm | 4 | 2 | 1 | 8 | Diego |  | P1-3-2 | Diego, Christa | Plessur-Arosa,Langwies | 16:45:00 | 17:10:00 | 17:50:00 | 8.84 | 8.84 | 8.84 | 389 | 387 | 387 | 12.51 | 12.55 | 12.3 |  |  |  | 1.63 | 2.03 | 1.57 | 9 | 8.8 | 8.6 | 2.5 | 2.5 | 2.5 | 575.22 | 575.22 | 575.22 |  |  |  | 2773021.465 | 1185998.007 | 1381.944 | Plessur | 29.04.2022 | P1 | wenig | viel | Olivier | 1 | 2 | 2 |  |  | 0 |  |  | 0 |  |  | 0 |  |  | 0 | 1 | 2 | 2 |  |  | 0 | 4 | 2 | 8 |  |  | 0 |  |  | 0 |  |  | 0 |  |  | 0 |  |  | 0 |  |  | 0 |  |  | 0 |  |  | 0 |  |  | 0 |  |  | 0 | 2 | 16 | 32 |  |  | 0 |  |  | 0 |  |  | 0 |  |  | 0 |  |  | 0 |  |  | 0 |  |  | 0 |  |  | 0 |  |  | 0 |  |  | 0 |  |  | 0 |  |  | 0 |  |  | 0 |  |  | 0 |  |  | 0 |  |  | 0 |  |  | 0 |  |  | 0 |  |  | 0 |  |  | 0 |  |  | 0 |  |  | 0 |  |  | 0 |  |  | 0 |  |  | 0 |  |  | 0 |  |  | 0 |  |  | 0 |  |  | 0 |  |  | 0 |  |  | 0 |  |  | 0 |  |  | 0 |  |  | 0 |  |  | 0 | 9 | 8 | 72 |  |  | 0 |  |  | 0 |  |  | 0 |  |  | 0 |  |  | 0 |  |  | 0 |  |  | 0 |  |  | 0 |  |  | 0 |  |  | 0 |  |  | 0 |  |  | 0 | 1 | 1 | 1 |  |  | 0 |  |  | 0 |  |  | 0 |  |  | 0 |  |  | 0 |  |  | 0 |  |  | 0 |  |  | 0 | 2 | 2 | 4 |  |  | 0 |  |  | 0 |  |  | 0 | 4 | 4 | 16 |  |  | 0 |  |  | 0 |  |  | 0 | 2 | 2 | 4 |  |  | 0 |  |  | 0 |  |  | 0 | 3 | 4 | 12 |  |  | 0 |  |  | 0 |  |  | 0 |  |  | 0 |  |  | 0 |  |  | 0 |  |  | 0 |  |  | 0 | 4 | 4 | 16
Plessur | 3a | Hydropeaking | P1 | Diego, Christa | 29.04.2022 | 3 | 3 | 14:10:00 | 3.7 | 35 | 5 | 23 |  | slight-medium | slight-medium | > 250 mm | 4 | 2 | 1 | 7 | Diego |  | P1-3-3 | Diego, Christa | Plessur-Arosa,Langwies | 16:45:00 | 17:10:00 | 17:50:00 | 8.84 | 8.84 | 8.84 | 389 | 387 | 387 | 12.51 | 12.55 | 12.3 |  |  |  | 1.63 | 2.03 | 1.57 | 9 | 8.8 | 8.6 | 2.5 | 2.5 | 2.5 | 575.22 | 575.22 | 575.22 |  |  |  | 2773019.962 | 1185997.167 | 1381.984 | Plessur | 29.04.2022 | P1 | kein | mittel | Olivier |  |  | 0 |  |  | 0 |  |  | 0 |  |  | 0 |  |  | 0 | 1 | 1 | 1 |  |  | 0 | 2 | 4 | 8 |  |  | 0 |  |  | 0 |  |  | 0 |  |  | 0 |  |  | 0 |  |  | 0 | 3 | 2 | 6 |  |  | 0 | 8 | 2 | 16 |  |  | 0 | 8 | 8 | 64 |  |  | 0 | 2 | 4 | 8 |  |  | 0 |  |  | 0 |  |  | 0 |  |  | 0 |  |  | 0 | 1 | 1 | 1 |  |  | 0 |  |  | 0 |  |  | 0 |  |  | 0 |  |  | 0 |  |  | 0 |  |  | 0 |  |  | 0 |  |  | 0 |  |  | 0 |  |  | 0 |  |  | 0 |  |  | 0 |  |  | 0 |  |  | 0 |  |  | 0 |  |  | 0 |  |  | 0 |  |  | 0 |  |  | 0 |  |  | 0 |  |  | 0 |  |  | 0 |  |  | 0 |  |  | 0 |  |  | 0 |  |  | 0 | 12 | 16 | 192 |  |  | 0 |  |  | 0 |  |  | 0 |  |  | 0 |  |  | 0 |  |  | 0 |  |  | 0 | 1 | 2 | 2 |  |  | 0 |  |  | 0 |  |  | 0 |  |  | 0 |  |  | 0 |  |  | 0 |  |  | 0 |  |  | 0 |  |  | 0 |  |  | 0 |  |  | 0 |  |  | 0 |  |  | 0 |  |  | 0 |  |  | 0 |  |  | 0 |  |  | 0 | 5 | 4 | 20 |  |  | 0 |  |  | 0 |  |  | 0 | 4 | 2 | 8 |  |  | 0 |  |  | 0 |  |  | 0 | 1 | 2 | 2 |  |  | 0 |  |  | 0 |  |  | 0 |  |  | 0 |  |  | 0 |  |  | 0 |  |  | 0 |  |  | 0 | 3 | 4 | 12
Plessur | 3a | Hydropeaking | P1 | Diego, Christa | 29.04.2022 | 4 | 1 | 14:50:00 | 0.85 | 21 | 3 | 15 |  | none | none | 25 mm > x > 2.5 mm | 2 | 0 | 1 | 12 | Diego |  | P1-4-1 | Diego, Christa | Plessur-Arosa,Langwies | 16:45:00 | 17:10:00 | 17:50:00 | 8.84 | 8.84 | 8.84 | 389 | 387 | 387 | 12.51 | 12.55 | 12.3 |  |  |  | 1.63 | 2.03 | 1.57 | 9 | 8.8 | 8.6 | 2.5 | 2.5 | 2.5 | 575.22 | 575.22 | 575.22 |  |  |  | 2773034.839 | 1185982.543 | 1382.814 | Plessur | 29.04.2022 | P1 | kein | kein | Christa | 12 | 2 | 24 |  |  | 0 |  |  | 0 |  |  | 0 |  |  | 0 |  |  | 0 |  |  | 0 |  |  | 0 |  |  | 0 |  |  | 0 |  |  | 0 |  |  | 0 | 1 | 2 | 2 |  |  | 0 |  |  | 0 |  |  | 0 |  |  | 0 |  |  | 0 | 17 | 4 | 68 |  |  | 0 | 5 | 2 | 10 |  |  | 0 |  |  | 0 |  |  | 0 |  |  | 0 |  |  | 0 |  |  | 0 |  |  | 0 |  |  | 0 |  |  | 0 |  |  | 0 |  |  | 0 |  |  | 0 |  |  | 0 |  |  | 0 |  |  | 0 |  |  | 0 |  |  | 0 |  |  | 0 |  |  | 0 |  |  | 0 |  |  | 0 |  |  | 0 |  |  | 0 |  |  | 0 |  |  | 0 |  |  | 0 |  |  | 0 |  |  | 0 |  |  | 0 |  |  | 0 |  |  | 0 |  |  | 0 |  |  | 0 | 25 | 2 | 50 |  |  | 0 | 1 | 2 | 2 |  |  | 0 |  |  | 0 |  |  | 0 |  |  | 0 | 1 | 1 | 1 |  |  | 0 | 1 | 2 | 2 |  |  | 0 |  |  | 0 |  |  | 0 |  |  | 0 |  |  | 0 |  |  | 0 |  |  | 0 |  |  | 0 |  |  | 0 |  |  | 0 |  |  | 0 |  |  | 0 | 1 | 1 | 1 |  |  | 0 |  |  | 0 |  |  | 0 |  |  | 0 |  |  | 0 |  |  | 0 |  |  | 0 |  |  | 0 |  |  | 0 |  |  | 0 |  |  | 0 |  |  | 0 |  |  | 0 |  |  | 0 |  |  | 0 |  |  | 0 |  |  | 0 |  |  | 0 |  |  | 0 |  |  | 0 |  |  | 0
Plessur | 3a | Hydropeaking | P1 | Diego, Christa | 29.04.2022 | 4 | 2 | 14:40:00 | 3.2 | 48 | 5 | 30 |  | slight-medium | slight-medium | > 250 mm | 4 | 2 | 1 | 11 | Diego |  | P1-4-2 | Diego, Christa | Plessur-Arosa,Langwies | 16:45:00 | 17:10:00 | 17:50:00 | 8.84 | 8.84 | 8.84 | 389 | 387 | 387 | 12.51 | 12.55 | 12.3 |  |  |  | 1.63 | 2.03 | 1.57 | 9 | 8.8 | 8.6 | 2.5 | 2.5 | 2.5 | 575.22 | 575.22 | 575.22 |  |  |  | 2773034.254 | 1185980.078 | 1382.665 | Plessur | 29.04.2022 | P1 | kein | mittel | Olivier | 4 | 2 | 8 |  |  | 0 |  |  | 0 |  |  | 0 |  |  | 0 | 4 | 2 | 8 |  |  | 0 |  |  | 0 |  |  | 0 |  |  | 0 |  |  | 0 |  |  | 0 | 1 | 2 | 2 |  |  | 0 | 2 | 2 | 4 |  |  | 0 | 2 | 16 | 32 |  |  | 0 | 3 | 16 | 48 |  |  | 0 |  |  | 0 |  |  | 0 |  |  | 0 |  |  | 0 |  |  | 0 |  |  | 0 | 1 | 1 | 1 |  |  | 0 |  |  | 0 |  |  | 0 |  |  | 0 |  |  | 0 |  |  | 0 |  |  | 0 |  |  | 0 |  |  | 0 |  |  | 0 |  |  | 0 |  |  | 0 |  |  | 0 |  |  | 0 |  |  | 0 |  |  | 0 |  |  | 0 |  |  | 0 |  |  | 0 |  |  | 0 |  |  | 0 |  |  | 0 |  |  | 0 |  |  | 0 |  |  | 0 |  |  | 0 |  |  | 0 | 5 | 16 | 80 |  |  | 0 |  |  | 0 |  |  | 0 |  |  | 0 |  |  | 0 | 1 | 1 | 1 | 1 | 8 | 8 |  |  | 0 |  |  | 0 |  |  | 0 |  |  | 0 |  |  | 0 | 2 | 1 | 2 |  |  | 0 |  |  | 0 |  |  | 0 |  |  | 0 |  |  | 0 |  |  | 0 |  |  | 0 |  |  | 0 | 2 | 2 | 4 |  |  | 0 |  |  | 0 |  |  | 0 | 10 | 2 | 20 |  |  | 0 |  |  | 0 |  |  | 0 | 2 | 2 | 4 |  |  | 0 |  |  | 0 |  |  | 0 |  |  | 0 |  |  | 0 |  |  | 0 |  |  | 0 |  |  | 0 |  |  | 0 |  |  | 0 |  |  | 0 |  |  | 0 | 5 | 2 | 10
Plessur | 3a | Hydropeaking | P1 | Diego, Christa | 29.04.2022 | 4 | 3 | 14:30:00 | 5.9 | 65 | 5 | 40 |  | slight-medium | slight-medium | > 250 mm | 4 | 2 | 1 | 10 | Diego |  | P1-4-3 | Diego, Christa | Plessur-Arosa,Langwies | 16:45:00 | 17:10:00 | 17:50:00 | 8.84 | 8.84 | 8.84 | 389 | 387 | 387 | 12.51 | 12.55 | 12.3 |  |  |  | 1.63 | 2.03 | 1.57 | 9 | 8.8 | 8.6 | 2.5 | 2.5 | 2.5 | 575.22 | 575.22 | 575.22 |  |  |  | 2773032.65 | 1185978.414 | 1382.56 | Plessur | 29.04.2022 | P1 | kein | viel | Olivier |  |  | 0 |  |  | 0 |  |  | 0 |  |  | 0 |  |  | 0 | 1 | 2 | 2 |  |  | 0 | 5 | 4 | 20 |  |  | 0 |  |  | 0 |  |  | 0 |  |  | 0 |  |  | 0 |  |  | 0 | 1 | 2 | 2 |  |  | 0 | 2 | 8 | 16 |  |  | 0 | 4 | 16 | 64 |  |  | 0 | 3 | 2 | 6 |  |  | 0 |  |  | 0 |  |  | 0 |  |  | 0 |  |  | 0 | 1 | 1 | 1 |  |  | 0 |  |  | 0 |  |  | 0 |  |  | 0 |  |  | 0 |  |  | 0 |  |  | 0 |  |  | 0 |  |  | 0 |  |  | 0 |  |  | 0 |  |  | 0 |  |  | 0 |  |  | 0 |  |  | 0 |  |  | 0 |  |  | 0 |  |  | 0 |  |  | 0 |  |  | 0 |  |  | 0 |  |  | 0 |  |  | 0 |  |  | 0 |  |  | 0 |  |  | 0 |  |  | 0 | 7 | 16 | 112 |  |  | 0 |  |  | 0 |  |  | 0 |  |  | 0 |  |  | 0 |  |  | 0 |  |  | 0 |  |  | 0 |  |  | 0 |  |  | 0 |  |  | 0 |  |  | 0 |  |  | 0 |  |  | 0 |  |  | 0 |  |  | 0 |  |  | 0 |  |  | 0 |  |  | 0 |  |  | 0 |  |  | 0 |  |  | 0 |  |  | 0 |  |  | 0 |  |  | 0 | 3 | 4 | 12 |  |  | 0 |  |  | 0 |  |  | 0 | 5 | 2 | 10 |  |  | 0 |  |  | 0 |  |  | 0 |  |  | 0 |  |  | 0 |  |  | 0 |  |  | 0 |  |  | 0 |  |  | 0 |  |  | 0 |  |  | 0 |  |  | 0 |  |  | 0
Plessur | 3a | Hydropeaking | P2 | Diego, Olivier | 29.04.2022 | 1 | 1 | 16:15:00 | 1.1 | 48 | 5 | 16 |  | slight | slight | 250 mm > x > 25 mm | 1 | 0 | 1 | 3 | Diego |  | P2-1-1 | Diego, Olivier | Plessur-Arosa,Langwies | 09:35:00 | 10:00:00 | 10:45:00 | 8.47 | 8.47 | 8.56 | 399 | 398 | 392 | 12.32 | 12.47 | 12.77 |  |  |  | 1.29 | 1.08 | 1.17 | 6.3 | 6.3 | 6.8 | 6.2 | 3.4 | 2.5 | 575.36 | 575.26 | 575.22 | Thur-Halden = 17 m3/s, 455.66 MüM; Schaum am Untersuchungsstandort | Thur-Halden = 17 m3/s, 455.66 MüM; Schaum am Untersuchungsstandort | Thur-Halden = 16 m3/s, 455.66 MüM; Schaum am Untersuchungsstandort | 2769271.03 | 1188428.942 | 1039.825 | Plessur | 29.04.2022 | P2 | kein | kein | Christa |  |  | 0 |  |  | 0 |  |  | 0 |  |  | 0 |  |  | 0 |  |  | 0 |  |  | 0 |  |  | 0 |  |  | 0 |  |  | 0 |  |  | 0 |  |  | 0 |  |  | 0 |  |  | 0 |  |  | 0 |  |  | 0 |  |  | 0 |  |  | 0 | 7 | 1 | 7 |  |  | 0 | 4 | 1 | 4 |  |  | 0 |  |  | 0 |  |  | 0 |  |  | 0 |  |  | 0 |  |  | 0 |  |  | 0 |  |  | 0 | 2 | 1 | 2 |  |  | 0 |  |  | 0 |  |  | 0 |  |  | 0 |  |  | 0 |  |  | 0 |  |  | 0 |  |  | 0 |  |  | 0 |  |  | 0 |  |  | 0 |  |  | 0 |  |  | 0 |  |  | 0 |  |  | 0 |  |  | 0 |  |  | 0 |  |  | 0 |  |  | 0 |  |  | 0 |  |  | 0 |  |  | 0 |  |  | 0 |  |  | 0 | 3 | 1 | 3 |  |  | 0 | 1 | 1 | 1 |  |  | 0 |  |  | 0 |  |  | 0 |  |  | 0 |  |  | 0 |  |  | 0 |  |  | 0 |  |  | 0 |  |  | 0 |  |  | 0 |  |  | 0 |  |  | 0 |  |  | 0 |  |  | 0 |  |  | 0 |  |  | 0 |  |  | 0 |  |  | 0 |  |  | 0 | 1 | 1 | 1 |  |  | 0 |  |  | 0 |  |  | 0 | 4 | 1 | 4 |  |  | 0 |  |  | 0 |  |  | 0 |  |  | 0 |  |  | 0 |  |  | 0 |  |  | 0 |  |  | 0 |  |  | 0 |  |  | 0 |  |  | 0 |  |  | 0 | 1 | 1 | 1 |  |  | 0 |  |  | 0 |  |  | 0 |  |  | 0
Plessur | 3a | Hydropeaking | P2 | Diego, Olivier | 29.04.2022 | 1 | 2 | 16:10:00 | 2.25 | 136 | 4 | 73 |  | medium-strong | strong | > 250 mm | 1 | 0 | 1 | 2 | Diego | Kolmation schwer abzuschätzen, weil sehr trüb | P2-1-2 | Diego, Olivier | Plessur-Arosa,Langwies | 09:35:00 | 10:00:00 | 10:45:00 | 8.47 | 8.47 | 8.56 | 399 | 398 | 392 | 12.32 | 12.47 | 12.77 |  |  |  | 1.29 | 1.08 | 1.17 | 6.3 | 6.3 | 6.8 | 6.2 | 3.4 | 2.5 | 575.36 | 575.26 | 575.22 | Thur-Halden = 17 m3/s, 455.66 MüM; Schaum am Untersuchungsstandort | Thur-Halden = 17 m3/s, 455.66 MüM; Schaum am Untersuchungsstandort | Thur-Halden = 16 m3/s, 455.66 MüM; Schaum am Untersuchungsstandort | 2769270.507 | 1188429.91 | 1039.563 | Plessur | 29.04.2022 | P2 | kein | kein | Christa |  |  | 0 |  |  | 0 |  |  | 0 |  |  | 0 |  |  | 0 |  |  | 0 |  |  | 0 |  |  | 0 |  |  | 0 | 2 | 1 | 2 |  |  | 0 | 3 | 1 | 3 | 1 | 1 | 1 |  |  | 0 |  |  | 0 |  |  | 0 |  |  | 0 |  |  | 0 | 5 | 1 | 5 |  |  | 0 |  |  | 0 |  |  | 0 |  |  | 0 |  |  | 0 |  |  | 0 |  |  | 0 |  |  | 0 |  |  | 0 |  |  | 0 |  |  | 0 |  |  | 0 |  |  | 0 |  |  | 0 |  |  | 0 |  |  | 0 |  |  | 0 |  |  | 0 |  |  | 0 |  |  | 0 |  |  | 0 |  |  | 0 |  |  | 0 |  |  | 0 |  |  | 0 |  |  | 0 |  |  | 0 |  |  | 0 |  |  | 0 |  |  | 0 |  |  | 0 |  |  | 0 |  |  | 0 |  |  | 0 |  |  | 0 | 1 | 1 | 1 |  |  | 0 |  |  | 0 |  |  | 0 |  |  | 0 |  |  | 0 |  |  | 0 |  |  | 0 |  |  | 0 | 1 | 1 | 1 |  |  | 0 |  |  | 0 |  |  | 0 |  |  | 0 |  |  | 0 |  |  | 0 |  |  | 0 |  |  | 0 |  |  | 0 |  |  | 0 |  |  | 0 |  |  | 0 |  |  | 0 |  |  | 0 |  |  | 0 |  |  | 0 | 1 | 1 | 1 |  |  | 0 |  |  | 0 |  |  | 0 |  |  | 0 |  |  | 0 |  |  | 0 |  |  | 0 |  |  | 0 |  |  | 0 |  |  | 0 |  |  | 0 |  |  | 0 |  |  | 0 |  |  | 0 |  |  | 0 |  |  | 0 |  |  | 0
Plessur | 3a | Hydropeaking | P2 | Diego, Olivier | 29.04.2022 | 1 | 3 | 16:00:00 | 3.05 | 170 | 2 | 56 |  | medium-strong | strong | 250 mm > x > 25 mm | 1 | 0 | 1 | 1 | Diego | Schwierig zu beproben; Kolmation schwer abzuschätzen, weil sehr trüb | P2-1-3 | Diego, Olivier | Plessur-Arosa,Langwies | 09:35:00 | 10:00:00 | 10:45:00 | 8.47 | 8.47 | 8.56 | 399 | 398 | 392 | 12.32 | 12.47 | 12.77 |  |  |  | 1.29 | 1.08 | 1.17 | 6.3 | 6.3 | 6.8 | 6.2 | 3.4 | 2.5 | 575.36 | 575.26 | 575.22 | Thur-Halden = 17 m3/s, 455.66 MüM; Schaum am Untersuchungsstandort | Thur-Halden = 17 m3/s, 455.66 MüM; Schaum am Untersuchungsstandort | Thur-Halden = 16 m3/s, 455.66 MüM; Schaum am Untersuchungsstandort | 2769270.012 | 1188430.468 | 1039.374 | Plessur | 29.04.2022 | P2 | kein | kein | Christa |  |  | 0 |  |  | 0 |  |  | 0 |  |  | 0 |  |  | 0 |  |  | 0 |  |  | 0 |  |  | 0 |  |  | 0 |  |  | 0 |  |  | 0 |  |  | 0 |  |  | 0 |  |  | 0 | 1 | 1 | 1 |  |  | 0 |  |  | 0 |  |  | 0 | 4 | 2 | 8 |  |  | 0 |  |  | 0 |  |  | 0 |  |  | 0 |  |  | 0 |  |  | 0 |  |  | 0 |  |  | 0 |  |  | 0 |  |  | 0 |  |  | 0 |  |  | 0 |  |  | 0 |  |  | 0 |  |  | 0 |  |  | 0 |  |  | 0 |  |  | 0 |  |  | 0 |  |  | 0 |  |  | 0 |  |  | 0 |  |  | 0 |  |  | 0 |  |  | 0 |  |  | 0 |  |  | 0 |  |  | 0 |  |  | 0 |  |  | 0 |  |  | 0 |  |  | 0 |  |  | 0 |  |  | 0 |  |  | 0 |  |  | 0 |  |  | 0 |  |  | 0 |  |  | 0 |  |  | 0 |  |  | 0 |  |  | 0 |  |  | 0 |  |  | 0 |  |  | 0 |  |  | 0 |  |  | 0 |  |  | 0 |  |  | 0 |  |  | 0 |  |  | 0 |  |  | 0 |  |  | 0 |  |  | 0 |  |  | 0 |  |  | 0 |  |  | 0 |  |  | 0 |  |  | 0 |  |  | 0 |  |  | 0 |  |  | 0 |  |  | 0 |  |  | 0 |  |  | 0 |  |  | 0 |  |  | 0 |  |  | 0 |  |  | 0 |  |  | 0 |  |  | 0 |  |  | 0 |  |  | 0 |  |  | 0 |  |  | 0 |  |  | 0 |  |  | 0 |  |  | 0 |  |  | 0
Plessur | 3a | Hydropeaking | P2 | Diego, Olivier | 29.04.2022 | 2 | 1 | 16:30:00 | 1.1 | 38 | 5 | 21 |  | slight-medium | slight-medium | 250 mm > x > 25 mm | 1 | 1 | 1 | 6 | Olivier | Kolmation schwer abzuschätzen, weil sehr trüb | P2-2-1 | Diego, Olivier | Plessur-Arosa,Langwies | 09:35:00 | 10:00:00 | 10:45:00 | 8.47 | 8.47 | 8.56 | 399 | 398 | 392 | 12.32 | 12.47 | 12.77 |  |  |  | 1.29 | 1.08 | 1.17 | 6.3 | 6.3 | 6.8 | 6.2 | 3.4 | 2.5 | 575.36 | 575.26 | 575.22 | Thur-Halden = 17 m3/s, 455.66 MüM; Schaum am Untersuchungsstandort | Thur-Halden = 17 m3/s, 455.66 MüM; Schaum am Untersuchungsstandort | Thur-Halden = 16 m3/s, 455.66 MüM; Schaum am Untersuchungsstandort | 2769284.741 | 1188430.74 | 1040.176 | Plessur | 29.04.2022 | P2 | kein | kein | Christa | 1 | 1 | 1 |  |  | 0 |  |  | 0 |  |  | 0 |  |  | 0 |  |  | 0 |  |  | 0 | 7 | 1 | 7 |  |  | 0 |  |  | 0 |  |  | 0 |  |  | 0 | 2 | 1 | 2 |  |  | 0 |  |  | 0 |  |  | 0 |  |  | 0 |  |  | 0 | 5 | 1 | 5 |  |  | 0 |  |  | 0 |  |  | 0 |  |  | 0 |  |  | 0 |  |  | 0 |  |  | 0 |  |  | 0 |  |  | 0 |  |  | 0 |  |  | 0 |  |  | 0 |  |  | 0 |  |  | 0 |  |  | 0 |  |  | 0 |  |  | 0 |  |  | 0 |  |  | 0 |  |  | 0 |  |  | 0 |  |  | 0 |  |  | 0 |  |  | 0 |  |  | 0 |  |  | 0 |  |  | 0 |  |  | 0 |  |  | 0 |  |  | 0 |  |  | 0 |  |  | 0 |  |  | 0 |  |  | 0 |  |  | 0 | 7 | 1 | 7 |  |  | 0 |  |  | 0 |  |  | 0 |  |  | 0 |  |  | 0 |  |  | 0 |  |  | 0 |  |  | 0 |  |  | 0 |  |  | 0 |  |  | 0 |  |  | 0 |  |  | 0 |  |  | 0 |  |  | 0 |  |  | 0 |  |  | 0 |  |  | 0 |  |  | 0 |  |  | 0 |  |  | 0 |  |  | 0 |  |  | 0 |  |  | 0 |  |  | 0 | 6 | 1 | 6 |  |  | 0 |  |  | 0 |  |  | 0 |  |  | 0 |  |  | 0 |  |  | 0 |  |  | 0 |  |  | 0 |  |  | 0 |  |  | 0 |  |  | 0 |  |  | 0 | 1 | 1 | 1 |  |  | 0 |  |  | 0 |  |  | 0 |  |  | 0
Plessur | 3a | Hydropeaking | P2 | Diego, Olivier | 29.04.2022 | 2 | 2 | 16:25:00 | 2.4 | 114 | 4 | 39 |  | medium-strong | strong | 250 mm > x > 25 mm | 1 | 0 | 1 | 5 | Olivier | Kolmation schwer abzuschätzen, weil sehr trüb | P2-2-2 | Diego, Olivier | Plessur-Arosa,Langwies | 09:35:00 | 10:00:00 | 10:45:00 | 8.47 | 8.47 | 8.56 | 399 | 398 | 392 | 12.32 | 12.47 | 12.77 |  |  |  | 1.29 | 1.08 | 1.17 | 6.3 | 6.3 | 6.8 | 6.2 | 3.4 | 2.5 | 575.36 | 575.26 | 575.22 | Thur-Halden = 17 m3/s, 455.66 MüM; Schaum am Untersuchungsstandort | Thur-Halden = 17 m3/s, 455.66 MüM; Schaum am Untersuchungsstandort | Thur-Halden = 16 m3/s, 455.66 MüM; Schaum am Untersuchungsstandort | 2769283.182 | 1188432.065 | 1039.966 | Plessur | 29.04.2022 | P2 | kein | kein | Bettina |  |  | 0 |  |  | 0 |  |  | 0 |  |  | 0 |  |  | 0 | 2 | 1 | 2 |  |  | 0 | 3 | 1 | 3 | 2 | 1 | 2 | 10 | 1 | 10 |  |  | 0 |  |  | 0 |  |  | 0 |  |  | 0 | 1 | 1 | 1 |  |  | 0 |  |  | 0 |  |  | 0 | 3 | 1 | 3 |  |  | 0 | 1 | 1 | 1 |  |  | 0 |  |  | 0 |  |  | 0 |  |  | 0 |  |  | 0 |  |  | 0 |  |  | 0 |  |  | 0 | 1 | 1 | 1 |  |  | 0 |  |  | 0 |  |  | 0 |  |  | 0 |  |  | 0 |  |  | 0 |  |  | 0 |  |  | 0 |  |  | 0 |  |  | 0 |  |  | 0 |  |  | 0 |  |  | 0 |  |  | 0 |  |  | 0 |  |  | 0 |  |  | 0 |  |  | 0 |  |  | 0 |  |  | 0 | 1 | 1 | 1 |  |  | 0 |  |  | 0 |  |  | 0 | 6 | 1 | 6 |  |  | 0 |  |  | 0 |  |  | 0 |  |  | 0 |  |  | 0 |  |  | 0 |  |  | 0 |  |  | 0 |  |  | 0 |  |  | 0 |  |  | 0 |  |  | 0 |  |  | 0 |  |  | 0 |  |  | 0 |  |  | 0 |  |  | 0 |  |  | 0 |  |  | 0 |  |  | 0 |  |  | 0 |  |  | 0 |  |  | 0 |  |  | 0 |  |  | 0 | 2 | 2 | 4 |  |  | 0 |  |  | 0 |  |  | 0 |  |  | 0 |  |  | 0 |  |  | 0 |  |  | 0 | 2 | 1 | 2 |  |  | 0 |  |  | 0 |  |  | 0 |  |  | 0 |  |  | 0 |  |  | 0 |  |  | 0 |  |  | 0 |  |  | 0
Plessur | 3a | Hydropeaking | P2 | Diego, Olivier | 29.04.2022 | 2 | 3 | 16:20:00 | 3.6 | 155 | 2 | 51 |  | medium-strong | strong | 250 mm > x > 25 mm | 1 | 0 | 1 | 4 | Olivier | Schwierig zu beproben; Kolmation schwer abzuschätzen, weil sehr trüb | P2-2-3 | Diego, Olivier | Plessur-Arosa,Langwies | 09:35:00 | 10:00:00 | 10:45:00 | 8.47 | 8.47 | 8.56 | 399 | 398 | 392 | 12.32 | 12.47 | 12.77 |  |  |  | 1.29 | 1.08 | 1.17 | 6.3 | 6.3 | 6.8 | 6.2 | 3.4 | 2.5 | 575.36 | 575.26 | 575.22 | Thur-Halden = 17 m3/s, 455.66 MüM; Schaum am Untersuchungsstandort | Thur-Halden = 17 m3/s, 455.66 MüM; Schaum am Untersuchungsstandort | Thur-Halden = 16 m3/s, 455.66 MüM; Schaum am Untersuchungsstandort | 2769282.74 | 1188432.976 | 1039.833 | Plessur | 29.04.2022 | P2 | kein | kein | Christa |  |  | 0 |  |  | 0 |  |  | 0 |  |  | 0 |  |  | 0 |  |  | 0 |  |  | 0 |  |  | 0 |  |  | 0 | 7 | 1 | 7 |  |  | 0 |  |  | 0 |  |  | 0 |  |  | 0 |  |  | 0 |  |  | 0 |  |  | 0 |  |  | 0 | 7 | 1 | 7 |  |  | 0 |  |  | 0 |  |  | 0 |  |  | 0 |  |  | 0 |  |  | 0 |  |  | 0 |  |  | 0 |  |  | 0 |  |  | 0 |  |  | 0 |  |  | 0 |  |  | 0 |  |  | 0 |  |  | 0 |  |  | 0 |  |  | 0 |  |  | 0 |  |  | 0 |  |  | 0 |  |  | 0 |  |  | 0 |  |  | 0 |  |  | 0 |  |  | 0 |  |  | 0 | 1 | 1 | 1 |  |  | 0 |  |  | 0 |  |  | 0 |  |  | 0 |  |  | 0 |  |  | 0 |  |  | 0 |  |  | 0 | 3 | 1 | 3 |  |  | 0 |  |  | 0 |  |  | 0 |  |  | 0 |  |  | 0 |  |  | 0 |  |  | 0 |  |  | 0 |  |  | 0 |  |  | 0 |  |  | 0 |  |  | 0 |  |  | 0 |  |  | 0 |  |  | 0 |  |  | 0 |  |  | 0 |  |  | 0 |  |  | 0 |  |  | 0 |  |  | 0 |  |  | 0 |  |  | 0 |  |  | 0 |  |  | 0 | 2 | 1 | 2 |  |  | 0 |  |  | 0 |  |  | 0 |  |  | 0 |  |  | 0 |  |  | 0 |  |  | 0 |  |  | 0 |  |  | 0 |  |  | 0 |  |  | 0 |  |  | 0 |  |  | 0 |  |  | 0 |  |  | 0 |  |  | 0 |  |  | 0
Plessur | 3a | Hydropeaking | P2 | Diego, Olivier | 29.04.2022 | 3 | 1 | 16:55:00 | 1.15 | 44 | 5 | 26 |  | medium-strong | strong | 250 mm > x > 25 mm | 1 | 0 | 1 | 9 | Diego | Kolmation schwer abzuschätzen, weil sehr trüb | P2-3-1 | Diego, Olivier | Plessur-Arosa,Langwies | 09:35:00 | 10:00:00 | 10:45:00 | 8.47 | 8.47 | 8.56 | 399 | 398 | 392 | 12.32 | 12.47 | 12.77 |  |  |  | 1.29 | 1.08 | 1.17 | 6.3 | 6.3 | 6.8 | 6.2 | 3.4 | 2.5 | 575.36 | 575.26 | 575.22 | Thur-Halden = 17 m3/s, 455.66 MüM; Schaum am Untersuchungsstandort | Thur-Halden = 17 m3/s, 455.66 MüM; Schaum am Untersuchungsstandort | Thur-Halden = 16 m3/s, 455.66 MüM; Schaum am Untersuchungsstandort | 2769289.424 | 1188430.354 | 1040.227 | Plessur | 29.04.2022 | P2 | kein | kein | Bettina | 2 | 1 | 2 |  |  | 0 |  |  | 0 |  |  | 0 |  |  | 0 | 1 | 1 | 1 |  |  | 0 | 3 | 1 | 3 |  |  | 0 |  |  | 0 |  |  | 0 |  |  | 0 | 2 | 1 | 2 |  |  | 0 |  |  | 0 |  |  | 0 |  |  | 0 |  |  | 0 | 15 | 2 | 30 |  |  | 0 |  |  | 0 |  |  | 0 |  |  | 0 |  |  | 0 |  |  | 0 |  |  | 0 | 1 | 1 | 1 |  |  | 0 |  |  | 0 |  |  | 0 |  |  | 0 |  |  | 0 |  |  | 0 |  |  | 0 |  |  | 0 |  |  | 0 |  |  | 0 |  |  | 0 |  |  | 0 |  |  | 0 |  |  | 0 |  |  | 0 |  |  | 0 |  |  | 0 |  |  | 0 | 1 | 1 | 1 |  |  | 0 |  |  | 0 |  |  | 0 |  |  | 0 |  |  | 0 |  |  | 0 |  |  | 0 |  |  | 0 | 2 | 3 | 6 |  |  | 0 |  |  | 0 |  |  | 0 |  |  | 0 |  |  | 0 | 1 | 1 | 1 |  |  | 0 |  |  | 0 |  |  | 0 |  |  | 0 |  |  | 0 |  |  | 0 |  |  | 0 |  |  | 0 |  |  | 0 |  |  | 0 |  |  | 0 |  |  | 0 |  |  | 0 |  |  | 0 |  |  | 0 |  |  | 0 |  |  | 0 |  |  | 0 |  |  | 0 | 2 | 2 | 4 |  |  | 0 |  |  | 0 |  |  | 0 | 1 | 1 | 1 |  |  | 0 |  |  | 0 |  |  | 0 |  |  | 0 |  |  | 0 |  |  | 0 |  |  | 0 |  |  | 0 |  |  | 0 |  |  | 0 |  |  | 0 |  |  | 0 |  |  | 0
Plessur | 3a | Hydropeaking | P2 | Diego, Olivier | 29.04.2022 | 3 | 2 | 16:50:00 | 3.2 | 138 | 4 | 38 |  | medium-strong | strong | 250 mm > x > 25 mm | 1 | 0 | 1 | 8 | Diego | Kolmation schwer abzuschätzen, weil sehr trüb | P2-3-2 | Diego, Olivier | Plessur-Arosa,Langwies | 09:35:00 | 10:00:00 | 10:45:00 | 8.47 | 8.47 | 8.56 | 399 | 398 | 392 | 12.32 | 12.47 | 12.77 |  |  |  | 1.29 | 1.08 | 1.17 | 6.3 | 6.3 | 6.8 | 6.2 | 3.4 | 2.5 | 575.36 | 575.26 | 575.22 | Thur-Halden = 17 m3/s, 455.66 MüM; Schaum am Untersuchungsstandort | Thur-Halden = 17 m3/s, 455.66 MüM; Schaum am Untersuchungsstandort | Thur-Halden = 16 m3/s, 455.66 MüM; Schaum am Untersuchungsstandort | 2769288.583 | 1188432.666 | 1040.108 | Plessur | 29.04.2022 | P2 | kein | kein | Bettina |  |  | 0 |  |  | 0 |  |  | 0 |  |  | 0 |  |  | 0 |  |  | 0 |  |  | 0 |  |  | 0 |  |  | 0 | 3 | 1 | 3 |  |  | 0 | 2 | 1 | 2 |  |  | 0 |  |  | 0 |  |  | 0 |  |  | 0 |  |  | 0 |  |  | 0 | 7 | 1 | 7 |  |  | 0 |  |  | 0 |  |  | 0 |  |  | 0 |  |  | 0 |  |  | 0 |  |  | 0 |  |  | 0 |  |  | 0 |  |  | 0 |  |  | 0 |  |  | 0 |  |  | 0 |  |  | 0 |  |  | 0 |  |  | 0 |  |  | 0 |  |  | 0 |  |  | 0 |  |  | 0 |  |  | 0 |  |  | 0 |  |  | 0 |  |  | 0 |  |  | 0 |  |  | 0 |  |  | 0 |  |  | 0 |  |  | 0 |  |  | 0 |  |  | 0 |  |  | 0 |  |  | 0 |  |  | 0 |  |  | 0 | 1 | 1 | 1 |  |  | 0 |  |  | 0 |  |  | 0 |  |  | 0 |  |  | 0 |  |  | 0 |  |  | 0 |  |  | 0 |  |  | 0 |  |  | 0 |  |  | 0 |  |  | 0 |  |  | 0 |  |  | 0 |  |  | 0 |  |  | 0 |  |  | 0 |  |  | 0 |  |  | 0 |  |  | 0 |  |  | 0 | 1 | 1 | 1 |  |  | 0 |  |  | 0 |  |  | 0 |  |  | 0 |  |  | 0 |  |  | 0 |  |  | 0 |  |  | 0 |  |  | 0 |  |  | 0 |  |  | 0 |  |  | 0 |  |  | 0 |  |  | 0 |  |  | 0 |  |  | 0 |  |  | 0 |  |  | 0 |  |  | 0 |  |  | 0 |  |  | 0
Plessur | 3a | Hydropeaking | P2 | Diego, Olivier | 29.04.2022 | 3 | 3 | 16:40:00 | 4.4 | 169 | 2 | 51 |  | medium-strong | strong | 250 mm > x > 25 mm | 1 | 0 | 1 | 7 | Diego | Schwierig zu beproben; Kolmation schwer abzuschätzen, weil sehr trüb | P2-3-3 | Diego, Olivier | Plessur-Arosa,Langwies | 09:35:00 | 10:00:00 | 10:45:00 | 8.47 | 8.47 | 8.56 | 399 | 398 | 392 | 12.32 | 12.47 | 12.77 |  |  |  | 1.29 | 1.08 | 1.17 | 6.3 | 6.3 | 6.8 | 6.2 | 3.4 | 2.5 | 575.36 | 575.26 | 575.22 | Thur-Halden = 17 m3/s, 455.66 MüM; Schaum am Untersuchungsstandort | Thur-Halden = 17 m3/s, 455.66 MüM; Schaum am Untersuchungsstandort | Thur-Halden = 16 m3/s, 455.66 MüM; Schaum am Untersuchungsstandort | 2769287.974 | 1188434.058 | 1039.903 | Plessur | 29.04.2022 | P2 | kein | kein | Bettina |  |  | 0 |  |  | 0 |  |  | 0 |  |  | 0 |  |  | 0 |  |  | 0 |  |  | 0 |  |  | 0 |  |  | 0 | 2 | 1 | 2 |  |  | 0 |  |  | 0 | 1 | 1 | 1 |  |  | 0 |  |  | 0 |  |  | 0 |  |  | 0 |  |  | 0 | 7 | 1 | 7 |  |  | 0 |  |  | 0 |  |  | 0 |  |  | 0 |  |  | 0 |  |  | 0 |  |  | 0 |  |  | 0 |  |  | 0 |  |  | 0 |  |  | 0 |  |  | 0 |  |  | 0 |  |  | 0 |  |  | 0 |  |  | 0 |  |  | 0 |  |  | 0 |  |  | 0 |  |  | 0 |  |  | 0 |  |  | 0 |  |  | 0 |  |  | 0 |  |  | 0 |  |  | 0 |  |  | 0 |  |  | 0 |  |  | 0 |  |  | 0 |  |  | 0 |  |  | 0 |  |  | 0 |  |  | 0 |  |  | 0 |  |  | 0 |  |  | 0 |  |  | 0 |  |  | 0 |  |  | 0 |  |  | 0 |  |  | 0 |  |  | 0 |  |  | 0 |  |  | 0 |  |  | 0 |  |  | 0 |  |  | 0 |  |  | 0 |  |  | 0 |  |  | 0 |  |  | 0 |  |  | 0 |  |  | 0 |  |  | 0 |  |  | 0 |  |  | 0 | 1 | 1 | 1 |  |  | 0 |  |  | 0 |  |  | 0 | 1 | 1 | 1 |  |  | 0 |  |  | 0 |  |  | 0 |  |  | 0 |  |  | 0 |  |  | 0 |  |  | 0 |  |  | 0 |  |  | 0 |  |  | 0 |  |  | 0 |  |  | 0 |  |  | 0 |  |  | 0 |  |  | 0 |  |  | 0 |  |  | 0
Plessur | 3a | Hydropeaking | P2 | Diego, Olivier | 29.04.2022 | 4 | 1 | 17:15:00 | 1.8 | 55 | 5 | 23 |  | medium-strong | strong | 250 mm > x > 25 mm | 1 | 0 | 1 | 12 | Olivier | Kolmation schwer abzuschätzen, weil sehr trüb | P2-4-1 | Diego, Olivier | Plessur-Arosa,Langwies | 09:35:00 | 10:00:00 | 10:45:00 | 8.47 | 8.47 | 8.56 | 399 | 398 | 392 | 12.32 | 12.47 | 12.77 |  |  |  | 1.29 | 1.08 | 1.17 | 6.3 | 6.3 | 6.8 | 6.2 | 3.4 | 2.5 | 575.36 | 575.26 | 575.22 | Thur-Halden = 17 m3/s, 455.66 MüM; Schaum am Untersuchungsstandort | Thur-Halden = 17 m3/s, 455.66 MüM; Schaum am Untersuchungsstandort | Thur-Halden = 16 m3/s, 455.66 MüM; Schaum am Untersuchungsstandort | 2769316.925 | 1188425.731 | 1041.113 | Plessur | 29.04.2022 | P2 | kein | kein | Bettina |  |  | 0 |  |  | 0 |  |  | 0 |  |  | 0 |  |  | 0 |  |  | 0 |  |  | 0 | 3 | 2 | 6 |  |  | 0 | 1 | 1 | 1 |  |  | 0 |  |  | 0 | 3 | 1 | 3 |  |  | 0 |  |  | 0 |  |  | 0 |  |  | 0 |  |  | 0 | 6 | 2 | 12 |  |  | 0 |  |  | 0 |  |  | 0 |  |  | 0 |  |  | 0 |  |  | 0 |  |  | 0 |  |  | 0 |  |  | 0 |  |  | 0 |  |  | 0 |  |  | 0 |  |  | 0 |  |  | 0 |  |  | 0 |  |  | 0 |  |  | 0 |  |  | 0 |  |  | 0 |  |  | 0 |  |  | 0 |  |  | 0 |  |  | 0 |  |  | 0 | 2 | 1 | 2 |  |  | 0 | 1 | 1 | 1 |  |  | 0 |  |  | 0 |  |  | 0 |  |  | 0 |  |  | 0 |  |  | 0 |  |  | 0 |  |  | 0 | 10 | 2 | 20 |  |  | 0 |  |  | 0 |  |  | 0 |  |  | 0 |  |  | 0 |  |  | 0 |  |  | 0 |  |  | 0 |  |  | 0 |  |  | 0 |  |  | 0 |  |  | 0 |  |  | 0 |  |  | 0 |  |  | 0 |  |  | 0 |  |  | 0 |  |  | 0 |  |  | 0 |  |  | 0 |  |  | 0 | 1 | 1 | 1 |  |  | 0 |  |  | 0 |  |  | 0 | 5 | 2 | 10 |  |  | 0 |  |  | 0 |  |  | 0 |  |  | 0 |  |  | 0 |  |  | 0 |  |  | 0 |  |  | 0 |  |  | 0 |  |  | 0 |  |  | 0 |  |  | 0 |  |  | 0 |  |  | 0 |  |  | 0 |  |  | 0 |  |  | 0
Plessur | 3a | Hydropeaking | P2 | Diego, Olivier | 29.04.2022 | 4 | 2 | 17:10:00 | 3.1 | 102 | 4 | 41 |  | medium-strong | strong | 250 mm > x > 25 mm | 1 | 0 | 1 | 11 | Olivier | Kolmation schwer abzuschätzen, weil sehr trüb | P2-4-2 | Diego, Olivier | Plessur-Arosa,Langwies | 09:35:00 | 10:00:00 | 10:45:00 | 8.47 | 8.47 | 8.56 | 399 | 398 | 392 | 12.32 | 12.47 | 12.77 |  |  |  | 1.29 | 1.08 | 1.17 | 6.3 | 6.3 | 6.8 | 6.2 | 3.4 | 2.5 | 575.36 | 575.26 | 575.22 | Thur-Halden = 17 m3/s, 455.66 MüM; Schaum am Untersuchungsstandort | Thur-Halden = 17 m3/s, 455.66 MüM; Schaum am Untersuchungsstandort | Thur-Halden = 16 m3/s, 455.66 MüM; Schaum am Untersuchungsstandort | 2769316.743 | 1188427.276 | 1040.961 | Plessur | 29.04.2022 | P2 | kein | kein | Bettina |  |  | 0 |  |  | 0 |  |  | 0 |  |  | 0 |  |  | 0 |  |  | 0 |  |  | 0 |  |  | 0 |  |  | 0 | 24 | 1 | 24 |  |  | 0 |  |  | 0 |  |  | 0 |  |  | 0 |  |  | 0 |  |  | 0 |  |  | 0 |  |  | 0 | 16 | 1 | 16 |  |  | 0 |  |  | 0 |  |  | 0 |  |  | 0 |  |  | 0 |  |  | 0 |  |  | 0 |  |  | 0 |  |  | 0 |  |  | 0 |  |  | 0 |  |  | 0 |  |  | 0 |  |  | 0 |  |  | 0 |  |  | 0 |  |  | 0 |  |  | 0 |  |  | 0 |  |  | 0 |  |  | 0 |  |  | 0 |  |  | 0 |  |  | 0 |  |  | 0 |  |  | 0 |  |  | 0 |  |  | 0 |  |  | 0 |  |  | 0 |  |  | 0 |  |  | 0 |  |  | 0 |  |  | 0 |  |  | 0 | 6 | 1 | 6 |  |  | 0 |  |  | 0 |  |  | 0 |  |  | 0 |  |  | 0 |  |  | 0 |  |  | 0 |  |  | 0 |  |  | 0 |  |  | 0 |  |  | 0 |  |  | 0 |  |  | 0 |  |  | 0 |  |  | 0 |  |  | 0 |  |  | 0 |  |  | 0 |  |  | 0 |  |  | 0 |  |  | 0 | 1 | 1 | 1 |  |  | 0 |  |  | 0 |  |  | 0 |  |  | 0 |  |  | 0 |  |  | 0 |  |  | 0 |  |  | 0 |  |  | 0 |  |  | 0 |  |  | 0 | 4 | 1 | 4 |  |  | 0 |  |  | 0 |  |  | 0 |  |  | 0 |  |  | 0 |  |  | 0 |  |  | 0 |  |  | 0 |  |  | 0
Plessur | 3a | Hydropeaking | P2 | Diego, Olivier | 29.04.2022 | 4 | 3 | 17:05:00 | 4.3 | 163 | 2 | 30 |  | medium-strong | strong | 250 mm > x > 25 mm | 1 | 0 | 1 | 10 | Olivier | Schwierig zu beproben; Kolmation schwer abzuschätzen, weil sehr trüb | P2-4-3 | Diego, Olivier | Plessur-Arosa,Langwies | 09:35:00 | 10:00:00 | 10:45:00 | 8.47 | 8.47 | 8.56 | 399 | 398 | 392 | 12.32 | 12.47 | 12.77 |  |  |  | 1.29 | 1.08 | 1.17 | 6.3 | 6.3 | 6.8 | 6.2 | 3.4 | 2.5 | 575.36 | 575.26 | 575.22 | Thur-Halden = 17 m3/s, 455.66 MüM; Schaum am Untersuchungsstandort | Thur-Halden = 17 m3/s, 455.66 MüM; Schaum am Untersuchungsstandort | Thur-Halden = 16 m3/s, 455.66 MüM; Schaum am Untersuchungsstandort | 2769316.973 | 1188428.415 | 1040.889 | Plessur | 29.04.2022 | P2 | kein | kein | Christa |  |  | 0 |  |  | 0 |  |  | 0 |  |  | 0 |  |  | 0 |  |  | 0 |  |  | 0 |  |  | 0 |  |  | 0 | 2 | 1 | 2 |  |  | 0 | 1 | 1 | 1 |  |  | 0 |  |  | 0 |  |  | 0 |  |  | 0 |  |  | 0 |  |  | 0 | 8 | 1 | 8 |  |  | 0 |  |  | 0 |  |  | 0 |  |  | 0 |  |  | 0 |  |  | 0 |  |  | 0 |  |  | 0 |  |  | 0 |  |  | 0 |  |  | 0 |  |  | 0 |  |  | 0 |  |  | 0 |  |  | 0 |  |  | 0 |  |  | 0 |  |  | 0 |  |  | 0 |  |  | 0 |  |  | 0 |  |  | 0 |  |  | 0 |  |  | 0 |  |  | 0 |  |  | 0 |  |  | 0 |  |  | 0 |  |  | 0 |  |  | 0 |  |  | 0 |  |  | 0 |  |  | 0 |  |  | 0 |  |  | 0 |  |  | 0 |  |  | 0 |  |  | 0 |  |  | 0 |  |  | 0 |  |  | 0 |  |  | 0 |  |  | 0 |  |  | 0 |  |  | 0 |  |  | 0 |  |  | 0 |  |  | 0 |  |  | 0 |  |  | 0 |  |  | 0 |  |  | 0 |  |  | 0 |  |  | 0 |  |  | 0 |  |  | 0 |  |  | 0 |  |  | 0 |  |  | 0 |  |  | 0 |  |  | 0 |  |  | 0 |  |  | 0 |  |  | 0 |  |  | 0 |  |  | 0 |  |  | 0 |  |  | 0 |  |  | 0 |  |  | 0 |  |  | 0 |  |  | 0 |  |  | 0 |  |  | 0 |  |  | 0 |  |  | 0 |  |  | 0 |  |  | 0 |  |  | 0
Plessur | 3a | Hydropeaking | P3 | Diego, Olivier | 30.04.2022 | 1 | 1 | 09:20:00 | 0.8 | 16 | 3 | 20 |  | slight-medium | slight-medium | 25 mm > x > 2.5 mm | 1 | 0 | 1 | 3 | Olivier | Kolmation schwer abzuschätzen, weil sehr trüb | P3-1-1 | Diego, Christa | Plessur-Arosa,Langwies | 13:50:00 | 14:35:00 | 15:40:00 | 8.76 | 8.78 | 8.84 | 404 | 399 | 396 | 13.45 | 13.36 | 13.44 |  |  |  | 1.99 | 1.76 | 1.80 | 8.9 | 9.1 | 9.2 | 2.5 | 2.5 | 2.5 | 575.22 | 575.22 | 575.22 |  |  |  | 2772746.034 | 1187970.491 | 1229.079 | Plessur | 30.04.2022 | P3 | kein | kein | Christa | 3 | 1 | 3 |  |  | 0 |  |  | 0 |  |  | 0 |  |  | 0 |  |  | 0 |  |  | 0 |  |  | 0 |  |  | 0 |  |  | 0 |  |  | 0 |  |  | 0 |  |  | 0 |  |  | 0 |  |  | 0 |  |  | 0 |  |  | 0 |  |  | 0 | 2 | 1 | 2 |  |  | 0 | 4 | 1 | 4 |  |  | 0 |  |  | 0 |  |  | 0 |  |  | 0 |  |  | 0 |  |  | 0 |  |  | 0 |  |  | 0 |  |  | 0 |  |  | 0 |  |  | 0 |  |  | 0 |  |  | 0 |  |  | 0 |  |  | 0 |  |  | 0 |  |  | 0 |  |  | 0 |  |  | 0 |  |  | 0 |  |  | 0 |  |  | 0 |  |  | 0 |  |  | 0 |  |  | 0 |  |  | 0 |  |  | 0 |  |  | 0 |  |  | 0 |  |  | 0 |  |  | 0 |  |  | 0 |  |  | 0 |  |  | 0 |  |  | 0 |  |  | 0 |  |  | 0 |  |  | 0 |  |  | 0 |  |  | 0 |  |  | 0 |  |  | 0 |  |  | 0 |  |  | 0 |  |  | 0 |  |  | 0 |  |  | 0 |  |  | 0 |  |  | 0 |  |  | 0 |  |  | 0 |  |  | 0 |  |  | 0 |  |  | 0 |  |  | 0 |  |  | 0 |  |  | 0 |  |  | 0 |  |  | 0 | 2 | 1 | 2 |  |  | 0 |  |  | 0 |  |  | 0 |  |  | 0 |  |  | 0 |  |  | 0 |  |  | 0 |  |  | 0 |  |  | 0 |  |  | 0 |  |  | 0 |  |  | 0 |  |  | 0 |  |  | 0 |  |  | 0 |  |  | 0 |  |  | 0
Plessur | 3a | Hydropeaking | P3 | Diego, Olivier | 30.04.2022 | 1 | 2 | 09:15:00 | 3 | 63 | 5 | 59 |  | medium-strong | strong | 250 mm > x > 25 mm | 1 | 0 | 1 | 2 | Olivier | Schwierig zu beproben; Kolmation schwer abzuschätzen, weil sehr trüb | P3-1-2 | Diego, Christa | Plessur-Arosa,Langwies | 13:50:00 | 14:35:00 | 15:40:00 | 8.76 | 8.78 | 8.84 | 404 | 399 | 396 | 13.45 | 13.36 | 13.44 |  |  |  | 1.99 | 1.76 | 1.80 | 8.9 | 9.1 | 9.2 | 2.5 | 2.5 | 2.5 | 575.22 | 575.22 | 575.22 |  |  |  | 2772745.083 | 1187969.398 | 1228.935 | Plessur | 30.04.2022 | P3 | kein | kein | Christa |  |  | 0 |  |  | 0 |  |  | 0 |  |  | 0 |  |  | 0 |  |  | 0 |  |  | 0 |  |  | 0 |  |  | 0 | 2 | 1 | 2 |  |  | 0 | 1 | 1 | 1 |  |  | 0 |  |  | 0 |  |  | 0 |  |  | 0 |  |  | 0 |  |  | 0 | 4 | 1 | 4 |  |  | 0 | 1 | 1 | 1 |  |  | 0 |  |  | 0 |  |  | 0 |  |  | 0 |  |  | 0 |  |  | 0 |  |  | 0 |  |  | 0 |  |  | 0 |  |  | 0 |  |  | 0 |  |  | 0 |  |  | 0 |  |  | 0 |  |  | 0 |  |  | 0 |  |  | 0 |  |  | 0 |  |  | 0 |  |  | 0 |  |  | 0 |  |  | 0 |  |  | 0 |  |  | 0 |  |  | 0 |  |  | 0 |  |  | 0 |  |  | 0 |  |  | 0 |  |  | 0 |  |  | 0 |  |  | 0 |  |  | 0 |  |  | 0 |  |  | 0 |  |  | 0 |  |  | 0 |  |  | 0 |  |  | 0 |  |  | 0 |  |  | 0 |  |  | 0 |  |  | 0 |  |  | 0 |  |  | 0 |  |  | 0 |  |  | 0 |  |  | 0 |  |  | 0 |  |  | 0 |  |  | 0 |  |  | 0 |  |  | 0 |  |  | 0 |  |  | 0 |  |  | 0 |  |  | 0 |  |  | 0 |  |  | 0 |  |  | 0 |  |  | 0 |  |  | 0 |  |  | 0 |  |  | 0 |  |  | 0 |  |  | 0 |  |  | 0 |  |  | 0 |  |  | 0 |  |  | 0 |  |  | 0 |  |  | 0 |  |  | 0 |  |  | 0 |  |  | 0 |  |  | 0 |  |  | 0
Plessur | 3a | Hydropeaking | P3 | Diego, Olivier | 30.04.2022 | 1 | 3 | 09:10:00 | 3.6 | 118 | 4 | 72 |  | medium-strong | strong | 250 mm > x > 25 mm | 1 | 0 | 1 | 1 | Olivier | Schwierig zu beproben; Kolmation schwer abzuschätzen, weil sehr trüb | P3-1-3 | Diego, Christa | Plessur-Arosa,Langwies | 13:50:00 | 14:35:00 | 15:40:00 | 8.76 | 8.78 | 8.84 | 404 | 399 | 396 | 13.45 | 13.36 | 13.44 |  |  |  | 1.99 | 1.76 | 1.80 | 8.9 | 9.1 | 9.2 | 2.5 | 2.5 | 2.5 | 575.22 | 575.22 | 575.22 |  |  |  | 2772744.76 | 1187968.541 | 1228.871 | Plessur | 30.04.2022 | P3 | kein | kein | Christa |  |  | 0 |  |  | 0 |  |  | 0 |  |  | 0 |  |  | 0 |  |  | 0 |  |  | 0 |  |  | 0 |  |  | 0 | 4 | 1 | 4 |  |  | 0 |  |  | 0 |  |  | 0 |  |  | 0 |  |  | 0 |  |  | 0 | 2 | 1 | 2 |  |  | 0 | 5 | 1 | 5 |  |  | 0 |  |  | 0 |  |  | 0 |  |  | 0 |  |  | 0 |  |  | 0 |  |  | 0 |  |  | 0 |  |  | 0 |  |  | 0 |  |  | 0 |  |  | 0 |  |  | 0 |  |  | 0 |  |  | 0 |  |  | 0 |  |  | 0 |  |  | 0 |  |  | 0 |  |  | 0 |  |  | 0 |  |  | 0 |  |  | 0 |  |  | 0 |  |  | 0 |  |  | 0 |  |  | 0 |  |  | 0 |  |  | 0 |  |  | 0 |  |  | 0 |  |  | 0 |  |  | 0 |  |  | 0 |  |  | 0 | 1 | 1 | 1 |  |  | 0 |  |  | 0 |  |  | 0 |  |  | 0 |  |  | 0 |  |  | 0 |  |  | 0 | 1 | 1 | 1 |  |  | 0 |  |  | 0 |  |  | 0 |  |  | 0 |  |  | 0 |  |  | 0 |  |  | 0 |  |  | 0 |  |  | 0 |  |  | 0 |  |  | 0 |  |  | 0 |  |  | 0 |  |  | 0 |  |  | 0 |  |  | 0 |  |  | 0 | 5 | 1 | 5 |  |  | 0 |  |  | 0 |  |  | 0 |  |  | 0 |  |  | 0 |  |  | 0 |  |  | 0 |  |  | 0 |  |  | 0 |  |  | 0 |  |  | 0 |  |  | 0 |  |  | 0 |  |  | 0 |  |  | 0 |  |  | 0 |  |  | 0
Plessur | 3a | Hydropeaking | P3 | Diego, Olivier | 30.04.2022 | 2 | 1 | 09:40:00 | 0.65 | 17 | 3 | 21 |  | slight-medium | slight-medium | 25 mm > x > 2.5 mm | 1 | 0 | 1 | 6 | Olivier | Kolmation schwer abzuschätzen, weil sehr trüb | P3-2-1 | Diego, Christa | Plessur-Arosa,Langwies | 13:50:00 | 14:35:00 | 15:40:00 | 8.76 | 8.78 | 8.84 | 404 | 399 | 396 | 13.45 | 13.36 | 13.44 |  |  |  | 1.99 | 1.76 | 1.80 | 8.9 | 9.1 | 9.2 | 2.5 | 2.5 | 2.5 | 575.22 | 575.22 | 575.22 |  |  |  | 2772756.204 | 1187961.798 | 1229.518 | Plessur | 30.04.2022 | P3 | kein | kein | Bettina | 14 | 4 | 56 |  |  | 0 |  |  | 0 |  |  | 0 |  |  | 0 |  |  | 0 |  |  | 0 | 4 | 1 | 4 |  |  | 0 | 19 | 1 | 19 |  |  | 0 |  |  | 0 |  |  | 0 |  |  | 0 |  |  | 0 |  |  | 0 |  |  | 0 |  |  | 0 | 53 | 1 | 53 |  |  | 0 |  |  | 0 |  |  | 0 |  |  | 0 |  |  | 0 |  |  | 0 |  |  | 0 |  |  | 0 |  |  | 0 |  |  | 0 |  |  | 0 |  |  | 0 |  |  | 0 |  |  | 0 |  |  | 0 |  |  | 0 |  |  | 0 |  |  | 0 |  |  | 0 |  |  | 0 |  |  | 0 |  |  | 0 |  |  | 0 |  |  | 0 |  |  | 0 |  |  | 0 |  |  | 0 |  |  | 0 |  |  | 0 |  |  | 0 |  |  | 0 |  |  | 0 |  |  | 0 |  |  | 0 |  |  | 0 | 2 | 1 | 2 |  |  | 0 |  |  | 0 |  |  | 0 |  |  | 0 |  |  | 0 |  |  | 0 |  |  | 0 | 1 | 1 | 1 |  |  | 0 |  |  | 0 |  |  | 0 |  |  | 0 |  |  | 0 |  |  | 0 |  |  | 0 |  |  | 0 |  |  | 0 |  |  | 0 |  |  | 0 |  |  | 0 |  |  | 0 |  |  | 0 |  |  | 0 |  |  | 0 |  |  | 0 | 3 | 1 | 3 |  |  | 0 |  |  | 0 |  |  | 0 | 2 | 1 | 2 |  |  | 0 |  |  | 0 |  |  | 0 |  |  | 0 |  |  | 0 |  |  | 0 |  |  | 0 |  |  | 0 |  |  | 0 |  |  | 0 |  |  | 0 |  |  | 0 |  |  | 0
Plessur | 3a | Hydropeaking | P3 | Diego, Olivier | 30.04.2022 | 2 | 2 | 09:35:00 | 1.5 | 53 | 5 | 46 |  | medium-strong | strong | 250 mm > x > 25 mm | 1 | 0 | 1 | 5 | Olivier | Schwierig zu beproben; Kolmation schwer abzuschätzen, weil sehr trüb | P3-2-2 | Diego, Christa | Plessur-Arosa,Langwies | 13:50:00 | 14:35:00 | 15:40:00 | 8.76 | 8.78 | 8.84 | 404 | 399 | 396 | 13.45 | 13.36 | 13.44 |  |  |  | 1.99 | 1.76 | 1.80 | 8.9 | 9.1 | 9.2 | 2.5 | 2.5 | 2.5 | 575.22 | 575.22 | 575.22 |  |  |  | 2772756.708 | 1187961.941 | 1225.082 | Plessur | 30.04.2022 | P3 | wenig | kein | Christa |  |  | 0 |  |  | 0 |  |  | 0 |  |  | 0 |  |  | 0 |  |  | 0 |  |  | 0 | 2 | 1 | 2 |  |  | 0 | 12 | 1 | 12 |  |  | 0 |  |  | 0 |  |  | 0 |  |  | 0 |  |  | 0 |  |  | 0 | 1 | 1 | 1 |  |  | 0 | 9 | 1 | 9 |  |  | 0 | 1 | 1 | 1 |  |  | 0 |  |  | 0 |  |  | 0 |  |  | 0 |  |  | 0 |  |  | 0 |  |  | 0 |  |  | 0 |  |  | 0 |  |  | 0 |  |  | 0 |  |  | 0 |  |  | 0 |  |  | 0 |  |  | 0 | 1 | 1 | 1 |  |  | 0 |  |  | 0 |  |  | 0 |  |  | 0 |  |  | 0 |  |  | 0 |  |  | 0 |  |  | 0 |  |  | 0 |  |  | 0 |  |  | 0 |  |  | 0 |  |  | 0 |  |  | 0 |  |  | 0 |  |  | 0 |  |  | 0 | 4 | 1 | 4 |  |  | 0 |  |  | 0 |  |  | 0 |  |  | 0 |  |  | 0 |  |  | 0 |  |  | 0 | 1 | 1 | 1 |  |  | 0 |  |  | 0 |  |  | 0 |  |  | 0 |  |  | 0 |  |  | 0 |  |  | 0 |  |  | 0 |  |  | 0 |  |  | 0 |  |  | 0 |  |  | 0 |  |  | 0 |  |  | 0 |  |  | 0 |  |  | 0 |  |  | 0 | 6 | 1 | 6 |  |  | 0 |  |  | 0 |  |  | 0 | 5 | 1 | 5 |  |  | 0 |  |  | 0 |  |  | 0 | 2 | 1 | 2 |  |  | 0 |  |  | 0 |  |  | 0 |  |  | 0 |  |  | 0 |  |  | 0 |  |  | 0 |  |  | 0 |  |  | 0
Plessur | 3a | Hydropeaking | P3 | Diego, Olivier | 30.04.2022 | 2 | 3 | 09:30:00 | 2.5 | 148 | 4 | 84 |  | medium-strong | strong | 250 mm > x > 25 mm | 1 | 0 | 1 | 4 | Olivier | Schwierig zu beproben; Kolmation schwer abzuschätzen, weil sehr trüb | P3-2-3 | Diego, Christa | Plessur-Arosa,Langwies | 13:50:00 | 14:35:00 | 15:40:00 | 8.76 | 8.78 | 8.84 | 404 | 399 | 396 | 13.45 | 13.36 | 13.44 |  |  |  | 1.99 | 1.76 | 1.80 | 8.9 | 9.1 | 9.2 | 2.5 | 2.5 | 2.5 | 575.22 | 575.22 | 575.22 |  |  |  | 2772753.933 | 1187961.482 | 1229.064 | Plessur | 30.04.2022 | P3 | kein | kein | Christa |  |  | 0 |  |  | 0 |  |  | 0 |  |  | 0 |  |  | 0 |  |  | 0 |  |  | 0 |  |  | 0 |  |  | 0 | 2 | 1 | 2 |  |  | 0 | 1 | 1 | 1 | 1 | 1 | 1 |  |  | 0 | 1 | 1 | 1 |  |  | 0 |  |  | 0 |  |  | 0 | 1 | 1 | 1 |  |  | 0 |  |  | 0 |  |  | 0 |  |  | 0 |  |  | 0 |  |  | 0 |  |  | 0 |  |  | 0 |  |  | 0 |  |  | 0 |  |  | 0 |  |  | 0 |  |  | 0 |  |  | 0 |  |  | 0 |  |  | 0 |  |  | 0 |  |  | 0 |  |  | 0 |  |  | 0 |  |  | 0 |  |  | 0 |  |  | 0 |  |  | 0 |  |  | 0 |  |  | 0 |  |  | 0 |  |  | 0 |  |  | 0 |  |  | 0 |  |  | 0 |  |  | 0 |  |  | 0 |  |  | 0 |  |  | 0 | 1 | 1 | 1 |  |  | 0 |  |  | 0 |  |  | 0 |  |  | 0 |  |  | 0 |  |  | 0 |  |  | 0 |  |  | 0 |  |  | 0 |  |  | 0 |  |  | 0 |  |  | 0 |  |  | 0 |  |  | 0 |  |  | 0 |  |  | 0 |  |  | 0 |  |  | 0 |  |  | 0 |  |  | 0 |  |  | 0 |  |  | 0 |  |  | 0 |  |  | 0 |  |  | 0 | 2 | 1 | 2 |  |  | 0 |  |  | 0 |  |  | 0 |  |  | 0 |  |  | 0 |  |  | 0 |  |  | 0 |  |  | 0 |  |  | 0 |  |  | 0 |  |  | 0 |  |  | 0 |  |  | 0 |  |  | 0 |  |  | 0 |  |  | 0 |  |  | 0
Plessur | 3a | Hydropeaking | P3 | Diego, Olivier | 30.04.2022 | 3 | 1 | 10:00:00 | 0.85 | 19 | 3 | 52 |  | none | none | 250 mm > x > 25 mm | 1 | 0 | 1 | 9 | Olivier |  | P3-3-1 | Diego, Christa | Plessur-Arosa,Langwies | 13:50:00 | 14:35:00 | 15:40:00 | 8.76 | 8.78 | 8.84 | 404 | 399 | 396 | 13.45 | 13.36 | 13.44 |  |  |  | 1.99 | 1.76 | 1.80 | 8.9 | 9.1 | 9.2 | 2.5 | 2.5 | 2.5 | 575.22 | 575.22 | 575.22 |  |  |  | 2772760.499 | 1187957.632 | 1229.749 | Plessur | 30.04.2022 | P3 | wenig | kein | Christa | 8 | 1 | 8 |  |  | 0 |  |  | 0 |  |  | 0 |  |  | 0 |  |  | 0 |  |  | 0 | 1 | 1 | 1 |  |  | 0 | 1 | 1 | 1 |  |  | 0 |  |  | 0 |  |  | 0 | 1 | 1 | 1 | 2 | 1 | 2 |  |  | 0 |  |  | 0 |  |  | 0 | 7 | 1 | 7 |  |  | 0 | 2 | 1 | 2 |  |  | 0 |  |  | 0 |  |  | 0 |  |  | 0 |  |  | 0 |  |  | 0 |  |  | 0 |  |  | 0 |  |  | 0 | 1 | 1 | 1 |  |  | 0 |  |  | 0 |  |  | 0 |  |  | 0 |  |  | 0 |  |  | 0 |  |  | 0 |  |  | 0 |  |  | 0 |  |  | 0 |  |  | 0 | 1 | 1 | 1 | 1 | 1 | 1 |  |  | 0 |  |  | 0 |  |  | 0 |  |  | 0 |  |  | 0 |  |  | 0 |  |  | 0 |  |  | 0 |  |  | 0 |  |  | 0 | 6 | 1 | 6 |  |  | 0 |  |  | 0 |  |  | 0 |  |  | 0 |  |  | 0 |  |  | 0 |  |  | 0 |  |  | 0 | 1 | 1 | 1 |  |  | 0 |  |  | 0 |  |  | 0 |  |  | 0 |  |  | 0 |  |  | 0 |  |  | 0 |  |  | 0 |  |  | 0 |  |  | 0 |  |  | 0 |  |  | 0 |  |  | 0 |  |  | 0 |  |  | 0 |  |  | 0 | 1 | 1 | 1 |  |  | 0 |  |  | 0 |  |  | 0 |  |  | 0 |  |  | 0 |  |  | 0 |  |  | 0 |  |  | 0 |  |  | 0 |  |  | 0 |  |  | 0 |  |  | 0 |  |  | 0 |  |  | 0 |  |  | 0 |  |  | 0 | 3 | 1 | 3
Plessur | 3a | Hydropeaking | P3 | Diego, Olivier | 30.04.2022 | 3 | 2 | 09:50:00 | 1.45 | 31 | 5 | 62 |  | none | none | 250 mm > x > 25 mm | 2 | 0 | 1 | 8 | Olivier | Schwierig zu beproben | P3-3-2 | Diego, Christa | Plessur-Arosa,Langwies | 13:50:00 | 14:35:00 | 15:40:00 | 8.76 | 8.78 | 8.84 | 404 | 399 | 396 | 13.45 | 13.36 | 13.44 |  |  |  | 1.99 | 1.76 | 1.80 | 8.9 | 9.1 | 9.2 | 2.5 | 2.5 | 2.5 | 575.22 | 575.22 | 575.22 |  |  |  | 2772759.207 | 1187957.04 | 1229.36 | Plessur | 30.04.2022 | P3 | kein | kein | Christa |  |  | 0 |  |  | 0 |  |  | 0 |  |  | 0 |  |  | 0 |  |  | 0 |  |  | 0 | 5 | 1 | 5 |  |  | 0 | 5 | 1 | 5 |  |  | 0 |  |  | 0 | 1 | 1 | 1 |  |  | 0 |  |  | 0 |  |  | 0 |  |  | 0 |  |  | 0 | 4 | 1 | 4 |  |  | 0 |  |  | 0 |  |  | 0 |  |  | 0 |  |  | 0 |  |  | 0 |  |  | 0 |  |  | 0 |  |  | 0 |  |  | 0 |  |  | 0 |  |  | 0 |  |  | 0 |  |  | 0 |  |  | 0 |  |  | 0 |  |  | 0 |  |  | 0 |  |  | 0 |  |  | 0 |  |  | 0 |  |  | 0 |  |  | 0 |  |  | 0 |  |  | 0 |  |  | 0 |  |  | 0 |  |  | 0 |  |  | 0 |  |  | 0 |  |  | 0 |  |  | 0 |  |  | 0 |  |  | 0 |  |  | 0 |  |  | 0 |  |  | 0 |  |  | 0 |  |  | 0 |  |  | 0 |  |  | 0 |  |  | 0 |  |  | 0 |  |  | 0 |  |  | 0 |  |  | 0 |  |  | 0 |  |  | 0 |  |  | 0 |  |  | 0 |  |  | 0 |  |  | 0 |  |  | 0 |  |  | 0 |  |  | 0 |  |  | 0 |  |  | 0 |  |  | 0 |  |  | 0 |  |  | 0 |  |  | 0 | 1 | 1 | 1 |  |  | 0 |  |  | 0 |  |  | 0 |  |  | 0 |  |  | 0 |  |  | 0 |  |  | 0 |  |  | 0 |  |  | 0 |  |  | 0 |  |  | 0 |  |  | 0 |  |  | 0 |  |  | 0 |  |  | 0 |  |  | 0 |  |  | 0
Plessur | 3a | Hydropeaking | P3 | Diego, Olivier | 30.04.2022 | 3 | 3 | 09:45:00 | 2.45 | 112 | 4 | 76 |  | slight-medium | slight-medium | 250 mm > x > 25 mm | 1 | 0 | 1 | 7 | Olivier | Schwierig zu beproben; Kolmation schwer abzuschätzen, weil sehr trüb | P3-3-3 | Diego, Christa | Plessur-Arosa,Langwies | 13:50:00 | 14:35:00 | 15:40:00 | 8.76 | 8.78 | 8.84 | 404 | 399 | 396 | 13.45 | 13.36 | 13.44 |  |  |  | 1.99 | 1.76 | 1.80 | 8.9 | 9.1 | 9.2 | 2.5 | 2.5 | 2.5 | 575.22 | 575.22 | 575.22 |  |  |  | 2772758.528 | 1187956.709 | 1229.296 | Plessur | 30.04.2022 | P3 | kein | kein | Bettina |  |  | 0 |  |  | 0 |  |  | 0 |  |  | 0 |  |  | 0 |  |  | 0 |  |  | 0 |  |  | 0 |  |  | 0 |  |  | 0 |  |  | 0 |  |  | 0 |  |  | 0 |  |  | 0 |  |  | 0 |  |  | 0 |  |  | 0 |  |  | 0 | 2 | 1 | 2 |  |  | 0 |  |  | 0 |  |  | 0 |  |  | 0 |  |  | 0 |  |  | 0 |  |  | 0 |  |  | 0 |  |  | 0 |  |  | 0 |  |  | 0 |  |  | 0 |  |  | 0 |  |  | 0 |  |  | 0 |  |  | 0 |  |  | 0 |  |  | 0 |  |  | 0 |  |  | 0 |  |  | 0 |  |  | 0 |  |  | 0 |  |  | 0 |  |  | 0 |  |  | 0 |  |  | 0 |  |  | 0 |  |  | 0 |  |  | 0 |  |  | 0 |  |  | 0 |  |  | 0 |  |  | 0 |  |  | 0 |  |  | 0 |  |  | 0 |  |  | 0 |  |  | 0 |  |  | 0 |  |  | 0 |  |  | 0 |  |  | 0 |  |  | 0 |  |  | 0 |  |  | 0 |  |  | 0 |  |  | 0 |  |  | 0 |  |  | 0 |  |  | 0 |  |  | 0 |  |  | 0 |  |  | 0 |  |  | 0 |  |  | 0 |  |  | 0 |  |  | 0 |  |  | 0 |  |  | 0 |  |  | 0 |  |  | 0 |  |  | 0 |  |  | 0 |  |  | 0 |  |  | 0 |  |  | 0 |  |  | 0 |  |  | 0 |  |  | 0 |  |  | 0 |  |  | 0 |  |  | 0 |  |  | 0 |  |  | 0 |  |  | 0 |  |  | 0 |  |  | 0 |  |  | 0
Plessur | 3a | Hydropeaking | P3 | Diego, Olivier | 30.04.2022 | 4 | 1 | 10:20:00 | 1.15 | 3 | 1 | 36 |  | slight-medium | slight-medium | 250 mm > x > 25 mm | 1 | 0 | 1 | 12 | Olivier | Mit CPOM im Substrat, an der Oberfläche nicht sichtbar;Kolmation schwer abzuschätzen, weil sehr trüb | P3-4-1 | Diego, Christa | Plessur-Arosa,Langwies | 13:50:00 | 14:35:00 | 15:40:00 | 8.76 | 8.78 | 8.84 | 404 | 399 | 396 | 13.45 | 13.36 | 13.44 |  |  |  | 1.99 | 1.76 | 1.80 | 8.9 | 9.1 | 9.2 | 2.5 | 2.5 | 2.5 | 575.22 | 575.22 | 575.22 |  |  |  | 2772766.338 | 1187950.893 | 1229.982 | Plessur | 30.04.2022 | P3 | wenig | kein | Christa | 3 | 1 | 3 |  |  | 0 |  |  | 0 |  |  | 0 |  |  | 0 | 2 | 1 | 2 |  |  | 0 |  |  | 0 |  |  | 0 |  |  | 0 |  |  | 0 | 4 | 1 | 4 |  |  | 0 |  |  | 0 |  |  | 0 |  |  | 0 |  |  | 0 |  |  | 0 | 12 | 1 | 12 |  |  | 0 | 2 | 1 | 2 |  |  | 0 |  |  | 0 |  |  | 0 |  |  | 0 |  |  | 0 | 8 | 1 | 8 |  |  | 0 |  |  | 0 |  |  | 0 |  |  | 0 |  |  | 0 |  |  | 0 |  |  | 0 |  |  | 0 |  |  | 0 |  |  | 0 |  |  | 0 |  |  | 0 |  |  | 0 |  |  | 0 |  |  | 0 |  |  | 0 | 1 | 1 | 1 |  |  | 0 |  |  | 0 |  |  | 0 |  |  | 0 |  |  | 0 | 1 | 1 | 1 |  |  | 0 |  |  | 0 |  |  | 0 |  |  | 0 | 3 | 1 | 3 |  |  | 0 |  |  | 0 |  |  | 0 |  |  | 0 |  |  | 0 |  |  | 0 |  |  | 0 |  |  | 0 |  |  | 0 |  |  | 0 |  |  | 0 |  |  | 0 |  |  | 0 |  |  | 0 |  |  | 0 |  |  | 0 |  |  | 0 |  |  | 0 |  |  | 0 |  |  | 0 |  |  | 0 |  |  | 0 |  |  | 0 |  |  | 0 |  |  | 0 |  |  | 0 |  |  | 0 |  |  | 0 |  |  | 0 |  |  | 0 |  |  | 0 |  |  | 0 |  |  | 0 |  |  | 0 |  |  | 0 |  |  | 0 |  |  | 0 |  |  | 0 |  |  | 0 |  |  | 0 |  |  | 0 |  |  | 0 |  |  | 0
Plessur | 3a | Hydropeaking | P3 | Diego, Olivier | 30.04.2022 | 4 | 2 | 10:10:00 | 2.4 | 83 | 4 | 78 |  | medium-strong | strong | 250 mm > x > 25 mm | 1 | 0 | 1 | 11 | Olivier | Schwierig zu beproben; Kolmation schwer abzuschätzen, weil sehr trüb | P3-4-2 | Diego, Christa | Plessur-Arosa,Langwies | 13:50:00 | 14:35:00 | 15:40:00 | 8.76 | 8.78 | 8.84 | 404 | 399 | 396 | 13.45 | 13.36 | 13.44 |  |  |  | 1.99 | 1.76 | 1.80 | 8.9 | 9.1 | 9.2 | 2.5 | 2.5 | 2.5 | 575.22 | 575.22 | 575.22 |  |  |  | 2772765.027 | 1187950.119 | 1229.59 | Plessur | 30.04.2022 | P3 | kein | kein | Christa |  |  | 0 |  |  | 0 |  |  | 0 |  |  | 0 |  |  | 0 |  |  | 0 |  |  | 0 |  |  | 0 |  |  | 0 |  |  | 0 |  |  | 0 |  |  | 0 |  |  | 0 |  |  | 0 |  |  | 0 |  |  | 0 |  |  | 0 |  |  | 0 | 2 | 1 | 2 |  |  | 0 | 1 | 1 | 1 |  |  | 0 |  |  | 0 |  |  | 0 |  |  | 0 |  |  | 0 |  |  | 0 |  |  | 0 |  |  | 0 |  |  | 0 |  |  | 0 |  |  | 0 |  |  | 0 |  |  | 0 |  |  | 0 |  |  | 0 |  |  | 0 |  |  | 0 |  |  | 0 |  |  | 0 |  |  | 0 |  |  | 0 |  |  | 0 |  |  | 0 |  |  | 0 |  |  | 0 |  |  | 0 |  |  | 0 |  |  | 0 |  |  | 0 |  |  | 0 |  |  | 0 |  |  | 0 |  |  | 0 | 1 | 1 | 1 |  |  | 0 |  |  | 0 |  |  | 0 |  |  | 0 |  |  | 0 |  |  | 0 |  |  | 0 |  |  | 0 |  |  | 0 |  |  | 0 |  |  | 0 |  |  | 0 |  |  | 0 |  |  | 0 |  |  | 0 |  |  | 0 |  |  | 0 |  |  | 0 |  |  | 0 |  |  | 0 |  |  | 0 |  |  | 0 |  |  | 0 |  |  | 0 |  |  | 0 | 2 | 1 | 2 |  |  | 0 |  |  | 0 |  |  | 0 |  |  | 0 |  |  | 0 |  |  | 0 |  |  | 0 |  |  | 0 |  |  | 0 |  |  | 0 |  |  | 0 |  |  | 0 |  |  | 0 |  |  | 0 |  |  | 0 |  |  | 0 |  |  | 0
Plessur | 3a | Hydropeaking | P3 | Diego, Olivier | 30.04.2022 | 4 | 3 | 10:05:00 | 3.55 | 161 | 2 | 96 |  | medium-strong | strong | 250 mm > x > 25 mm | 1 | 0 | 1 | 10 | Olivier | Schwierig zu beproben; Kolmation schwer abzuschätzen, weil sehr trüb | P3-4-3 | Diego, Christa | Plessur-Arosa,Langwies | 13:50:00 | 14:35:00 | 15:40:00 | 8.76 | 8.78 | 8.84 | 404 | 399 | 396 | 13.45 | 13.36 | 13.44 |  |  |  | 1.99 | 1.76 | 1.80 | 8.9 | 9.1 | 9.2 | 2.5 | 2.5 | 2.5 | 575.22 | 575.22 | 575.22 |  |  |  | 2772764.256 | 1187949.944 | 1229.447 | Plessur | 30.04.2022 | P3 | kein | kein | Bettina |  |  | 0 |  |  | 0 |  |  | 0 |  |  | 0 |  |  | 0 |  |  | 0 |  |  | 0 |  |  | 0 |  |  | 0 | 40 | 1 | 40 |  |  | 0 | 1 | 1 | 1 |  |  | 0 |  |  | 0 |  |  | 0 |  |  | 0 |  |  | 0 |  |  | 0 | 3 | 1 | 3 |  |  | 0 |  |  | 0 |  |  | 0 |  |  | 0 |  |  | 0 |  |  | 0 |  |  | 0 |  |  | 0 |  |  | 0 |  |  | 0 |  |  | 0 |  |  | 0 |  |  | 0 |  |  | 0 |  |  | 0 |  |  | 0 |  |  | 0 |  |  | 0 |  |  | 0 |  |  | 0 |  |  | 0 |  |  | 0 |  |  | 0 |  |  | 0 |  |  | 0 |  |  | 0 |  |  | 0 |  |  | 0 |  |  | 0 |  |  | 0 |  |  | 0 |  |  | 0 |  |  | 0 |  |  | 0 |  |  | 0 | 6 | 1 | 6 |  |  | 0 |  |  | 0 |  |  | 0 |  |  | 0 |  |  | 0 |  |  | 0 | 1 | 1 | 1 |  |  | 0 |  |  | 0 |  |  | 0 |  |  | 0 |  |  | 0 |  |  | 0 |  |  | 0 |  |  | 0 |  |  | 0 |  |  | 0 |  |  | 0 |  |  | 0 |  |  | 0 |  |  | 0 |  |  | 0 |  |  | 0 |  |  | 0 |  |  | 0 | 3 | 1 | 3 |  |  | 0 |  |  | 0 |  |  | 0 |  |  | 0 |  |  | 0 |  |  | 0 |  |  | 0 |  |  | 0 |  |  | 0 |  |  | 0 |  |  | 0 |  |  | 0 |  |  | 0 |  |  | 0 |  |  | 0 |  |  | 0 |  |  | 0
Verzasca |  | Natural/near-natural | VE2 | Diego, Sarah | 03.04.2023 | 1 | 1 | 09:45:00 | 0.65 | 1 | 1 | 40 |  | none | none | > 250 mm | 3 | 0 | 3 | 3 | Diego | Mit 5 | VE2-1-1 | Diego, Sarah | Verzasca-Lavertezzo | 10:20:00 | 11:10:00 | 12:05:00 | 8.55 | 8.53 | 8.55 | 389 | 393 | 393 | 12.18 | 12.15 | 11.79 | 98.7 | 99.2 | 98.8 | 5.69 | 5.56 | 4.89 | 3.7 | 4.1 | 5.1 | 11 | 11 | 11 | 550.97 | 550.96 | 550.96 | Probenahmepunk1 nicht ganz ufernah, da Pegel hoch; Fliessgeschw.-Messgerät M057, Multisonde M002 |  |  | 2706475.59 | 1124763.591 | 578.606 | Verzasca | 03.04.2023 | VE2 | viel | kein | Bettina |  |  | 0 |  |  | 0 |  |  | 0 | 4 | 2 | 8 |  |  | 0 | 1 | 2 | 2 |  |  | 0 |  |  | 0 | 16 | 2 | 32 |  |  | 0 |  |  | 0 | 15 | 2 | 30 |  |  | 0 | 6 | 2 | 12 | 4 | 2 | 8 |  |  | 0 |  |  | 0 |  |  | 0 |  |  | 0 |  |  | 0 |  |  | 0 |  |  | 0 |  |  | 0 |  |  | 0 |  |  | 0 |  |  | 0 | 12 | 2 | 24 |  |  | 0 |  |  | 0 | 1 | 2 | 2 |  |  | 0 |  |  | 0 |  |  | 0 |  |  | 0 |  |  | 0 |  |  | 0 |  |  | 0 |  |  | 0 |  |  | 0 |  |  | 0 |  |  | 0 |  |  | 0 |  |  | 0 | 5 | 2 | 10 |  |  | 0 | 1 | 16 | 16 |  |  | 0 |  |  | 0 |  |  | 0 |  |  | 0 |  |  | 0 |  |  | 0 |  |  | 0 | 1 | 2 | 2 | 3 | 16 | 48 |  |  | 0 |  |  | 0 |  |  | 0 |  |  | 0 |  |  | 0 |  |  | 0 |  |  | 0 |  |  | 0 |  |  | 0 |  |  | 0 |  |  | 0 |  |  | 0 |  |  | 0 |  |  | 0 |  |  | 0 |  |  | 0 |  |  | 0 |  |  | 0 |  |  | 0 |  |  | 0 |  |  | 0 |  |  | 0 |  |  | 0 |  |  | 0 |  |  | 0 |  |  | 0 |  |  | 0 |  |  | 0 | 1 | 2 | 2 |  |  | 0 |  |  | 0 |  |  | 0 |  |  | 0 |  |  | 0 |  |  | 0 |  |  | 0 |  |  | 0 |  |  | 0 |  |  | 0 |  |  | 0 |  |  | 0 |  |  | 0 | 3 | 2 | 6
Verzasca |  | Natural/near-natural | VE2 | Diego, Sarah | 03.04.2023 | 1 | 2 | 09:35:00 | 5.8 | 33 | 5 | 77 |  | none | none | > 250 mm | 2 | 0 | 1 | 2 | Diego | Mit 5; schwierig zu beproben | VE2-1-2 | Diego, Sarah | Verzasca-Lavertezzo | 10:20:00 | 11:10:00 | 12:05:00 | 8.55 | 8.53 | 8.55 | 389 | 393 | 393 | 12.18 | 12.15 | 11.79 | 98.7 | 99.2 | 98.8 | 5.69 | 5.56 | 4.89 | 3.7 | 4.1 | 5.1 | 11 | 11 | 11 | 550.97 | 550.96 | 550.96 | Probenahmepunk1 nicht ganz ufernah, da Pegel hoch; Fliessgeschw.-Messgerät M057, Multisonde M002 |  |  | 2706478.467 | 1124767.604 | 578.276 | Verzasca | 03.04.2023 | VE2 | mittel | kein | Bettina |  |  | 0 |  |  | 0 |  |  | 0 | 3 | 2 | 6 |  |  | 0 | 1 | 1 | 1 |  |  | 0 |  |  | 0 |  |  | 0 |  |  | 0 |  |  | 0 | 2 | 12 | 24 | 1 | 2 | 2 |  |  | 0 |  |  | 0 |  |  | 0 |  |  | 0 |  |  | 0 |  |  | 0 |  |  | 0 |  |  | 0 |  |  | 0 |  |  | 0 |  |  | 0 |  |  | 0 |  |  | 0 | 8 | 2 | 16 |  |  | 0 | 2 | 2 | 4 |  |  | 0 |  |  | 0 |  |  | 0 |  |  | 0 |  |  | 0 |  |  | 0 |  |  | 0 |  |  | 0 |  |  | 0 |  |  | 0 |  |  | 0 |  |  | 0 |  |  | 0 |  |  | 0 |  |  | 0 |  |  | 0 | 16 | 1 | 16 |  |  | 0 |  |  | 0 |  |  | 0 |  |  | 0 |  |  | 0 |  |  | 0 |  |  | 0 |  |  | 0 | 2 | 4 | 8 |  |  | 0 |  |  | 0 |  |  | 0 |  |  | 0 |  |  | 0 |  |  | 0 |  |  | 0 |  |  | 0 |  |  | 0 |  |  | 0 |  |  | 0 |  |  | 0 |  |  | 0 |  |  | 0 |  |  | 0 |  |  | 0 |  |  | 0 |  |  | 0 |  |  | 0 |  |  | 0 | 3 | 2 | 6 |  |  | 0 |  |  | 0 |  |  | 0 |  |  | 0 |  |  | 0 |  |  | 0 |  |  | 0 |  |  | 0 |  |  | 0 |  |  | 0 |  |  | 0 |  |  | 0 |  |  | 0 |  |  | 0 |  |  | 0 |  |  | 0 |  |  | 0 |  |  | 0 |  |  | 0 |  |  | 0 |  |  | 0 | 3 | 2 | 6
Verzasca |  | Natural/near-natural | VE2 | Diego, Sarah | 03.04.2023 | 1 | 3 | 09:25:00 | 10.65 | 5 | 3 | 76 |  | none | none | 250 mm > x > 25 mm | 2 | 0 | 1 | 1 | Diego | Mit 1 | VE2-1-3 | Diego, Sarah | Verzasca-Lavertezzo | 10:20:00 | 11:10:00 | 12:05:00 | 8.55 | 8.53 | 8.55 | 389 | 393 | 393 | 12.18 | 12.15 | 11.79 | 98.7 | 99.2 | 98.8 | 5.69 | 5.56 | 4.89 | 3.7 | 4.1 | 5.1 | 11 | 11 | 11 | 550.97 | 550.96 | 550.96 | Probenahmepunk1 nicht ganz ufernah, da Pegel hoch; Fliessgeschw.-Messgerät M057, Multisonde M002 |  |  | 2706482.494 | 1124771.38 | 578.359 | Verzasca | 03.04.2023 | VE2 | mittel | kein | Bettina |  |  | 0 |  |  | 0 |  |  | 0 | 1 | 2 | 2 |  |  | 0 | 1 | 2 | 2 |  |  | 0 |  |  | 0 | 1 | 2 | 2 |  |  | 0 |  |  | 0 | 8 | 2 | 16 | 1 | 2 | 2 | 4 | 2 | 8 |  |  | 0 |  |  | 0 |  |  | 0 |  |  | 0 |  |  | 0 |  |  | 0 |  |  | 0 |  |  | 0 |  |  | 0 |  |  | 0 |  |  | 0 |  |  | 0 | 3 | 2 | 6 |  |  | 0 | 3 | 2 | 6 |  |  | 0 |  |  | 0 |  |  | 0 |  |  | 0 |  |  | 0 |  |  | 0 |  |  | 0 |  |  | 0 |  |  | 0 |  |  | 0 |  |  | 0 |  |  | 0 |  |  | 0 |  |  | 0 | 2 | 2 | 4 |  |  | 0 | 8 | 4 | 32 |  |  | 0 |  |  | 0 |  |  | 0 |  |  | 0 |  |  | 0 |  |  | 0 |  |  | 0 |  |  | 0 | 2 | 6 | 12 |  |  | 0 |  |  | 0 |  |  | 0 |  |  | 0 |  |  | 0 |  |  | 0 |  |  | 0 |  |  | 0 |  |  | 0 |  |  | 0 |  |  | 0 |  |  | 0 |  |  | 0 |  |  | 0 |  |  | 0 |  |  | 0 |  |  | 0 |  |  | 0 |  |  | 0 | 1 | 1 | 1 | 3 | 2 | 6 |  |  | 0 |  |  | 0 |  |  | 0 |  |  | 0 |  |  | 0 |  |  | 0 |  |  | 0 |  |  | 0 |  |  | 0 |  |  | 0 |  |  | 0 | 1 | 1 | 1 |  |  | 0 |  |  | 0 |  |  | 0 |  |  | 0 |  |  | 0 |  |  | 0 | 1 | 1 | 1 |  |  | 0 |  |  | 0 | 2 | 2 | 4
Verzasca |  | Natural/near-natural | VE2 | Diego, Sarah | 03.04.2023 | 2 | 1 | 10:15:00 | 1.3 | 1 | 1 | 43 |  | none | none | > 250 mm | 2 | 0 | 2 | 6 | Diego |  | VE2-2-1 | Diego, Sarah | Verzasca-Lavertezzo | 10:20:00 | 11:10:00 | 12:05:00 | 8.55 | 8.53 | 8.55 | 389 | 393 | 393 | 12.18 | 12.15 | 11.79 | 98.7 | 99.2 | 98.8 | 5.69 | 5.56 | 4.89 | 3.7 | 4.1 | 5.1 | 11 | 11 | 11 | 550.97 | 550.96 | 550.96 | Probenahmepunk1 nicht ganz ufernah, da Pegel hoch; Fliessgeschw.-Messgerät M057, Multisonde M002 |  |  | 2706470.815 | 1124768.572 | 578.492 | Verzasca | 03.04.2023 | VE2 | viel | kein | Bettina |  |  | 0 |  |  | 0 |  |  | 0 | 10 | 2 | 20 |  |  | 0 | 1 | 2 | 2 |  |  | 0 |  |  | 0 | 16 | 2 | 32 |  |  | 0 |  |  | 0 | 16 | 2 | 32 |  |  | 0 | 5 | 2 | 10 |  |  | 0 |  |  | 0 |  |  | 0 |  |  | 0 |  |  | 0 |  |  | 0 |  |  | 0 |  |  | 0 |  |  | 0 |  |  | 0 |  |  | 0 |  |  | 0 | 5 | 4 | 20 |  |  | 0 |  |  | 0 |  |  | 0 |  |  | 0 |  |  | 0 |  |  | 0 |  |  | 0 |  |  | 0 |  |  | 0 |  |  | 0 |  |  | 0 |  |  | 0 |  |  | 0 |  |  | 0 |  |  | 0 |  |  | 0 |  |  | 0 |  |  | 0 | 6 | 4 | 24 |  |  | 0 |  |  | 0 |  |  | 0 |  |  | 0 |  |  | 0 |  |  | 0 |  |  | 0 |  |  | 0 |  |  | 0 |  |  | 0 |  |  | 0 |  |  | 0 |  |  | 0 |  |  | 0 |  |  | 0 |  |  | 0 |  |  | 0 |  |  | 0 |  |  | 0 |  |  | 0 |  |  | 0 |  |  | 0 |  |  | 0 |  |  | 0 |  |  | 0 |  |  | 0 |  |  | 0 |  |  | 0 | 1 | 1 | 1 | 4 | 2 | 8 |  |  | 0 |  |  | 0 |  |  | 0 |  |  | 0 |  |  | 0 |  |  | 0 |  |  | 0 |  |  | 0 |  |  | 0 |  |  | 0 |  |  | 0 |  |  | 0 |  |  | 0 |  |  | 0 |  |  | 0 |  |  | 0 |  |  | 0 |  |  | 0 |  |  | 0 |  |  | 0 |  |  | 0 |  |  | 0
Verzasca |  | Natural/near-natural | VE2 | Diego, Sarah | 03.04.2023 | 2 | 2 | 10:10:00 | 4.75 | 83 | 4 | 50 |  | none | none | > 250 mm | 2 | 0 | 1 | 5 | Diego | Mit 5 | VE2-2-2 | Diego, Sarah | Verzasca-Lavertezzo | 10:20:00 | 11:10:00 | 12:05:00 | 8.55 | 8.53 | 8.55 | 389 | 393 | 393 | 12.18 | 12.15 | 11.79 | 98.7 | 99.2 | 98.8 | 5.69 | 5.56 | 4.89 | 3.7 | 4.1 | 5.1 | 11 | 11 | 11 | 550.97 | 550.96 | 550.96 | Probenahmepunk1 nicht ganz ufernah, da Pegel hoch; Fliessgeschw.-Messgerät M057, Multisonde M002 |  |  | 2706473.433 | 1124770.855 | 578.429 | Verzasca | 03.04.2023 | VE2 | wenig | kein | Bettina |  |  | 0 |  |  | 0 |  |  | 0 | 3 | 2 | 6 |  |  | 0 | 2 | 1 | 2 |  |  | 0 | 2 | 2 | 4 | 1 | 2 | 2 |  |  | 0 |  |  | 0 | 1 | 16 | 16 | 1 | 2 | 2 | 1 | 2 | 2 |  |  | 0 |  |  | 0 |  |  | 0 |  |  | 0 |  |  | 0 |  |  | 0 |  |  | 0 |  |  | 0 |  |  | 0 |  |  | 0 |  |  | 0 |  |  | 0 | 1 | 16 | 16 | 1 | 1 | 1 | 1 | 1 | 1 |  |  | 0 | 1 | 1 | 1 |  |  | 0 |  |  | 0 |  |  | 0 |  |  | 0 |  |  | 0 |  |  | 0 |  |  | 0 |  |  | 0 |  |  | 0 |  |  | 0 |  |  | 0 |  |  | 0 |  |  | 0 |  |  | 0 | 3 | 4 | 12 |  |  | 0 |  |  | 0 |  |  | 0 |  |  | 0 |  |  | 0 |  |  | 0 |  |  | 0 |  |  | 0 |  |  | 0 |  |  | 0 |  |  | 0 |  |  | 0 |  |  | 0 |  |  | 0 |  |  | 0 |  |  | 0 |  |  | 0 |  |  | 0 |  |  | 0 | 1 | 1 | 1 |  |  | 0 |  |  | 0 |  |  | 0 |  |  | 0 |  |  | 0 |  |  | 0 | 2 | 2 | 4 |  |  | 0 |  |  | 0 | 1 | 2 | 2 |  |  | 0 |  |  | 0 |  |  | 0 |  |  | 0 | 2 | 2 | 4 |  |  | 0 |  |  | 0 |  |  | 0 |  |  | 0 |  |  | 0 |  |  | 0 |  |  | 0 |  |  | 0 |  |  | 0 |  |  | 0 |  |  | 0 |  |  | 0 |  |  | 0 |  |  | 0 |  |  | 0 |  |  | 0 |  |  | 0
Verzasca |  | Natural/near-natural | VE2 | Diego, Sarah | 03.04.2023 | 2 | 3 | 09:55:00 | 10.3 | 47 | 5 | 52 |  | none | none | > 250 mm | 2 | 0 | 1 | 4 | Diego | Mit 5 | VE2-2-3 | Diego, Sarah | Verzasca-Lavertezzo | 10:20:00 | 11:10:00 | 12:05:00 | 8.55 | 8.53 | 8.55 | 389 | 393 | 393 | 12.18 | 12.15 | 11.79 | 98.7 | 99.2 | 98.8 | 5.69 | 5.56 | 4.89 | 3.7 | 4.1 | 5.1 | 11 | 11 | 11 | 550.97 | 550.96 | 550.96 | Probenahmepunk1 nicht ganz ufernah, da Pegel hoch; Fliessgeschw.-Messgerät M057, Multisonde M002 |  |  | 2706476.427 | 1124775.465 | 578.529 | Verzasca | 03.04.2023 | VE2 | wenig | kein | Bettina |  |  | 0 |  |  | 0 |  |  | 0 | 2 | 6 | 12 |  |  | 0 |  |  | 0 |  |  | 0 | 1 | 2 | 2 |  |  | 0 |  |  | 0 |  |  | 0 | 2 | 2 | 4 |  |  | 0 |  |  | 0 |  |  | 0 |  |  | 0 |  |  | 0 |  |  | 0 |  |  | 0 |  |  | 0 |  |  | 0 |  |  | 0 |  |  | 0 |  |  | 0 |  |  | 0 |  |  | 0 | 2 | 5 | 10 |  |  | 0 | 1 | 1 | 1 | 1 | 1 | 1 |  |  | 0 |  |  | 0 |  |  | 0 |  |  | 0 |  |  | 0 |  |  | 0 |  |  | 0 |  |  | 0 |  |  | 0 |  |  | 0 |  |  | 0 |  |  | 0 |  |  | 0 |  |  | 0 |  |  | 0 | 1 | 2 | 2 |  |  | 0 |  |  | 0 |  |  | 0 |  |  | 0 |  |  | 0 |  |  | 0 |  |  | 0 |  |  | 0 |  |  | 0 |  |  | 0 |  |  | 0 |  |  | 0 |  |  | 0 |  |  | 0 |  |  | 0 |  |  | 0 |  |  | 0 |  |  | 0 |  |  | 0 |  |  | 0 |  |  | 0 |  |  | 0 |  |  | 0 |  |  | 0 |  |  | 0 |  |  | 0 | 2 | 2 | 4 |  |  | 0 |  |  | 0 | 1 | 1 | 1 |  |  | 0 |  |  | 0 |  |  | 0 |  |  | 0 |  |  | 0 |  |  | 0 |  |  | 0 |  |  | 0 |  |  | 0 |  |  | 0 |  |  | 0 |  |  | 0 |  |  | 0 |  |  | 0 |  |  | 0 |  |  | 0 |  |  | 0 |  |  | 0 |  |  | 0 |  |  | 0 |  |  | 0 |  |  | 0
Verzasca |  | Natural/near-natural | VE2 | Diego, Sarah | 03.04.2023 | 3 | 1 | 10:50:00 | 1.25 | 147 | 4 | 31 |  | none | none | > 250 mm | 2 | 0 | 1 | 10 | Diego | Mit 5 | VE2-3-1 | Diego, Sarah | Verzasca-Lavertezzo | 10:20:00 | 11:10:00 | 12:05:00 | 8.55 | 8.53 | 8.55 | 389 | 393 | 393 | 12.18 | 12.15 | 11.79 | 98.7 | 99.2 | 98.8 | 5.69 | 5.56 | 4.89 | 3.7 | 4.1 | 5.1 | 11 | 11 | 11 | 550.97 | 550.96 | 550.96 | Probenahmepunk1 nicht ganz ufernah, da Pegel hoch; Fliessgeschw.-Messgerät M057, Multisonde M002 |  |  | 2706444.68 | 1124781.323 | 579.174 | Verzasca | 03.04.2023 | VE2 | wenig | wenig | Olivier |  |  | 0 |  |  | 0 |  |  | 0 | 1 | 2 | 2 |  |  | 0 | 1 | 1 | 1 |  |  | 0 | 2 | 16 | 32 | 3 | 2 | 6 |  |  | 0 |  |  | 0 | 2 | 8 | 16 | 1 | 2 | 2 |  |  | 0 | 3 | 2 | 6 |  |  | 0 |  |  | 0 |  |  | 0 |  |  | 0 |  |  | 0 |  |  | 0 |  |  | 0 |  |  | 0 |  |  | 0 |  |  | 0 |  |  | 0 |  |  | 0 | 2 | 4 | 8 | 3 | 2 | 6 |  |  | 0 | 4 | 2 | 8 |  |  | 0 |  |  | 0 |  |  | 0 |  |  | 0 |  |  | 0 |  |  | 0 |  |  | 0 |  |  | 0 |  |  | 0 |  |  | 0 |  |  | 0 |  |  | 0 |  |  | 0 |  |  | 0 | 2 | 2 | 4 |  |  | 0 |  |  | 0 |  |  | 0 |  |  | 0 |  |  | 0 |  |  | 0 |  |  | 0 |  |  | 0 | 4 | 2 | 8 |  |  | 0 |  |  | 0 |  |  | 0 |  |  | 0 |  |  | 0 |  |  | 0 |  |  | 0 |  |  | 0 |  |  | 0 |  |  | 0 |  |  | 0 | 1 | 2 | 2 |  |  | 0 |  |  | 0 |  |  | 0 | 1 | 2 | 2 |  |  | 0 | 2 | 2 | 4 |  |  | 0 | 1 | 2 | 2 | 5 | 2 | 10 |  |  | 0 |  |  | 0 |  |  | 0 |  |  | 0 | 3 | 8 | 24 |  |  | 0 |  |  | 0 | 1 | 2 | 2 | 3 | 2 | 6 |  |  | 0 | 1 | 2 | 2 |  |  | 0 |  |  | 0 |  |  | 0 |  |  | 0 |  |  | 0 |  |  | 0 |  |  | 0 |  |  | 0 | 1 | 2 | 2 |  |  | 0 |  |  | 0
Verzasca |  | Natural/near-natural | VE2 | Diego, Sarah | 03.04.2023 | 3 | 2 | 10:40:00 | 13.8 | 127 | 4 | 51 |  | none | none | 250 mm > x > 25 mm | 2 | 0 | 1 | 9 | Diego | Mit Kies | VE2-3-2 | Diego, Sarah | Verzasca-Lavertezzo | 10:20:00 | 11:10:00 | 12:05:00 | 8.55 | 8.53 | 8.55 | 389 | 393 | 393 | 12.18 | 12.15 | 11.79 | 98.7 | 99.2 | 98.8 | 5.69 | 5.56 | 4.89 | 3.7 | 4.1 | 5.1 | 11 | 11 | 11 | 550.97 | 550.96 | 550.96 | Probenahmepunk1 nicht ganz ufernah, da Pegel hoch; Fliessgeschw.-Messgerät M057, Multisonde M002 |  |  | 2706451.174 | 1124791.051 | 579.054 | Verzasca | 03.04.2023 | VE2 | mittel | wenig | Olivier |  |  | 0 |  |  | 0 |  |  | 0 |  |  | 0 |  |  | 0 |  |  | 0 |  |  | 0 | 2 | 16 | 32 | 2 | 8 | 16 |  |  | 0 |  |  | 0 | 3 | 16 | 48 |  |  | 0 |  |  | 0 | 1 | 2 | 2 |  |  | 0 |  |  | 0 |  |  | 0 |  |  | 0 |  |  | 0 |  |  | 0 |  |  | 0 |  |  | 0 |  |  | 0 |  |  | 0 |  |  | 0 | 3 | 2 | 6 | 1 | 2 | 2 |  |  | 0 |  |  | 0 | 4 | 2 | 8 |  |  | 0 |  |  | 0 |  |  | 0 |  |  | 0 |  |  | 0 |  |  | 0 |  |  | 0 |  |  | 0 |  |  | 0 |  |  | 0 |  |  | 0 |  |  | 0 | 2 | 2 | 4 |  |  | 0 | 1 | 16 | 16 |  |  | 0 | 1 | 1 | 1 |  |  | 0 | 1 | 2 | 2 |  |  | 0 |  |  | 0 |  |  | 0 |  |  | 0 | 1 | 16 | 16 |  |  | 0 |  |  | 0 |  |  | 0 |  |  | 0 |  |  | 0 |  |  | 0 |  |  | 0 |  |  | 0 |  |  | 0 |  |  | 0 | 1 | 1 | 1 | 1 | 1 | 1 |  |  | 0 |  |  | 0 |  |  | 0 |  |  | 0 |  |  | 0 | 1 | 8 | 8 |  |  | 0 |  |  | 0 | 4 | 2 | 8 |  |  | 0 |  |  | 0 |  |  | 0 |  |  | 0 | 2 | 8 | 16 |  |  | 0 |  |  | 0 | 2 | 2 | 4 |  |  | 0 |  |  | 0 |  |  | 0 |  |  | 0 |  |  | 0 | 1 | 2 | 2 |  |  | 0 |  |  | 0 |  |  | 0 |  |  | 0 |  |  | 0 |  |  | 0 |  |  | 0 |  |  | 0
Verzasca |  | Natural/near-natural | VE2 | Diego, Sarah | 03.04.2023 | 3 | 3 | 10:30:00 | 15.2 | 116 | 4 | 48 |  | none | none | 250 mm > x > 25 mm | 2 | 0 | 1 | 7 | Diego |  | VE2-3-3 | Diego, Sarah | Verzasca-Lavertezzo | 10:20:00 | 11:10:00 | 12:05:00 | 8.55 | 8.53 | 8.55 | 389 | 393 | 393 | 12.18 | 12.15 | 11.79 | 98.7 | 99.2 | 98.8 | 5.69 | 5.56 | 4.89 | 3.7 | 4.1 | 5.1 | 11 | 11 | 11 | 550.97 | 550.96 | 550.96 | Probenahmepunk1 nicht ganz ufernah, da Pegel hoch; Fliessgeschw.-Messgerät M057, Multisonde M002 |  |  | 2706454.428 | 1124791.781 | 579.071 | Verzasca | 03.04.2023 | VE2 | wenig | wenig | Olivier |  |  | 0 |  |  | 0 |  |  | 0 | 1 | 1 | 1 |  |  | 0 | 1 | 1 | 1 |  |  | 0 | 1 | 16 | 16 |  |  | 0 |  |  | 0 |  |  | 0 | 2 | 16 | 32 | 2 | 2 | 4 |  |  | 0 | 1 | 2 | 2 |  |  | 0 |  |  | 0 |  |  | 0 |  |  | 0 |  |  | 0 |  |  | 0 |  |  | 0 |  |  | 0 |  |  | 0 |  |  | 0 |  |  | 0 |  |  | 0 | 3 | 2 | 6 | 2 | 2 | 4 | 1 | 2 | 2 | 3 | 2 | 6 |  |  | 0 |  |  | 0 |  |  | 0 |  |  | 0 |  |  | 0 |  |  | 0 |  |  | 0 |  |  | 0 |  |  | 0 |  |  | 0 |  |  | 0 |  |  | 0 | 1 | 1 | 1 |  |  | 0 | 1 | 8 | 8 |  |  | 0 |  |  | 0 |  |  | 0 | 1 | 2 | 2 |  |  | 0 |  |  | 0 |  |  | 0 |  |  | 0 | 3 | 2 | 6 |  |  | 0 |  |  | 0 |  |  | 0 |  |  | 0 |  |  | 0 |  |  | 0 |  |  | 0 | 1 | 1 | 1 | 1 | 8 | 8 |  |  | 0 |  |  | 0 |  |  | 0 |  |  | 0 | 1 | 2 | 2 |  |  | 0 | 1 | 1 | 1 |  |  | 0 | 2 | 2 | 4 |  |  | 0 |  |  | 0 | 1 | 2 | 2 |  |  | 0 |  |  | 0 |  |  | 0 |  |  | 0 | 2 | 8 | 16 |  |  | 0 |  |  | 0 | 2 | 2 | 4 |  |  | 0 |  |  | 0 |  |  | 0 |  |  | 0 |  |  | 0 |  |  | 0 |  |  | 0 |  |  | 0 |  |  | 0 |  |  | 0 |  |  | 0 |  |  | 0 |  |  | 0 |  |  | 0
Verzasca |  | Natural/near-natural | VE2 | Diego, Sarah | 03.04.2023 | 4 | 1 | 11:25:00 | 2.4 | 19 | 3 | 46 |  | none | none | 250 mm > x > 25 mm | 2 | 0 | 1 | 13 | Diego | Mit Kies | VE2-4-1 | Diego, Sarah | Verzasca-Lavertezzo | 10:20:00 | 11:10:00 | 12:05:00 | 8.55 | 8.53 | 8.55 | 389 | 393 | 393 | 12.18 | 12.15 | 11.79 | 98.7 | 99.2 | 98.8 | 5.69 | 5.56 | 4.89 | 3.7 | 4.1 | 5.1 | 11 | 11 | 11 | 550.97 | 550.96 | 550.96 | Probenahmepunk1 nicht ganz ufernah, da Pegel hoch; Fliessgeschw.-Messgerät M057, Multisonde M002 |  |  | 2706427.354 | 1124800.031 | 579.285 | Verzasca | 03.04.2023 | VE2 | wenig | kein | Bettina |  |  | 0 |  |  | 0 |  |  | 0 | 1 | 1 | 1 |  |  | 0 |  |  | 0 |  |  | 0 |  |  | 0 |  |  | 0 |  |  | 0 |  |  | 0 | 5 | 2 | 10 |  |  | 0 | 1 | 2 | 2 | 2 | 2 | 4 |  |  | 0 |  |  | 0 |  |  | 0 |  |  | 0 |  |  | 0 |  |  | 0 |  |  | 0 |  |  | 0 |  |  | 0 |  |  | 0 |  |  | 0 | 5 | 2 | 10 | 2 | 2 | 4 | 2 | 2 | 4 | 1 | 2 | 2 |  |  | 0 |  |  | 0 |  |  | 0 |  |  | 0 |  |  | 0 |  |  | 0 |  |  | 0 |  |  | 0 |  |  | 0 |  |  | 0 |  |  | 0 |  |  | 0 |  |  | 0 | 1 | 2 | 2 |  |  | 0 | 4 | 2 | 8 |  |  | 0 |  |  | 0 |  |  | 0 |  |  | 0 |  |  | 0 |  |  | 0 |  |  | 0 |  |  | 0 | 2 | 4 | 8 |  |  | 0 |  |  | 0 |  |  | 0 |  |  | 0 |  |  | 0 |  |  | 0 |  |  | 0 |  |  | 0 |  |  | 0 |  |  | 0 |  |  | 0 |  |  | 0 |  |  | 0 |  |  | 0 |  |  | 0 |  |  | 0 |  |  | 0 |  |  | 0 |  |  | 0 |  |  | 0 |  |  | 0 |  |  | 0 |  |  | 0 |  |  | 0 |  |  | 0 | 8 | 2 | 16 |  |  | 0 |  |  | 0 |  |  | 0 |  |  | 0 |  |  | 0 |  |  | 0 |  |  | 0 |  |  | 0 |  |  | 0 |  |  | 0 |  |  | 0 |  |  | 0 |  |  | 0 |  |  | 0 | 1 | 2 | 2 |  |  | 0 |  |  | 0
Verzasca |  | Natural/near-natural | VE2 | Diego, Sarah | 03.04.2023 | 4 | 2 | 11:10:00 | 9.4 | 63 | 5 | 39 |  | none | none | 250 mm > x > 25 mm | 2 | 0 | 1 | 12 | Diego | Mit Kies | VE2-4-2 | Diego, Sarah | Verzasca-Lavertezzo | 10:20:00 | 11:10:00 | 12:05:00 | 8.55 | 8.53 | 8.55 | 389 | 393 | 393 | 12.18 | 12.15 | 11.79 | 98.7 | 99.2 | 98.8 | 5.69 | 5.56 | 4.89 | 3.7 | 4.1 | 5.1 | 11 | 11 | 11 | 550.97 | 550.96 | 550.96 | Probenahmepunk1 nicht ganz ufernah, da Pegel hoch; Fliessgeschw.-Messgerät M057, Multisonde M002 |  |  | 2706430.894 | 1124806.018 | 579.413 | Verzasca | 03.04.2023 | VE2 | mittel | mittel | Bettina |  |  | 0 |  |  | 0 |  |  | 0 |  |  | 0 |  |  | 0 | 1 | 2 | 2 |  |  | 0 | 1 | 16 | 16 |  |  | 0 |  |  | 0 |  |  | 0 | 1 | 16 | 16 |  |  | 0 | 1 | 2 | 2 | 1 | 2 | 2 |  |  | 0 |  |  | 0 |  |  | 0 |  |  | 0 |  |  | 0 |  |  | 0 |  |  | 0 |  |  | 0 |  |  | 0 |  |  | 0 |  |  | 0 | 5 | 2 | 10 | 2 | 4 | 8 | 2 | 2 | 4 |  |  | 0 | 1 | 2 | 2 |  |  | 0 |  |  | 0 |  |  | 0 |  |  | 0 |  |  | 0 |  |  | 0 |  |  | 0 |  |  | 0 |  |  | 0 |  |  | 0 |  |  | 0 |  |  | 0 |  |  | 0 |  |  | 0 |  |  | 0 |  |  | 0 | 1 | 1 | 1 |  |  | 0 | 2 | 2 | 4 |  |  | 0 |  |  | 0 |  |  | 0 |  |  | 0 | 10 | 2 | 20 |  |  | 0 |  |  | 0 |  |  | 0 |  |  | 0 |  |  | 0 |  |  | 0 |  |  | 0 |  |  | 0 | 1 | 2 | 2 |  |  | 0 |  |  | 0 |  |  | 0 |  |  | 0 |  |  | 0 |  |  | 0 |  |  | 0 |  |  | 0 | 2 | 2 | 4 |  |  | 0 |  |  | 0 | 5 | 2 | 10 |  |  | 0 |  |  | 0 |  |  | 0 |  |  | 0 | 3 | 8 | 24 |  |  | 0 |  |  | 0 | 1 | 1 | 1 |  |  | 0 |  |  | 0 |  |  | 0 |  |  | 0 | 1 | 2 | 2 |  |  | 0 |  |  | 0 |  |  | 0 |  |  | 0 |  |  | 0 |  |  | 0 |  |  | 0 |  |  | 0 |  |  | 0
Verzasca |  | Natural/near-natural | VE2 | Diego, Sarah | 03.04.2023 | 4 | 3 | 11:00:00 | 13.55 | 58 | 5 | 41 |  | none | none | 250 mm > x > 25 mm | 2 | 0 | 1 | 11 | Diego | Mit Kies | VE2-4-3 | Diego, Sarah | Verzasca-Lavertezzo | 10:20:00 | 11:10:00 | 12:05:00 | 8.55 | 8.53 | 8.55 | 389 | 393 | 393 | 12.18 | 12.15 | 11.79 | 98.7 | 99.2 | 98.8 | 5.69 | 5.56 | 4.89 | 3.7 | 4.1 | 5.1 | 11 | 11 | 11 | 550.97 | 550.96 | 550.96 | Probenahmepunk1 nicht ganz ufernah, da Pegel hoch; Fliessgeschw.-Messgerät M057, Multisonde M002 |  |  | 2706432.6 | 1124809.746 | 579.359 | Verzasca | 03.04.2023 | VE2 | mittel | wenig | Olivier |  |  | 0 |  |  | 0 |  |  | 0 | 2 | 2 | 4 |  |  | 0 | 1 | 1 | 1 |  |  | 0 |  |  | 0 | 2 | 8 | 16 |  |  | 0 |  |  | 0 | 1 | 16 | 16 | 2 | 2 | 4 |  |  | 0 | 1 | 2 | 2 |  |  | 0 |  |  | 0 |  |  | 0 |  |  | 0 |  |  | 0 |  |  | 0 |  |  | 0 |  |  | 0 |  |  | 0 |  |  | 0 |  |  | 0 | 2 | 8 | 16 | 1 | 2 | 2 | 2 | 2 | 4 | 1 | 2 | 2 |  |  | 0 |  |  | 0 |  |  | 0 |  |  | 0 |  |  | 0 |  |  | 0 |  |  | 0 |  |  | 0 |  |  | 0 |  |  | 0 |  |  | 0 |  |  | 0 |  |  | 0 | 1 | 2 | 2 |  |  | 0 |  |  | 0 |  |  | 0 |  |  | 0 |  |  | 0 |  |  | 0 |  |  | 0 |  |  | 0 |  |  | 0 |  |  | 0 | 2 | 16 | 32 |  |  | 0 |  |  | 0 |  |  | 0 |  |  | 0 |  |  | 0 |  |  | 0 |  |  | 0 |  |  | 0 | 2 | 2 | 4 |  |  | 0 |  |  | 0 |  |  | 0 |  |  | 0 | 1 | 2 | 2 |  |  | 0 |  |  | 0 |  |  | 0 | 2 | 8 | 16 |  |  | 0 |  |  | 0 | 3 | 2 | 6 |  |  | 0 |  |  | 0 |  |  | 0 |  |  | 0 | 2 | 16 | 32 |  |  | 0 |  |  | 0 |  |  | 0 |  |  | 0 |  |  | 0 |  |  | 0 | 1 | 2 | 2 |  |  | 0 |  |  | 0 |  |  | 0 |  |  | 0 |  |  | 0 |  |  | 0 |  |  | 0 |  |  | 0 |  |  | 0 |  |  | 0
Verzasca |  | Natural/near-natural | VE3 | Diego, Sarah | 03.04.2023 | 1 | 1 | 12:55:00 | 1.5 | 58 | 5 | 11 |  | none | none | 250 mm > x > 25 mm | 2 | 0 | 1 | 3 | Diego | Mit Kies | VE3-1-1 | Diego, Sarah | Verzasca-Lavertezzo | 14:40:00 | 15:20:00 | 16:30:00 | 8.63 | 8.62 | 8.62 | 395 | 394 | 396 | 11.1 | 11.05 | 11.22 | 98 | 98.3 | 98.8 | 6.80 | 5.80 | 4.25 | 6.8 | 7.1 | 7.3 | 10 | 10 | 10 | 550.95 | 550.95 | 550.95 | Probenahmepunk1 nicht ganz ufernah, da Pegel hoch; Fliessgeschw.-Messgerät M057, Multisonde M002 |  |  | 2704523.957 | 1127603.912 | 726.55 | Verzasca | 03.04.2023 | VE3 | wenig | kein | Bettina |  |  | 0 |  |  | 0 |  |  | 0 | 1 | 2 | 2 |  |  | 0 | 1 | 1 | 1 |  |  | 0 |  |  | 0 | 1 | 2 | 2 |  |  | 0 |  |  | 0 | 4 | 2 | 8 | 1 | 2 | 2 |  |  | 0 |  |  | 0 |  |  | 0 |  |  | 0 |  |  | 0 |  |  | 0 |  |  | 0 |  |  | 0 |  |  | 0 |  |  | 0 |  |  | 0 |  |  | 0 |  |  | 0 | 8 | 2 | 16 | 1 | 2 | 2 | 3 | 2 | 6 |  |  | 0 |  |  | 0 |  |  | 0 |  |  | 0 |  |  | 0 |  |  | 0 |  |  | 0 |  |  | 0 |  |  | 0 |  |  | 0 |  |  | 0 |  |  | 0 |  |  | 0 |  |  | 0 | 1 | 2 | 2 |  |  | 0 |  |  | 0 |  |  | 0 | 1 | 1 | 1 |  |  | 0 |  |  | 0 |  |  | 0 |  |  | 0 |  |  | 0 |  |  | 0 | 6 | 2 | 12 |  |  | 0 |  |  | 0 |  |  | 0 |  |  | 0 |  |  | 0 |  |  | 0 |  |  | 0 |  |  | 0 |  |  | 0 |  |  | 0 |  |  | 0 |  |  | 0 |  |  | 0 |  |  | 0 |  |  | 0 |  |  | 0 |  |  | 0 | 2 | 2 | 4 |  |  | 0 |  |  | 0 | 2 | 2 | 4 |  |  | 0 |  |  | 0 |  |  | 0 |  |  | 0 |  |  | 0 |  |  | 0 |  |  | 0 |  |  | 0 |  |  | 0 |  |  | 0 |  |  | 0 |  |  | 0 |  |  | 0 |  |  | 0 |  |  | 0 |  |  | 0 |  |  | 0 |  |  | 0 |  |  | 0 |  |  | 0 |  |  | 0 |  |  | 0
Verzasca |  | Natural/near-natural | VE3 | Diego, Sarah | 03.04.2023 | 1 | 2 | 12:50:00 | 5.2 | 55 | 5 | 37 |  | none | none | 250 mm > x > 25 mm | 2 | 0 | 1 | 2 | Diego |  | VE3-1-2 | Diego, Sarah | Verzasca-Lavertezzo | 14:40:00 | 15:20:00 | 16:30:00 | 8.63 | 8.62 | 8.62 | 395 | 394 | 396 | 11.1 | 11.05 | 11.22 | 98 | 98.3 | 98.8 | 6.80 | 5.80 | 4.25 | 6.8 | 7.1 | 7.3 | 10 | 10 | 10 | 550.95 | 550.95 | 550.95 | Probenahmepunk1 nicht ganz ufernah, da Pegel hoch; Fliessgeschw.-Messgerät M057, Multisonde M002 |  |  | 2704520.228 | 1127604.711 | 726.509 | Verzasca | 03.04.2023 | VE3 | wenig | kein | Bettina |  |  | 0 |  |  | 0 |  |  | 0 | 1 | 2 | 2 |  |  | 0 | 1 | 2 | 2 |  |  | 0 | 3 | 2 | 6 |  |  | 0 |  |  | 0 |  |  | 0 | 4 | 2 | 8 | 3 | 2 | 6 |  |  | 0 |  |  | 0 |  |  | 0 |  |  | 0 |  |  | 0 |  |  | 0 |  |  | 0 |  |  | 0 |  |  | 0 |  |  | 0 |  |  | 0 |  |  | 0 |  |  | 0 | 2 | 3 | 6 | 2 | 2 | 4 | 1 | 2 | 2 |  |  | 0 |  |  | 0 |  |  | 0 |  |  | 0 |  |  | 0 |  |  | 0 |  |  | 0 |  |  | 0 |  |  | 0 |  |  | 0 |  |  | 0 |  |  | 0 |  |  | 0 |  |  | 0 | 2 | 2 | 4 |  |  | 0 | 2 | 2 | 4 |  |  | 0 |  |  | 0 |  |  | 0 |  |  | 0 |  |  | 0 |  |  | 0 |  |  | 0 |  |  | 0 | 2 | 2 | 4 |  |  | 0 |  |  | 0 |  |  | 0 |  |  | 0 |  |  | 0 |  |  | 0 |  |  | 0 |  |  | 0 |  |  | 0 |  |  | 0 |  |  | 0 |  |  | 0 |  |  | 0 | 1 | 1 | 1 |  |  | 0 |  |  | 0 |  |  | 0 |  |  | 0 |  |  | 0 |  |  | 0 | 2 | 2 | 4 |  |  | 0 |  |  | 0 |  |  | 0 |  |  | 0 |  |  | 0 |  |  | 0 |  |  | 0 |  |  | 0 |  |  | 0 |  |  | 0 |  |  | 0 |  |  | 0 |  |  | 0 |  |  | 0 |  |  | 0 |  |  | 0 |  |  | 0 |  |  | 0 |  |  | 0 | 2 | 1 | 2 |  |  | 0 |  |  | 0
Verzasca |  | Natural/near-natural | VE3 | Diego, Sarah | 03.04.2023 | 1 | 3 | 12:45:00 | 8.5 | 49 | 5 | 58 |  | none | none | > 250 mm | 2 | 0 | 1 | 1 | Diego |  | VE3-1-3 | Diego, Sarah | Verzasca-Lavertezzo | 14:40:00 | 15:20:00 | 16:30:00 | 8.63 | 8.62 | 8.62 | 395 | 394 | 396 | 11.1 | 11.05 | 11.22 | 98 | 98.3 | 98.8 | 6.80 | 5.80 | 4.25 | 6.8 | 7.1 | 7.3 | 10 | 10 | 10 | 550.95 | 550.95 | 550.95 | Probenahmepunk1 nicht ganz ufernah, da Pegel hoch; Fliessgeschw.-Messgerät M057, Multisonde M002 |  |  | 2704516.899 | 1127603.816 | 726.375 | Verzasca | 03.04.2023 | VE3 | wenig | wenig | Bettina |  |  | 0 |  |  | 0 |  |  | 0 | 2 | 3 | 6 |  |  | 0 | 2 | 2 | 4 |  |  | 0 | 2 | 6 | 12 |  |  | 0 |  |  | 0 |  |  | 0 | 2 | 16 | 32 | 2 | 2 | 4 |  |  | 0 | 1 | 2 | 2 |  |  | 0 |  |  | 0 |  |  | 0 |  |  | 0 |  |  | 0 |  |  | 0 |  |  | 0 |  |  | 0 |  |  | 0 |  |  | 0 |  |  | 0 | 2 | 4 | 8 | 2 | 2 | 4 | 2 | 4 | 8 |  |  | 0 |  |  | 0 |  |  | 0 |  |  | 0 |  |  | 0 |  |  | 0 |  |  | 0 |  |  | 0 |  |  | 0 |  |  | 0 |  |  | 0 |  |  | 0 |  |  | 0 |  |  | 0 | 2 | 1 | 2 |  |  | 0 | 2 | 4 | 8 |  |  | 0 |  |  | 0 |  |  | 0 |  |  | 0 |  |  | 0 |  |  | 0 |  |  | 0 |  |  | 0 |  |  | 0 |  |  | 0 |  |  | 0 |  |  | 0 |  |  | 0 |  |  | 0 |  |  | 0 |  |  | 0 |  |  | 0 | 1 | 2 | 2 |  |  | 0 | 1 | 1 | 1 |  |  | 0 |  |  | 0 |  |  | 0 |  |  | 0 |  |  | 0 |  |  | 0 | 2 | 3 | 6 |  |  | 0 |  |  | 0 | 2 | 2 | 4 |  |  | 0 |  |  | 0 |  |  | 0 |  |  | 0 |  |  | 0 |  |  | 0 |  |  | 0 | 1 | 1 | 1 |  |  | 0 |  |  | 0 |  |  | 0 |  |  | 0 |  |  | 0 |  |  | 0 |  |  | 0 |  |  | 0 |  |  | 0 |  |  | 0 |  |  | 0 | 1 | 1 | 1 |  |  | 0 |  |  | 0
Verzasca |  | Natural/near-natural | VE3 | Diego, Sarah | 03.04.2023 | 2 | 1 | 13:10:00 | 1.3 | 41 | 5 | 30 |  | none | none | 250 mm > x > 25 mm | 2 | 0 | 1 | 5 | Diego | Mit Kies | VE3-2-1 | Diego, Sarah | Verzasca-Lavertezzo | 14:40:00 | 15:20:00 | 16:30:00 | 8.63 | 8.62 | 8.62 | 395 | 394 | 396 | 11.1 | 11.05 | 11.22 | 98 | 98.3 | 98.8 | 6.80 | 5.80 | 4.25 | 6.8 | 7.1 | 7.3 | 10 | 10 | 10 | 550.95 | 550.95 | 550.95 | Probenahmepunk1 nicht ganz ufernah, da Pegel hoch; Fliessgeschw.-Messgerät M057, Multisonde M002 |  |  | 2704526.42 | 1127664.084 | 727.032 | Verzasca | 03.04.2023 | VE3 | wenig | kein | Bettina |  |  | 0 |  |  | 0 |  |  | 0 | 3 | 2 | 6 |  |  | 0 |  |  | 0 |  |  | 0 |  |  | 0 |  |  | 0 |  |  | 0 |  |  | 0 | 3 | 2 | 6 |  |  | 0 |  |  | 0 |  |  | 0 |  |  | 0 |  |  | 0 |  |  | 0 |  |  | 0 |  |  | 0 |  |  | 0 |  |  | 0 |  |  | 0 |  |  | 0 |  |  | 0 |  |  | 0 | 1 | 2 | 2 | 1 | 2 | 2 | 1 | 2 | 2 |  |  | 0 |  |  | 0 |  |  | 0 |  |  | 0 |  |  | 0 |  |  | 0 |  |  | 0 |  |  | 0 |  |  | 0 |  |  | 0 |  |  | 0 |  |  | 0 |  |  | 0 |  |  | 0 | 2 | 2 | 4 |  |  | 0 | 1 | 2 | 2 |  |  | 0 |  |  | 0 |  |  | 0 |  |  | 0 |  |  | 0 |  |  | 0 |  |  | 0 |  |  | 0 | 1 | 2 | 2 |  |  | 0 |  |  | 0 |  |  | 0 |  |  | 0 |  |  | 0 |  |  | 0 |  |  | 0 |  |  | 0 | 1 | 2 | 2 |  |  | 0 |  |  | 0 |  |  | 0 |  |  | 0 |  |  | 0 |  |  | 0 |  |  | 0 |  |  | 0 | 1 | 2 | 2 |  |  | 0 |  |  | 0 | 3 | 2 | 6 |  |  | 0 |  |  | 0 |  |  | 0 |  |  | 0 |  |  | 0 |  |  | 0 |  |  | 0 |  |  | 0 |  |  | 0 |  |  | 0 |  |  | 0 |  |  | 0 |  |  | 0 |  |  | 0 |  |  | 0 |  |  | 0 |  |  | 0 |  |  | 0 |  |  | 0 |  |  | 0 |  |  | 0 |  |  | 0
Verzasca |  | Natural/near-natural | VE3 | Diego, Sarah | 03.04.2023 | 2 | 2 | 13:25:00 | 4.5 | 61 | 5 | 51 |  | none | none | > 250 mm | 2 | 0 | 1 | 6 | Diego | Schwierig zu beproben | VE3-2-2 | Diego, Sarah | Verzasca-Lavertezzo | 14:40:00 | 15:20:00 | 16:30:00 | 8.63 | 8.62 | 8.62 | 395 | 394 | 396 | 11.1 | 11.05 | 11.22 | 98 | 98.3 | 98.8 | 6.80 | 5.80 | 4.25 | 6.8 | 7.1 | 7.3 | 10 | 10 | 10 | 550.95 | 550.95 | 550.95 | Probenahmepunk1 nicht ganz ufernah, da Pegel hoch; Fliessgeschw.-Messgerät M057, Multisonde M002 |  |  | 2704529.501 | 1127662.747 | 727.305 | Verzasca | 03.04.2023 | VE3 | wenig | kein | Bettina |  |  | 0 |  |  | 0 |  |  | 0 | 2 | 4 | 8 |  |  | 0 | 1 | 1 | 1 |  |  | 0 |  |  | 0 |  |  | 0 |  |  | 0 |  |  | 0 | 2 | 3 | 6 | 1 | 2 | 2 |  |  | 0 |  |  | 0 |  |  | 0 |  |  | 0 |  |  | 0 |  |  | 0 |  |  | 0 |  |  | 0 |  |  | 0 |  |  | 0 |  |  | 0 |  |  | 0 |  |  | 0 | 4 | 2 | 8 | 1 | 2 | 2 | 2 | 2 | 4 |  |  | 0 |  |  | 0 |  |  | 0 |  |  | 0 |  |  | 0 |  |  | 0 |  |  | 0 |  |  | 0 |  |  | 0 |  |  | 0 |  |  | 0 |  |  | 0 |  |  | 0 |  |  | 0 |  |  | 0 |  |  | 0 | 2 | 4 | 8 |  |  | 0 | 1 | 2 | 2 |  |  | 0 |  |  | 0 |  |  | 0 |  |  | 0 |  |  | 0 |  |  | 0 | 2 | 2 | 4 |  |  | 0 |  |  | 0 |  |  | 0 |  |  | 0 |  |  | 0 |  |  | 0 |  |  | 0 |  |  | 0 |  |  | 0 |  |  | 0 |  |  | 0 |  |  | 0 |  |  | 0 |  |  | 0 |  |  | 0 |  |  | 0 |  |  | 0 | 2 | 2 | 4 |  |  | 0 |  |  | 0 | 3 | 2 | 6 |  |  | 0 |  |  | 0 |  |  | 0 |  |  | 0 |  |  | 0 |  |  | 0 | 1 | 1 | 1 |  |  | 0 |  |  | 0 |  |  | 0 |  |  | 0 |  |  | 0 |  |  | 0 |  |  | 0 |  |  | 0 |  |  | 0 |  |  | 0 |  |  | 0 |  |  | 0 | 1 | 1 | 1 |  |  | 0 |  |  | 0
Verzasca |  | Natural/near-natural | VE3 | Diego, Sarah | 03.04.2023 | 2 | 3 | 13:05:00 | 6.9 | 47 | 5 | 65 |  | none | none | > 250 mm | 2 | 0 | 1 | 4 | Diego |  | VE3-2-3 | Diego, Sarah | Verzasca-Lavertezzo | 14:40:00 | 15:20:00 | 16:30:00 | 8.63 | 8.62 | 8.62 | 395 | 394 | 396 | 11.1 | 11.05 | 11.22 | 98 | 98.3 | 98.8 | 6.80 | 5.80 | 4.25 | 6.8 | 7.1 | 7.3 | 10 | 10 | 10 | 550.95 | 550.95 | 550.95 | Probenahmepunk1 nicht ganz ufernah, da Pegel hoch; Fliessgeschw.-Messgerät M057, Multisonde M002 |  |  | 2704523.716 | 1127663.925 | 726.913 | Verzasca | 03.04.2023 | VE3 | mittel | kein | Bettina |  |  | 0 |  |  | 0 |  |  | 0 | 4 | 2 | 8 |  |  | 0 | 1 | 2 | 2 |  |  | 0 | 2 | 2 | 4 | 2 | 2 | 4 |  |  | 0 |  |  | 0 | 5 | 2 | 10 |  |  | 0 |  |  | 0 |  |  | 0 |  |  | 0 |  |  | 0 |  |  | 0 |  |  | 0 |  |  | 0 |  |  | 0 |  |  | 0 |  |  | 0 |  |  | 0 |  |  | 0 |  |  | 0 | 4 | 2 | 8 | 1 | 2 | 2 | 3 | 2 | 6 | 1 | 2 | 2 |  |  | 0 |  |  | 0 |  |  | 0 |  |  | 0 |  |  | 0 |  |  | 0 |  |  | 0 |  |  | 0 |  |  | 0 |  |  | 0 |  |  | 0 |  |  | 0 |  |  | 0 | 1 | 2 | 2 |  |  | 0 | 2 | 3 | 6 |  |  | 0 |  |  | 0 |  |  | 0 |  |  | 0 |  |  | 0 |  |  | 0 |  |  | 0 |  |  | 0 |  |  | 0 |  |  | 0 |  |  | 0 |  |  | 0 |  |  | 0 |  |  | 0 |  |  | 0 |  |  | 0 |  |  | 0 |  |  | 0 |  |  | 0 |  |  | 0 |  |  | 0 |  |  | 0 |  |  | 0 |  |  | 0 |  |  | 0 |  |  | 0 | 6 | 2 | 12 |  |  | 0 |  |  | 0 | 3 | 2 | 6 |  |  | 0 |  |  | 0 |  |  | 0 |  |  | 0 |  |  | 0 |  |  | 0 |  |  | 0 | 1 | 1 | 1 |  |  | 0 |  |  | 0 |  |  | 0 |  |  | 0 |  |  | 0 |  |  | 0 |  |  | 0 |  |  | 0 |  |  | 0 |  |  | 0 |  |  | 0 | 1 | 1 | 1 |  |  | 0 |  |  | 0
Verzasca |  | Natural/near-natural | VE3 | Diego, Sarah | 03.04.2023 | 3 | 1 | 14:00:00 | 1.7 | 72 | 5 | 33 |  | none | none | > 250 mm | 2 | 0 | 2 | 9 | Diego |  | VE3-3-1 | Diego, Sarah | Verzasca-Lavertezzo | 14:40:00 | 15:20:00 | 16:30:00 | 8.63 | 8.62 | 8.62 | 395 | 394 | 396 | 11.1 | 11.05 | 11.22 | 98 | 98.3 | 98.8 | 6.80 | 5.80 | 4.25 | 6.8 | 7.1 | 7.3 | 10 | 10 | 10 | 550.95 | 550.95 | 550.95 | Probenahmepunk1 nicht ganz ufernah, da Pegel hoch; Fliessgeschw.-Messgerät M057, Multisonde M002 |  |  | 2704536.628 | 1127693.662 | 728.412 | Verzasca | 03.04.2023 | VE3 | viel | wenig | Olivier |  |  | 0 |  |  | 0 |  |  | 0 | 2 | 2 | 4 |  |  | 0 | 2 | 2 | 4 |  |  | 0 | 4 | 16 | 64 |  |  | 0 |  |  | 0 |  |  | 0 | 5 | 8 | 40 |  |  | 0 | 1 | 2 | 2 | 2 | 2 | 4 |  |  | 0 |  |  | 0 |  |  | 0 |  |  | 0 |  |  | 0 |  |  | 0 |  |  | 0 |  |  | 0 |  |  | 0 |  |  | 0 |  |  | 0 | 4 | 2 | 8 | 2 | 8 | 16 | 3 | 8 | 24 | 1 | 2 | 2 | 2 | 2 | 4 |  |  | 0 |  |  | 0 |  |  | 0 |  |  | 0 |  |  | 0 |  |  | 0 |  |  | 0 |  |  | 0 |  |  | 0 |  |  | 0 |  |  | 0 |  |  | 0 |  |  | 0 |  |  | 0 | 1 | 16 | 16 |  |  | 0 |  |  | 0 |  |  | 0 |  |  | 0 |  |  | 0 |  |  | 0 |  |  | 0 |  |  | 0 | 3 | 16 | 48 |  |  | 0 |  |  | 0 |  |  | 0 |  |  | 0 |  |  | 0 |  |  | 0 |  |  | 0 |  |  | 0 | 2 | 16 | 32 |  |  | 0 |  |  | 0 | 2 | 2 | 4 |  |  | 0 |  |  | 0 |  |  | 0 | 3 | 2 | 6 |  |  | 0 |  |  | 0 |  |  | 0 |  |  | 0 | 3 | 8 | 24 |  |  | 0 |  |  | 0 |  |  | 0 |  |  | 0 | 3 | 16 | 48 |  |  | 0 |  |  | 0 | 4 | 2 | 8 |  |  | 0 |  |  | 0 |  |  | 0 |  |  | 0 |  |  | 0 |  |  | 0 |  |  | 0 |  |  | 0 |  |  | 0 |  |  | 0 |  |  | 0 |  |  | 0 |  |  | 0 | 4 | 4 | 16
Verzasca |  | Natural/near-natural | VE3 | Diego, Sarah | 03.04.2023 | 3 | 2 | 13:50:00 | 4.1 | 149 | 4 | 36 |  | none | none | 250 mm > x > 25 mm | 2 | 0 | 1 | 8 | Diego | Mit 1 | VE3-3-2 | Diego, Sarah | Verzasca-Lavertezzo | 14:40:00 | 15:20:00 | 16:30:00 | 8.63 | 8.62 | 8.62 | 395 | 394 | 396 | 11.1 | 11.05 | 11.22 | 98 | 98.3 | 98.8 | 6.80 | 5.80 | 4.25 | 6.8 | 7.1 | 7.3 | 10 | 10 | 10 | 550.95 | 550.95 | 550.95 | Probenahmepunk1 nicht ganz ufernah, da Pegel hoch; Fliessgeschw.-Messgerät M057, Multisonde M002 |  |  | 2704532.402 | 1127694.24 | 728.258 | Verzasca | 03.04.2023 | VE3 | wenig | mittel | Olivier |  |  | 0 |  |  | 0 |  |  | 0 |  |  | 0 |  |  | 0 | 1 | 1 | 1 |  |  | 0 | 3 | 16 | 48 |  |  | 0 |  |  | 0 |  |  | 0 | 2 | 16 | 32 |  |  | 0 |  |  | 0 | 3 | 2 | 6 |  |  | 0 |  |  | 0 |  |  | 0 |  |  | 0 |  |  | 0 |  |  | 0 |  |  | 0 |  |  | 0 |  |  | 0 |  |  | 0 |  |  | 0 |  |  | 0 |  |  | 0 | 1 | 16 | 16 |  |  | 0 | 1 | 2 | 2 |  |  | 0 |  |  | 0 |  |  | 0 |  |  | 0 |  |  | 0 |  |  | 0 |  |  | 0 |  |  | 0 |  |  | 0 |  |  | 0 |  |  | 0 |  |  | 0 |  |  | 0 |  |  | 0 | 4 | 2 | 8 |  |  | 0 | 1 | 2 | 2 |  |  | 0 |  |  | 0 |  |  | 0 |  |  | 0 |  |  | 0 |  |  | 0 | 3 | 8 | 24 |  |  | 0 |  |  | 0 |  |  | 0 |  |  | 0 |  |  | 0 |  |  | 0 |  |  | 0 |  |  | 0 | 4 | 2 | 8 |  |  | 0 |  |  | 0 | 1 | 2 | 2 |  |  | 0 |  |  | 0 |  |  | 0 |  |  | 0 |  |  | 0 | 1 | 16 | 16 |  |  | 0 |  |  | 0 | 2 | 8 | 16 |  |  | 0 |  |  | 0 |  |  | 0 |  |  | 0 | 5 | 8 | 40 |  |  | 0 |  |  | 0 | 2 | 2 | 4 | 2 | 2 | 4 |  |  | 0 |  |  | 0 |  |  | 0 |  |  | 0 |  |  | 0 |  |  | 0 |  |  | 0 |  |  | 0 |  |  | 0 |  |  | 0 | 1 | 2 | 2 |  |  | 0 |  |  | 0
Verzasca |  | Natural/near-natural | VE3 | Diego, Sarah | 03.04.2023 | 3 | 3 | 13:45:00 | 6.2 | 136 | 4 | 53 |  | none | none | > 250 mm | 2 | 0 | 1 | 7 | Diego |  | VE3-3-3 | Diego, Sarah | Verzasca-Lavertezzo | 14:40:00 | 15:20:00 | 16:30:00 | 8.63 | 8.62 | 8.62 | 395 | 394 | 396 | 11.1 | 11.05 | 11.22 | 98 | 98.3 | 98.8 | 6.80 | 5.80 | 4.25 | 6.8 | 7.1 | 7.3 | 10 | 10 | 10 | 550.95 | 550.95 | 550.95 | Probenahmepunk1 nicht ganz ufernah, da Pegel hoch; Fliessgeschw.-Messgerät M057, Multisonde M002 |  |  | 2704528.156 | 1127696.962 | 728.173 | Verzasca | 03.04.2023 | VE3 | wenig | mittel | Olivier |  |  | 0 |  |  | 0 |  |  | 0 | 2 | 2 | 4 |  |  | 0 | 1 | 1 | 1 |  |  | 0 | 10 | 8 | 80 | 4 | 2 | 8 |  |  | 0 |  |  | 0 | 1 | 16 | 16 |  |  | 0 |  |  | 0 |  |  | 0 |  |  | 0 |  |  | 0 |  |  | 0 | 1 | 2 | 2 |  |  | 0 |  |  | 0 |  |  | 0 |  |  | 0 |  |  | 0 |  |  | 0 |  |  | 0 | 3 | 2 | 6 | 2 | 2 | 4 | 2 | 8 | 16 |  |  | 0 | 3 | 2 | 6 |  |  | 0 |  |  | 0 |  |  | 0 |  |  | 0 |  |  | 0 |  |  | 0 |  |  | 0 |  |  | 0 |  |  | 0 |  |  | 0 |  |  | 0 |  |  | 0 | 2 | 2 | 4 |  |  | 0 | 2 | 4 | 8 |  |  | 0 | 1 | 2 | 2 |  |  | 0 |  |  | 0 |  |  | 0 |  |  | 0 |  |  | 0 |  |  | 0 | 4 | 8 | 32 |  |  | 0 |  |  | 0 |  |  | 0 |  |  | 0 |  |  | 0 |  |  | 0 |  |  | 0 |  |  | 0 |  |  | 0 |  |  | 0 |  |  | 0 |  |  | 0 |  |  | 0 | 1 | 2 | 2 |  |  | 0 | 2 | 2 | 4 |  |  | 0 | 1 | 16 | 16 |  |  | 0 |  |  | 0 | 1 | 16 | 16 |  |  | 0 |  |  | 0 |  |  | 0 |  |  | 0 | 2 | 8 | 16 |  |  | 0 |  |  | 0 | 2 | 2 | 4 |  |  | 0 | 1 | 1 | 1 |  |  | 0 |  |  | 0 |  |  | 0 |  |  | 0 |  |  | 0 |  |  | 0 |  |  | 0 |  |  | 0 |  |  | 0 |  |  | 0 |  |  | 0 |  |  | 0
Verzasca |  | Natural/near-natural | VE3 | Diego, Sarah | 03.04.2023 | 4 | 1 | 14:25:00 | 0.85 | 11 | 3 | 33 |  | none | none | 250 mm > x > 25 mm | 2 | 0 | 1 | 15 | Diego | Mit Kies; Laichgrube mit Bachforellenlarven erwischt | VE3-4-1 | Diego, Sarah | Verzasca-Lavertezzo | 14:40:00 | 15:20:00 | 16:30:00 | 8.63 | 8.62 | 8.62 | 395 | 394 | 396 | 11.1 | 11.05 | 11.22 | 98 | 98.3 | 98.8 | 6.80 | 5.80 | 4.25 | 6.8 | 7.1 | 7.3 | 10 | 10 | 10 | 550.95 | 550.95 | 550.95 | Probenahmepunk1 nicht ganz ufernah, da Pegel hoch; Fliessgeschw.-Messgerät M057, Multisonde M002 |  |  | 2704531.544 | 1127730.832 | 729.202 | Verzasca | 03.04.2023 | VE3 | wenig | kein | Olivier |  |  | 0 |  |  | 0 |  |  | 0 |  |  | 0 |  |  | 0 |  |  | 0 |  |  | 0 |  |  | 0 |  |  | 0 |  |  | 0 |  |  | 0 | 3 | 8 | 24 | 3 | 2 | 6 |  |  | 0 | 1 | 2 | 2 |  |  | 0 |  |  | 0 |  |  | 0 |  |  | 0 |  |  | 0 |  |  | 0 |  |  | 0 |  |  | 0 |  |  | 0 |  |  | 0 |  |  | 0 | 4 | 2 | 8 | 2 | 4 | 8 | 2 | 4 | 8 |  |  | 0 |  |  | 0 |  |  | 0 |  |  | 0 |  |  | 0 |  |  | 0 |  |  | 0 |  |  | 0 |  |  | 0 |  |  | 0 |  |  | 0 |  |  | 0 |  |  | 0 |  |  | 0 | 1 | 1 | 1 |  |  | 0 | 2 | 2 | 4 |  |  | 0 |  |  | 0 |  |  | 0 |  |  | 0 |  |  | 0 |  |  | 0 |  |  | 0 |  |  | 0 | 2 | 8 | 16 |  |  | 0 |  |  | 0 |  |  | 0 |  |  | 0 |  |  | 0 |  |  | 0 |  |  | 0 |  |  | 0 |  |  | 0 |  |  | 0 |  |  | 0 |  |  | 0 |  |  | 0 |  |  | 0 |  |  | 0 |  |  | 0 |  |  | 0 | 2 | 8 | 16 |  |  | 0 |  |  | 0 | 2 | 4 | 8 |  |  | 0 |  |  | 0 |  |  | 0 |  |  | 0 | 1 | 16 | 16 |  |  | 0 |  |  | 0 |  |  | 0 |  |  | 0 |  |  | 0 |  |  | 0 |  |  | 0 |  |  | 0 |  |  | 0 |  |  | 0 |  |  | 0 |  |  | 0 |  |  | 0 |  |  | 0 |  |  | 0 |  |  | 0 |  |  | 0
Verzasca |  | Natural/near-natural | VE3 | Diego, Sarah | 03.04.2023 | 4 | 2 | 14:15:00 | 6 | 27 | 5 | 47 |  | none | none | 250 mm > x > 25 mm | 2 | 0 | 1 | 14 | Diego | Mit 1 | VE3-4-2 | Diego, Sarah | Verzasca-Lavertezzo | 14:40:00 | 15:20:00 | 16:30:00 | 8.63 | 8.62 | 8.62 | 395 | 394 | 396 | 11.1 | 11.05 | 11.22 | 98 | 98.3 | 98.8 | 6.80 | 5.80 | 4.25 | 6.8 | 7.1 | 7.3 | 10 | 10 | 10 | 550.95 | 550.95 | 550.95 | Probenahmepunk1 nicht ganz ufernah, da Pegel hoch; Fliessgeschw.-Messgerät M057, Multisonde M002 |  |  | 2704535.031 | 1127728.562 | 729.186 | Verzasca | 03.04.2023 | VE3 | wenig | kein | Olivier |  |  | 0 |  |  | 0 |  |  | 0 |  |  | 0 |  |  | 0 |  |  | 0 |  |  | 0 |  |  | 0 |  |  | 0 |  |  | 0 |  |  | 0 | 3 | 16 | 48 |  |  | 0 |  |  | 0 | 1 | 2 | 2 |  |  | 0 |  |  | 0 |  |  | 0 |  |  | 0 |  |  | 0 |  |  | 0 |  |  | 0 |  |  | 0 |  |  | 0 |  |  | 0 |  |  | 0 | 4 | 4 | 16 | 1 | 2 | 2 | 2 | 4 | 8 |  |  | 0 |  |  | 0 |  |  | 0 |  |  | 0 |  |  | 0 |  |  | 0 |  |  | 0 |  |  | 0 |  |  | 0 |  |  | 0 |  |  | 0 |  |  | 0 |  |  | 0 |  |  | 0 | 3 | 2 | 6 |  |  | 0 | 2 | 2 | 4 |  |  | 0 |  |  | 0 |  |  | 0 | 1 | 1 | 1 |  |  | 0 |  |  | 0 |  |  | 0 |  |  | 0 | 5 | 2 | 10 |  |  | 0 |  |  | 0 |  |  | 0 |  |  | 0 |  |  | 0 |  |  | 0 |  |  | 0 |  |  | 0 |  |  | 0 |  |  | 0 |  |  | 0 |  |  | 0 |  |  | 0 |  |  | 0 |  |  | 0 |  |  | 0 |  |  | 0 | 3 | 4 | 12 |  |  | 0 |  |  | 0 | 4 | 2 | 8 |  |  | 0 |  |  | 0 |  |  | 0 |  |  | 0 | 4 | 8 | 32 |  |  | 0 |  |  | 0 | 1 | 1 | 1 |  |  | 0 |  |  | 0 |  |  | 0 |  |  | 0 |  |  | 0 |  |  | 0 |  |  | 0 |  |  | 0 |  |  | 0 |  |  | 0 |  |  | 0 | 1 | 1 | 1 |  |  | 0 |  |  | 0
Verzasca |  | Natural/near-natural | VE3 | Diego, Sarah | 03.04.2023 | 4 | 3 | 14:05:00 | 10.9 | 47 | 5 | 55 |  | none | none | 250 mm > x > 25 mm | 2 | 0 | 1 | 13 | Diego | Mit 1; GPS hat selber Punkte aufgenommen, ab wann nicht klar | VE3-4-3 | Diego, Sarah | Verzasca-Lavertezzo | 14:40:00 | 15:20:00 | 16:30:00 | 8.63 | 8.62 | 8.62 | 395 | 394 | 396 | 11.1 | 11.05 | 11.22 | 98 | 98.3 | 98.8 | 6.80 | 5.80 | 4.25 | 6.8 | 7.1 | 7.3 | 10 | 10 | 10 | 550.95 | 550.95 | 550.95 | Probenahmepunk1 nicht ganz ufernah, da Pegel hoch; Fliessgeschw.-Messgerät M057, Multisonde M002 |  |  | 2704541.977 | 1127728.984 | 729.547 | Verzasca | 03.04.2023 | VE3 | wenig | wenig | Olivier |  |  | 0 |  |  | 0 |  |  | 0 | 1 | 2 | 2 |  |  | 0 | 2 | 1 | 2 |  |  | 0 | 2 | 4 | 8 |  |  | 0 |  |  | 0 |  |  | 0 | 5 | 4 | 20 |  |  | 0 |  |  | 0 |  |  | 0 |  |  | 0 |  |  | 0 |  |  | 0 |  |  | 0 |  |  | 0 |  |  | 0 |  |  | 0 |  |  | 0 |  |  | 0 |  |  | 0 |  |  | 0 | 2 | 4 | 8 |  |  | 0 | 3 | 4 | 12 |  |  | 0 |  |  | 0 |  |  | 0 |  |  | 0 |  |  | 0 |  |  | 0 |  |  | 0 |  |  | 0 |  |  | 0 |  |  | 0 |  |  | 0 |  |  | 0 |  |  | 0 |  |  | 0 | 1 | 1 | 1 |  |  | 0 | 2 | 8 | 16 |  |  | 0 |  |  | 0 |  |  | 0 |  |  | 0 |  |  | 0 |  |  | 0 |  |  | 0 |  |  | 0 |  |  | 0 |  |  | 0 |  |  | 0 |  |  | 0 |  |  | 0 |  |  | 0 |  |  | 0 |  |  | 0 |  |  | 0 | 1 | 16 | 16 |  |  | 0 |  |  | 0 |  |  | 0 |  |  | 0 | 2 | 2 | 4 |  |  | 0 |  |  | 0 |  |  | 0 |  |  | 0 |  |  | 0 |  |  | 0 | 2 | 4 | 8 |  |  | 0 |  |  | 0 |  |  | 0 |  |  | 0 | 3 | 4 | 12 |  |  | 0 |  |  | 0 | 1 | 1 | 1 |  |  | 0 |  |  | 0 |  |  | 0 |  |  | 0 |  |  | 0 |  |  | 0 |  |  | 0 |  |  | 0 |  |  | 0 |  |  | 0 |  |  | 0 |  |  | 0 |  |  | 0 | 2 | 2 | 4
Verzasca |  | Natural/near-natural | VE4 | Diego, Sarah | 02.04.2023 | 1 | 1 | 13:15:00 | 1.95 | 1 | 1 | 19 |  | none | none | 250 mm > x > 25 mm | 4 | 0 | 2 | 3 | Diego |  | VE4-1-1 | Diego, Sarah | Verzasca-Lavertezzo | 12:30:00 | 13:20:00 | 14:15:00 | 8.66 | 8.67 | 8.64 | 409 | 413 | 413 | 11.59 | 11.47 | 11.32 | 100.5 | 100.5 | 100.3 | 3.61 | 2.58 | 2.50 | 6.4 | 6.6 | 7.1 | 9 | 8.9 | 8.8 | 550.92 | 550.91 | 550.91 | Probenahmepunk1 nicht ganz ufernah, da Pegel hoch; Fliessgeschw.-Messgerät M057, Multisonde M002 |  |  | 2704473.048 | 1128193.964 | 735.802 | Verzasca | 02.04.2023 | VE4 | mittel | kein | Bettina |  |  | 0 |  |  | 0 |  |  | 0 | 1 | 1 | 1 |  |  | 0 | 1 | 1 | 1 |  |  | 0 |  |  | 0 | 1 | 2 | 2 |  |  | 0 |  |  | 0 | 5 | 4 | 20 |  |  | 0 | 2 | 3 | 6 |  |  | 0 |  |  | 0 |  |  | 0 |  |  | 0 |  |  | 0 |  |  | 0 |  |  | 0 |  |  | 0 |  |  | 0 |  |  | 0 |  |  | 0 |  |  | 0 | 2 | 3 | 6 |  |  | 0 | 2 | 2 | 4 |  |  | 0 |  |  | 0 |  |  | 0 |  |  | 0 |  |  | 0 |  |  | 0 |  |  | 0 |  |  | 0 |  |  | 0 |  |  | 0 |  |  | 0 |  |  | 0 |  |  | 0 |  |  | 0 | 1 | 2 | 2 |  |  | 0 | 2 | 12 | 24 |  |  | 0 |  |  | 0 |  |  | 0 |  |  | 0 |  |  | 0 |  |  | 0 |  |  | 0 |  |  | 0 | 2 | 2 | 4 |  |  | 0 |  |  | 0 |  |  | 0 |  |  | 0 |  |  | 0 |  |  | 0 |  |  | 0 | 2 | 2 | 4 |  |  | 0 |  |  | 0 |  |  | 0 |  |  | 0 |  |  | 0 |  |  | 0 |  |  | 0 |  |  | 0 |  |  | 0 |  |  | 0 |  |  | 0 | 1 | 1 | 1 |  |  | 0 |  |  | 0 |  |  | 0 |  |  | 0 |  |  | 0 |  |  | 0 |  |  | 0 |  |  | 0 |  |  | 0 |  |  | 0 |  |  | 0 |  |  | 0 |  |  | 0 |  |  | 0 |  |  | 0 |  |  | 0 |  |  | 0 |  |  | 0 |  |  | 0 |  |  | 0 |  |  | 0 |  |  | 0 |  |  | 0
Verzasca |  | Natural/near-natural | VE4 | Diego, Sarah | 02.04.2023 | 1 | 2 | 13:05:00 | 3.7 | 2 | 1 | 33 |  | none | none | 250 mm > x > 25 mm | 3 | 0 | 1 | 2 | Diego | Mit Kies | VE4-1-2 | Diego, Sarah | Verzasca-Lavertezzo | 12:30:00 | 13:20:00 | 14:15:00 | 8.66 | 8.67 | 8.64 | 409 | 413 | 413 | 11.59 | 11.47 | 11.32 | 100.5 | 100.5 | 100.3 | 3.61 | 2.58 | 2.50 | 6.4 | 6.6 | 7.1 | 9 | 8.9 | 8.8 | 550.92 | 550.91 | 550.91 | Probenahmepunk1 nicht ganz ufernah, da Pegel hoch; Fliessgeschw.-Messgerät M057, Multisonde M002 |  |  | 2704471.079 | 1128192.933 | 735.589 | Verzasca | 02.04.2023 | VE4 | mittel | kein | Bettina |  |  | 0 |  |  | 0 |  |  | 0 |  |  | 0 |  |  | 0 |  |  | 0 |  |  | 0 |  |  | 0 |  |  | 0 |  |  | 0 |  |  | 0 | 3 | 2 | 6 |  |  | 0 | 4 | 2 | 8 |  |  | 0 |  |  | 0 |  |  | 0 |  |  | 0 |  |  | 0 |  |  | 0 |  |  | 0 |  |  | 0 |  |  | 0 |  |  | 0 |  |  | 0 |  |  | 0 | 8 | 2 | 16 |  |  | 0 | 2 | 2 | 4 |  |  | 0 |  |  | 0 |  |  | 0 |  |  | 0 |  |  | 0 |  |  | 0 |  |  | 0 |  |  | 0 |  |  | 0 |  |  | 0 |  |  | 0 |  |  | 0 |  |  | 0 |  |  | 0 | 2 | 3 | 6 |  |  | 0 | 2 | 6 | 12 |  |  | 0 |  |  | 0 |  |  | 0 |  |  | 0 |  |  | 0 |  |  | 0 |  |  | 0 |  |  | 0 | 2 | 10 | 20 |  |  | 0 |  |  | 0 |  |  | 0 |  |  | 0 |  |  | 0 |  |  | 0 | 2 | 2 | 4 |  |  | 0 | 2 | 3 | 6 |  |  | 0 |  |  | 0 |  |  | 0 |  |  | 0 |  |  | 0 |  |  | 0 |  |  | 0 |  |  | 0 |  |  | 0 |  |  | 0 |  |  | 0 |  |  | 0 |  |  | 0 |  |  | 0 |  |  | 0 |  |  | 0 |  |  | 0 |  |  | 0 |  |  | 0 | 1 | 1 | 1 |  |  | 0 |  |  | 0 |  |  | 0 |  |  | 0 |  |  | 0 |  |  | 0 |  |  | 0 |  |  | 0 |  |  | 0 |  |  | 0 |  |  | 0 | 1 | 2 | 2 |  |  | 0 | 2 | 2 | 4
Verzasca |  | Natural/near-natural | VE4 | Diego, Sarah | 02.04.2023 | 1 | 3 | 12:55:00 | 7.1 | 160 | 2 | 93 |  | none | none | > 250 mm | 3 | 0 | 1 | 1 | Diego | Mit 5; schwierig zu beproben | VE4-1-3 | Diego, Sarah | Verzasca-Lavertezzo | 12:30:00 | 13:20:00 | 14:15:00 | 8.66 | 8.67 | 8.64 | 409 | 413 | 413 | 11.59 | 11.47 | 11.32 | 100.5 | 100.5 | 100.3 | 3.61 | 2.58 | 2.50 | 6.4 | 6.6 | 7.1 | 9 | 8.9 | 8.8 | 550.92 | 550.91 | 550.91 | Probenahmepunk1 nicht ganz ufernah, da Pegel hoch; Fliessgeschw.-Messgerät M057, Multisonde M002 |  |  | 2704467.943 | 1128194.034 | 735.058 | Verzasca | 02.04.2023 | VE4 | mittel | mittel | Bettina |  |  | 0 |  |  | 0 |  |  | 0 |  |  | 0 |  |  | 0 | 1 | 1 | 1 |  |  | 0 |  |  | 0 |  |  | 0 |  |  | 0 |  |  | 0 | 2 | 2 | 4 |  |  | 0 | 1 | 2 | 2 | 8 | 1 | 8 |  |  | 0 |  |  | 0 |  |  | 0 |  |  | 0 |  |  | 0 |  |  | 0 |  |  | 0 |  |  | 0 |  |  | 0 |  |  | 0 |  |  | 0 | 20 | 1 | 20 |  |  | 0 | 2 | 3 | 6 |  |  | 0 |  |  | 0 |  |  | 0 |  |  | 0 |  |  | 0 |  |  | 0 |  |  | 0 |  |  | 0 |  |  | 0 |  |  | 0 |  |  | 0 |  |  | 0 |  |  | 0 |  |  | 0 | 1 | 1 | 1 |  |  | 0 | 20 | 1 | 20 |  |  | 0 |  |  | 0 |  |  | 0 |  |  | 0 |  |  | 0 |  |  | 0 |  |  | 0 |  |  | 0 | 2 | 10 | 20 |  |  | 0 |  |  | 0 |  |  | 0 |  |  | 0 |  |  | 0 |  |  | 0 |  |  | 0 | 2 | 6 | 12 | 4 | 1 | 4 |  |  | 0 |  |  | 0 |  |  | 0 |  |  | 0 |  |  | 0 |  |  | 0 |  |  | 0 |  |  | 0 |  |  | 0 |  |  | 0 |  |  | 0 |  |  | 0 |  |  | 0 |  |  | 0 |  |  | 0 |  |  | 0 |  |  | 0 |  |  | 0 |  |  | 0 |  |  | 0 |  |  | 0 |  |  | 0 |  |  | 0 |  |  | 0 |  |  | 0 |  |  | 0 |  |  | 0 |  |  | 0 |  |  | 0 |  |  | 0 |  |  | 0 |  |  | 0 |  |  | 0 | 2 | 6 | 12
Verzasca |  | Natural/near-natural | VE4 | Diego, Sarah | 02.04.2023 | 2 | 1 | 13:30:00 | 0.8 | 13 | 3 | 17 |  | none | none | 250 mm > x > 25 mm | 2 | 0 | 2 | 6 | Diego | Mit Kies | VE4-2-1 | Diego, Sarah | Verzasca-Lavertezzo | 12:30:00 | 13:20:00 | 14:15:00 | 8.66 | 8.67 | 8.64 | 409 | 413 | 413 | 11.59 | 11.47 | 11.32 | 100.5 | 100.5 | 100.3 | 3.61 | 2.58 | 2.50 | 6.4 | 6.6 | 7.1 | 9 | 8.9 | 8.8 | 550.92 | 550.91 | 550.91 | Probenahmepunk1 nicht ganz ufernah, da Pegel hoch; Fliessgeschw.-Messgerät M057, Multisonde M002 |  |  | 2704494.389 | 1128287.084 | 738.079 | Verzasca | 02.04.2023 | VE4 | wenig | wenig | Bettina |  |  | 0 |  |  | 0 |  |  | 0 | 1 | 2 | 2 |  |  | 0 | 1 | 2 | 2 |  |  | 0 |  |  | 0 | 1 | 2 | 2 |  |  | 0 |  |  | 0 | 5 | 4 | 20 | 1 | 2 | 2 |  |  | 0 | 2 | 2 | 4 |  |  | 0 |  |  | 0 |  |  | 0 |  |  | 0 |  |  | 0 |  |  | 0 |  |  | 0 |  |  | 0 |  |  | 0 |  |  | 0 |  |  | 0 | 2 | 4 | 8 |  |  | 0 | 2 | 2 | 4 |  |  | 0 |  |  | 0 |  |  | 0 |  |  | 0 |  |  | 0 |  |  | 0 |  |  | 0 |  |  | 0 |  |  | 0 |  |  | 0 |  |  | 0 |  |  | 0 |  |  | 0 |  |  | 0 | 2 | 2 | 4 |  |  | 0 | 2 | 2 | 4 |  |  | 0 | 1 | 1 | 1 |  |  | 0 | 1 | 1 | 1 |  |  | 0 |  |  | 0 |  |  | 0 |  |  | 0 | 4 | 1 | 4 |  |  | 0 |  |  | 0 |  |  | 0 |  |  | 0 |  |  | 0 |  |  | 0 |  |  | 0 |  |  | 0 |  |  | 0 |  |  | 0 |  |  | 0 |  |  | 0 |  |  | 0 |  |  | 0 |  |  | 0 |  |  | 0 |  |  | 0 |  |  | 0 |  |  | 0 |  |  | 0 | 2 | 2 | 4 |  |  | 0 |  |  | 0 |  |  | 0 |  |  | 0 |  |  | 0 |  |  | 0 |  |  | 0 |  |  | 0 |  |  | 0 |  |  | 0 |  |  | 0 |  |  | 0 |  |  | 0 |  |  | 0 |  |  | 0 |  |  | 0 |  |  | 0 |  |  | 0 |  |  | 0 |  |  | 0 |  |  | 0 | 2 | 3 | 6
Verzasca |  | Natural/near-natural | VE4 | Diego, Sarah | 02.04.2023 | 2 | 2 | 13:50:00 | 3.8 | 74 | 5 | 51 |  | none | none | > 250 mm | 2 | 0 | 1 | 5 | Diego | Mit 5 | VE4-2-2 | Diego, Sarah | Verzasca-Lavertezzo | 12:30:00 | 13:20:00 | 14:15:00 | 8.66 | 8.67 | 8.64 | 409 | 413 | 413 | 11.59 | 11.47 | 11.32 | 100.5 | 100.5 | 100.3 | 3.61 | 2.58 | 2.50 | 6.4 | 6.6 | 7.1 | 9 | 8.9 | 8.8 | 550.92 | 550.91 | 550.91 | Probenahmepunk1 nicht ganz ufernah, da Pegel hoch; Fliessgeschw.-Messgerät M057, Multisonde M002 |  |  | 2704497.004 | 1128288.073 | 737.745 | Verzasca | 02.04.2023 | VE4 | kein | kein | Bettina |  |  | 0 |  |  | 0 |  |  | 0 |  |  | 0 |  |  | 0 |  |  | 0 |  |  | 0 | 2 | 2 | 4 |  |  | 0 |  |  | 0 |  |  | 0 | 2 | 2 | 4 |  |  | 0 |  |  | 0 | 2 | 2 | 4 |  |  | 0 |  |  | 0 |  |  | 0 |  |  | 0 |  |  | 0 |  |  | 0 |  |  | 0 |  |  | 0 |  |  | 0 |  |  | 0 |  |  | 0 | 6 | 2 | 12 | 1 | 1 | 1 | 2 | 2 | 4 |  |  | 0 |  |  | 0 |  |  | 0 |  |  | 0 |  |  | 0 |  |  | 0 |  |  | 0 |  |  | 0 |  |  | 0 |  |  | 0 |  |  | 0 |  |  | 0 |  |  | 0 |  |  | 0 | 1 | 1 | 1 |  |  | 0 |  |  | 0 |  |  | 0 |  |  | 0 |  |  | 0 |  |  | 0 |  |  | 0 |  |  | 0 |  |  | 0 |  |  | 0 | 1 | 2 | 2 |  |  | 0 |  |  | 0 |  |  | 0 |  |  | 0 |  |  | 0 |  |  | 0 |  |  | 0 |  |  | 0 | 1 | 2 | 2 |  |  | 0 |  |  | 0 |  |  | 0 |  |  | 0 |  |  | 0 |  |  | 0 |  |  | 0 |  |  | 0 |  |  | 0 |  |  | 0 |  |  | 0 | 4 | 2 | 8 |  |  | 0 |  |  | 0 |  |  | 0 |  |  | 0 | 1 | 2 | 2 |  |  | 0 |  |  | 0 |  |  | 0 |  |  | 0 |  |  | 0 |  |  | 0 | 1 | 2 | 2 |  |  | 0 |  |  | 0 |  |  | 0 |  |  | 0 |  |  | 0 |  |  | 0 |  |  | 0 |  |  | 0 |  |  | 0 | 3 | 2 | 6
Verzasca |  | Natural/near-natural | VE4 | Diego, Sarah | 02.04.2023 | 2 | 3 | 13:40:00 | 6.85 | 36 | 5 | 40 |  | none | none | > 250 mm | 2 | 0 | 1 | 4 | Diego | Mit 5 | VE4-2-3 | Diego, Sarah | Verzasca-Lavertezzo | 12:30:00 | 13:20:00 | 14:15:00 | 8.66 | 8.67 | 8.64 | 409 | 413 | 413 | 11.59 | 11.47 | 11.32 | 100.5 | 100.5 | 100.3 | 3.61 | 2.58 | 2.50 | 6.4 | 6.6 | 7.1 | 9 | 8.9 | 8.8 | 550.92 | 550.91 | 550.91 | Probenahmepunk1 nicht ganz ufernah, da Pegel hoch; Fliessgeschw.-Messgerät M057, Multisonde M002 |  |  | 2704499.758 | 1128288.536 | 737.794 | Verzasca | 02.04.2023 | VE4 | wenig | kein | Bettina |  |  | 0 |  |  | 0 |  |  | 0 |  |  | 0 |  |  | 0 | 1 | 2 | 2 |  |  | 0 |  |  | 0 | 1 | 2 | 2 |  |  | 0 |  |  | 0 | 4 | 2 | 8 |  |  | 0 | 6 | 2 | 12 |  |  | 0 |  |  | 0 |  |  | 0 |  |  | 0 |  |  | 0 |  |  | 0 |  |  | 0 |  |  | 0 |  |  | 0 |  |  | 0 |  |  | 0 |  |  | 0 | 5 | 4 | 20 | 10 | 2 | 20 | 8 | 4 | 32 |  |  | 0 |  |  | 0 |  |  | 0 |  |  | 0 |  |  | 0 |  |  | 0 |  |  | 0 |  |  | 0 |  |  | 0 |  |  | 0 |  |  | 0 |  |  | 0 |  |  | 0 |  |  | 0 | 2 | 4 | 8 |  |  | 0 | 4 | 4 | 16 |  |  | 0 |  |  | 0 |  |  | 0 |  |  | 0 |  |  | 0 |  |  | 0 |  |  | 0 |  |  | 0 | 2 | 4 | 8 |  |  | 0 |  |  | 0 |  |  | 0 |  |  | 0 |  |  | 0 |  |  | 0 |  |  | 0 |  |  | 0 | 4 | 1 | 4 |  |  | 0 |  |  | 0 |  |  | 0 |  |  | 0 |  |  | 0 |  |  | 0 |  |  | 0 |  |  | 0 |  |  | 0 |  |  | 0 |  |  | 0 | 3 | 4 | 12 |  |  | 0 |  |  | 0 |  |  | 0 |  |  | 0 | 1 | 2 | 2 |  |  | 0 |  |  | 0 |  |  | 0 |  |  | 0 |  |  | 0 |  |  | 0 | 1 | 1 | 1 |  |  | 0 |  |  | 0 |  |  | 0 |  |  | 0 |  |  | 0 |  |  | 0 |  |  | 0 |  |  | 0 |  |  | 0 |  |  | 0
Verzasca |  | Natural/near-natural | VE4 | Diego, Sarah | 02.04.2023 | 3 | 1 | 14:50:00 | 1.2 | 16 | 3 | 26 |  | none | none | 250 mm > x > 25 mm | 2 | 0 | 2 | 10 | Diego | Mit Kies | VE4-3-1 | Diego, Sarah | Verzasca-Lavertezzo | 12:30:00 | 13:20:00 | 14:15:00 | 8.66 | 8.67 | 8.64 | 409 | 413 | 413 | 11.59 | 11.47 | 11.32 | 100.5 | 100.5 | 100.3 | 3.61 | 2.58 | 2.50 | 6.4 | 6.6 | 7.1 | 9 | 8.9 | 8.8 | 550.92 | 550.91 | 550.91 | Probenahmepunk1 nicht ganz ufernah, da Pegel hoch; Fliessgeschw.-Messgerät M057, Multisonde M002 |  |  | 2704488.348 | 1128360.917 | 739.294 | Verzasca | 02.04.2023 | VE4 | viel | kein | Olivier |  |  | 0 |  |  | 0 |  |  | 0 |  |  | 0 |  |  | 0 | 3 | 1 | 3 |  |  | 0 |  |  | 0 | 2 | 4 | 8 |  |  | 0 |  |  | 0 | 1 | 16 | 16 |  |  | 0 |  |  | 0 |  |  | 0 |  |  | 0 |  |  | 0 |  |  | 0 |  |  | 0 |  |  | 0 |  |  | 0 |  |  | 0 |  |  | 0 |  |  | 0 |  |  | 0 |  |  | 0 | 2 | 16 | 32 | 2 | 4 | 8 | 1 | 4 | 4 |  |  | 0 |  |  | 0 |  |  | 0 |  |  | 0 |  |  | 0 |  |  | 0 |  |  | 0 |  |  | 0 |  |  | 0 |  |  | 0 |  |  | 0 |  |  | 0 |  |  | 0 |  |  | 0 | 2 | 2 | 4 |  |  | 0 | 2 | 4 | 8 |  |  | 0 |  |  | 0 |  |  | 0 |  |  | 0 |  |  | 0 |  |  | 0 |  |  | 0 |  |  | 0 |  |  | 0 |  |  | 0 |  |  | 0 |  |  | 0 |  |  | 0 |  |  | 0 |  |  | 0 |  |  | 0 | 3 | 4 | 12 |  |  | 0 |  |  | 0 |  |  | 0 |  |  | 0 |  |  | 0 |  |  | 0 |  |  | 0 |  |  | 0 |  |  | 0 | 1 | 16 | 16 |  |  | 0 | 1 | 2 | 2 |  |  | 0 |  |  | 0 |  |  | 0 |  |  | 0 |  |  | 0 | 2 | 16 | 32 |  |  | 0 |  |  | 0 |  |  | 0 |  |  | 0 |  |  | 0 |  |  | 0 |  |  | 0 |  |  | 0 |  |  | 0 |  |  | 0 |  |  | 0 |  |  | 0 |  |  | 0 |  |  | 0 |  |  | 0 |  |  | 0 |  |  | 0
Verzasca |  | Natural/near-natural | VE4 | Diego, Sarah | 02.04.2023 | 3 | 2 | 14:25:00 | 3.25 | 82 | 4 | 19 |  | none | none | > 250 mm | 2 | 0 | 1 | 8 | Diego | Mit 5 | VE4-3-2 | Diego, Sarah | Verzasca-Lavertezzo | 12:30:00 | 13:20:00 | 14:15:00 | 8.66 | 8.67 | 8.64 | 409 | 413 | 413 | 11.59 | 11.47 | 11.32 | 100.5 | 100.5 | 100.3 | 3.61 | 2.58 | 2.50 | 6.4 | 6.6 | 7.1 | 9 | 8.9 | 8.8 | 550.92 | 550.91 | 550.91 | Probenahmepunk1 nicht ganz ufernah, da Pegel hoch; Fliessgeschw.-Messgerät M057, Multisonde M002 |  |  | 2704488.913 | 1128325.873 | 738.764 | Verzasca | 02.04.2023 | VE4 | mittel | kein | Olivier |  |  | 0 |  |  | 0 |  |  | 0 |  |  | 0 |  |  | 0 | 1 | 2 | 2 |  |  | 0 | 1 | 16 | 16 | 2 | 16 | 32 |  |  | 0 |  |  | 0 | 2 | 16 | 32 |  |  | 0 |  |  | 0 |  |  | 0 |  |  | 0 |  |  | 0 |  |  | 0 |  |  | 0 |  |  | 0 | 1 | 2 | 2 |  |  | 0 |  |  | 0 |  |  | 0 |  |  | 0 |  |  | 0 | 3 | 4 | 12 |  |  | 0 | 2 | 4 | 8 |  |  | 0 | 1 | 2 | 2 |  |  | 0 |  |  | 0 |  |  | 0 |  |  | 0 |  |  | 0 |  |  | 0 |  |  | 0 |  |  | 0 |  |  | 0 |  |  | 0 |  |  | 0 |  |  | 0 | 1 | 2 | 2 |  |  | 0 | 1 | 16 | 16 |  |  | 0 |  |  | 0 |  |  | 0 |  |  | 0 |  |  | 0 |  |  | 0 |  |  | 0 |  |  | 0 | 6 | 4 | 24 |  |  | 0 |  |  | 0 |  |  | 0 |  |  | 0 |  |  | 0 |  |  | 0 |  |  | 0 |  |  | 0 | 2 | 6 | 12 |  |  | 0 | 2 | 1 | 2 |  |  | 0 |  |  | 0 | 1 | 2 | 2 |  |  | 0 |  |  | 0 |  |  | 0 | 1 | 8 | 8 |  |  | 0 |  |  | 0 | 4 | 4 | 16 |  |  | 0 |  |  | 0 |  |  | 0 |  |  | 0 |  |  | 0 |  |  | 0 |  |  | 0 |  |  | 0 |  |  | 0 |  |  | 0 |  |  | 0 | 2 | 2 | 4 |  |  | 0 |  |  | 0 |  |  | 0 |  |  | 0 |  |  | 0 |  |  | 0 |  |  | 0 | 1 | 1 | 1 |  |  | 0 |  |  | 0
Verzasca |  | Natural/near-natural | VE4 | Diego, Sarah | 02.04.2023 | 3 | 3 | 14:20:00 | 8.6 | 136 | 4 | 31 |  | none | none | > 250 mm | 3 | 0 | 1 | 7 | Diego |  | VE4-3-3 | Diego, Sarah | Verzasca-Lavertezzo | 12:30:00 | 13:20:00 | 14:15:00 | 8.66 | 8.67 | 8.64 | 409 | 413 | 413 | 11.59 | 11.47 | 11.32 | 100.5 | 100.5 | 100.3 | 3.61 | 2.58 | 2.50 | 6.4 | 6.6 | 7.1 | 9 | 8.9 | 8.8 | 550.92 | 550.91 | 550.91 | Probenahmepunk1 nicht ganz ufernah, da Pegel hoch; Fliessgeschw.-Messgerät M057, Multisonde M002 |  |  | 2704494.241 | 1128326.153 | 738.572 | Verzasca | 02.04.2023 | VE4 | mittel | mittel | Olivier |  |  | 0 |  |  | 0 |  |  | 0 |  |  | 0 |  |  | 0 | 1 | 2 | 2 |  |  | 0 | 6 | 16 | 96 | 3 | 2 | 6 |  |  | 0 |  |  | 0 | 2 | 16 | 32 | 4 | 2 | 8 |  |  | 0 |  |  | 0 |  |  | 0 |  |  | 0 |  |  | 0 |  |  | 0 |  |  | 0 |  |  | 0 |  |  | 0 |  |  | 0 |  |  | 0 |  |  | 0 |  |  | 0 |  |  | 0 | 3 | 2 | 6 | 1 | 8 | 8 |  |  | 0 | 4 | 2 | 8 |  |  | 0 |  |  | 0 |  |  | 0 |  |  | 0 |  |  | 0 |  |  | 0 |  |  | 0 |  |  | 0 |  |  | 0 |  |  | 0 |  |  | 0 |  |  | 0 | 2 | 2 | 4 |  |  | 0 |  |  | 0 |  |  | 0 |  |  | 0 |  |  | 0 | 2 | 2 | 4 |  |  | 0 |  |  | 0 |  |  | 0 |  |  | 0 | 3 | 16 | 48 |  |  | 0 |  |  | 0 |  |  | 0 |  |  | 0 |  |  | 0 |  |  | 0 |  |  | 0 | 1 | 16 | 16 | 2 | 8 | 16 |  |  | 0 | 1 | 2 | 2 | 5 | 2 | 10 |  |  | 0 |  |  | 0 |  |  | 0 | 5 | 2 | 10 |  |  | 0 | 3 | 16 | 48 |  |  | 0 |  |  | 0 |  |  | 0 |  |  | 0 |  |  | 0 |  |  | 0 |  |  | 0 | 3 | 16 | 48 |  |  | 0 | 1 | 1 | 1 | 1 | 2 | 2 | 3 | 2 | 6 |  |  | 0 |  |  | 0 | 1 | 2 | 2 | 2 | 8 | 16 |  |  | 0 |  |  | 0 |  |  | 0 |  |  | 0 |  |  | 0 |  |  | 0 |  |  | 0 |  |  | 0 |  |  | 0
Verzasca |  | Natural/near-natural | VE4 | Diego, Sarah | 02.04.2023 | 4 | 1 | 15:05:00 | 1 | 13 | 3 | 28 |  | none | none | 250 mm > x > 25 mm | 3 | 0 | 2 | 12 | Diego | Mit Kies | VE4-4-1 | Diego, Sarah | Verzasca-Lavertezzo | 12:30:00 | 13:20:00 | 14:15:00 | 8.66 | 8.67 | 8.64 | 409 | 413 | 413 | 11.59 | 11.47 | 11.32 | 100.5 | 100.5 | 100.3 | 3.61 | 2.58 | 2.50 | 6.4 | 6.6 | 7.1 | 9 | 8.9 | 8.8 | 550.92 | 550.91 | 550.91 | Probenahmepunk1 nicht ganz ufernah, da Pegel hoch; Fliessgeschw.-Messgerät M057, Multisonde M002 |  |  | 2704481.542 | 1128359.567 | 739.509 | Verzasca | 02.04.2023 | VE4 | viel | kein | Bettina |  |  | 0 |  |  | 0 |  |  | 0 | 2 | 2 | 4 |  |  | 0 | 1 | 2 | 2 |  |  | 0 |  |  | 0 |  |  | 0 |  |  | 0 |  |  | 0 | 6 | 4 | 24 | 2 | 2 | 4 | 4 | 5 | 20 |  |  | 0 |  |  | 0 |  |  | 0 |  |  | 0 |  |  | 0 |  |  | 0 |  |  | 0 |  |  | 0 |  |  | 0 |  |  | 0 |  |  | 0 |  |  | 0 | 3 | 2 | 6 |  |  | 0 | 8 | 2 | 16 |  |  | 0 |  |  | 0 |  |  | 0 |  |  | 0 |  |  | 0 |  |  | 0 |  |  | 0 |  |  | 0 |  |  | 0 |  |  | 0 |  |  | 0 |  |  | 0 |  |  | 0 |  |  | 0 | 2 | 2 | 4 |  |  | 0 | 16 | 2 | 32 |  |  | 0 |  |  | 0 |  |  | 0 |  |  | 0 |  |  | 0 |  |  | 0 |  |  | 0 |  |  | 0 | 10 | 2 | 20 |  |  | 0 |  |  | 0 |  |  | 0 |  |  | 0 |  |  | 0 |  |  | 0 |  |  | 0 |  |  | 0 |  |  | 0 |  |  | 0 |  |  | 0 |  |  | 0 |  |  | 0 |  |  | 0 |  |  | 0 | 1 | 1 | 1 |  |  | 0 | 4 | 2 | 8 |  |  | 0 |  |  | 0 | 2 | 4 | 8 |  |  | 0 |  |  | 0 |  |  | 0 |  |  | 0 |  |  | 0 |  |  | 0 |  |  | 0 |  |  | 0 |  |  | 0 |  |  | 0 |  |  | 0 | 2 | 1 | 2 |  |  | 0 |  |  | 0 |  |  | 0 |  |  | 0 |  |  | 0 |  |  | 0 |  |  | 0 | 1 | 2 | 2 |  |  | 0 |  |  | 0
Verzasca |  | Natural/near-natural | VE4 | Diego, Sarah | 02.04.2023 | 4 | 2 | 14:55:00 | 4.6 | 24 | 3 | 44 |  | none | none | 250 mm > x > 25 mm | 2 | 0 | 1 | 11 | Diego | Mit Kies | VE4-4-2 | Diego, Sarah | Verzasca-Lavertezzo | 12:30:00 | 13:20:00 | 14:15:00 | 8.66 | 8.67 | 8.64 | 409 | 413 | 413 | 11.59 | 11.47 | 11.32 | 100.5 | 100.5 | 100.3 | 3.61 | 2.58 | 2.50 | 6.4 | 6.6 | 7.1 | 9 | 8.9 | 8.8 | 550.92 | 550.91 | 550.91 | Probenahmepunk1 nicht ganz ufernah, da Pegel hoch; Fliessgeschw.-Messgerät M057, Multisonde M002 |  |  | 2704485.172 | 1128360.619 | 739.397 | Verzasca | 02.04.2023 | VE4 | wenig | kein | Olivier |  |  | 0 |  |  | 0 |  |  | 0 |  |  | 0 |  |  | 0 |  |  | 0 |  |  | 0 |  |  | 0 | 1 | 4 | 4 |  |  | 0 |  |  | 0 | 1 | 16 | 16 |  |  | 0 |  |  | 0 | 1 | 2 | 2 |  |  | 0 |  |  | 0 |  |  | 0 |  |  | 0 |  |  | 0 |  |  | 0 |  |  | 0 |  |  | 0 |  |  | 0 |  |  | 0 |  |  | 0 | 1 | 2 | 2 |  |  | 0 | 4 | 4 | 16 |  |  | 0 |  |  | 0 |  |  | 0 |  |  | 0 |  |  | 0 |  |  | 0 |  |  | 0 |  |  | 0 |  |  | 0 |  |  | 0 |  |  | 0 |  |  | 0 |  |  | 0 |  |  | 0 | 1 | 1 | 1 |  |  | 0 | 2 | 16 | 32 |  |  | 0 | 1 | 1 | 1 |  |  | 0 |  |  | 0 |  |  | 0 |  |  | 0 |  |  | 0 |  |  | 0 | 3 | 4 | 12 |  |  | 0 |  |  | 0 |  |  | 0 |  |  | 0 |  |  | 0 |  |  | 0 |  |  | 0 | 1 | 2 | 2 | 2 | 4 | 8 |  |  | 0 | 1 | 1 | 1 |  |  | 0 |  |  | 0 |  |  | 0 |  |  | 0 |  |  | 0 |  |  | 0 |  |  | 0 |  |  | 0 |  |  | 0 |  |  | 0 |  |  | 0 |  |  | 0 |  |  | 0 |  |  | 0 | 1 | 16 | 16 |  |  | 0 |  |  | 0 |  |  | 0 |  |  | 0 |  |  | 0 |  |  | 0 | 1 | 1 | 1 |  |  | 0 |  |  | 0 |  |  | 0 |  |  | 0 |  |  | 0 |  |  | 0 |  |  | 0 |  |  | 0 |  |  | 0 | 4 | 2 | 8
Verzasca |  | Natural/near-natural | VE4 | Diego, Sarah | 02.04.2023 | 4 | 3 | 14:40:00 | 7.55 | 36 | 5 | 51 |  | none | none | 250 mm > x > 25 mm | 2 | 0 | 1 | 9 | Diego | Mit Kies | VE4-4-3 | Diego, Sarah | Verzasca-Lavertezzo | 12:30:00 | 13:20:00 | 14:15:00 | 8.66 | 8.67 | 8.64 | 409 | 413 | 413 | 11.59 | 11.47 | 11.32 | 100.5 | 100.5 | 100.3 | 3.61 | 2.58 | 2.50 | 6.4 | 6.6 | 7.1 | 9 | 8.9 | 8.8 | 550.92 | 550.91 | 550.91 | Probenahmepunk1 nicht ganz ufernah, da Pegel hoch; Fliessgeschw.-Messgerät M057, Multisonde M002 |  |  | 2704486.856 | 1128325.553 | 738.627 | Verzasca | 02.04.2023 | VE4 | wenig | kein | Olivier |  |  | 0 |  |  | 0 |  |  | 0 | 1 | 1 | 1 |  |  | 0 | 1 | 1 | 1 |  |  | 0 |  |  | 0 | 1 | 2 | 2 |  |  | 0 |  |  | 0 | 1 | 4 | 4 | 1 | 2 | 2 |  |  | 0 |  |  | 0 |  |  | 0 |  |  | 0 |  |  | 0 |  |  | 0 |  |  | 0 |  |  | 0 |  |  | 0 |  |  | 0 |  |  | 0 |  |  | 0 |  |  | 0 |  |  | 0 |  |  | 0 | 2 | 4 | 8 |  |  | 0 |  |  | 0 |  |  | 0 |  |  | 0 |  |  | 0 |  |  | 0 |  |  | 0 |  |  | 0 |  |  | 0 |  |  | 0 |  |  | 0 |  |  | 0 |  |  | 0 |  |  | 0 | 1 | 1 | 1 |  |  | 0 | 1 | 16 | 16 |  |  | 0 |  |  | 0 |  |  | 0 |  |  | 0 |  |  | 0 |  |  | 0 |  |  | 0 |  |  | 0 | 2 | 4 | 8 |  |  | 0 |  |  | 0 |  |  | 0 |  |  | 0 |  |  | 0 |  |  | 0 |  |  | 0 | 2 | 4 | 8 |  |  | 0 |  |  | 0 |  |  | 0 |  |  | 0 |  |  | 0 |  |  | 0 |  |  | 0 |  |  | 0 |  |  | 0 |  |  | 0 |  |  | 0 | 1 | 1 | 1 |  |  | 0 |  |  | 0 |  |  | 0 |  |  | 0 |  |  | 0 | 3 | 8 | 24 |  |  | 0 |  |  | 0 | 1 | 1 | 1 |  |  | 0 |  |  | 0 |  |  | 0 |  |  | 0 |  |  | 0 |  |  | 0 |  |  | 0 |  |  | 0 |  |  | 0 |  |  | 0 |  |  | 0 |  |  | 0 |  |  | 0 | 3 | 4 | 12
Vorderrhein | 3b | Hydropeaking | VR1 | Diego, Olivier | 09.04.2023 | 1 | 1 | 08:15:00 | 1.8 | 2 | 1 | 42 |  | strong | strong | 250 mm > x > 25 mm | 1 | 0 | 1 | 3 | Olivier | Mit Sand | VR1-1-1 | Diego, Olivier | Vorderrhein-Ilanz | 09:30:00 | 10:15:00 | 11:00:00 | 8.61 | 8.64 | 8.62 | 435 | 435 | 435 | 12.1 | 12.03 | 11.88 | 100.2 | 100.4 | 100.5 | 3.41 | 3.14 | 3.89 | 5 | 5.2 | 5.6 | 9.2 | 9.2 | 9.1 | 550.92 | 550.92 | 550.92 | Probenahmepunk1 nicht ganz ufernah, da Pegel hoch; Lang gestreckte flache Kiesbank, keine Rheienfolge an "typischen" Habitate, eher alles homogen; Fliessgeschw.-Messgerät M057, Multisonde M004 |  |  | 2746361.002 | 1186817.05 | 603.324 | Vorderrhein | 09.04.2023 | VR1 | wenig | kein | Bettina | 35 | 16 | 560 |  |  | 0 |  |  | 0 |  |  | 0 |  |  | 0 | 1 | 1 | 1 |  |  | 0 |  |  | 0 | 2 | 1 | 2 |  |  | 0 |  |  | 0 |  |  | 0 |  |  | 0 |  |  | 0 |  |  | 0 |  |  | 0 |  |  | 0 |  |  | 0 | 2 | 1 | 2 |  |  | 0 |  |  | 0 |  |  | 0 |  |  | 0 |  |  | 0 |  |  | 0 |  |  | 0 | 7 | 1 | 7 |  |  | 0 | 1 | 1 | 1 |  |  | 0 |  |  | 0 |  |  | 0 |  |  | 0 |  |  | 0 |  |  | 0 |  |  | 0 |  |  | 0 |  |  | 0 |  |  | 0 |  |  | 0 |  |  | 0 |  |  | 0 |  |  | 0 | 4 | 1 | 4 |  |  | 0 |  |  | 0 |  |  | 0 |  |  | 0 |  |  | 0 |  |  | 0 |  |  | 0 |  |  | 0 |  |  | 0 |  |  | 0 |  |  | 0 |  |  | 0 |  |  | 0 |  |  | 0 |  |  | 0 |  |  | 0 |  |  | 0 |  |  | 0 |  |  | 0 |  |  | 0 |  |  | 0 |  |  | 0 |  |  | 0 |  |  | 0 | 1 | 1 | 1 |  |  | 0 |  |  | 0 |  |  | 0 |  |  | 0 |  |  | 0 |  |  | 0 |  |  | 0 |  |  | 0 |  |  | 0 |  |  | 0 |  |  | 0 |  |  | 0 |  |  | 0 |  |  | 0 |  |  | 0 |  |  | 0 |  |  | 0 |  |  | 0 |  |  | 0 |  |  | 0 |  |  | 0 |  |  | 0 |  |  | 0 |  |  | 0 |  |  | 0 |  |  | 0 |  |  | 0 |  |  | 0 |  |  | 0
Vorderrhein | 3b | Hydropeaking | VR1 | Diego, Olivier | 09.04.2023 | 1 | 2 | 08:10:00 | 10.1 | 75 | 4 | 47 |  | slight-medium | slight-medium | 250 mm > x > 25 mm | 1 | 0 | 1 | 2 | Olivier | Mit Sand & Kies | VR1-1-2 | Diego, Olivier | Vorderrhein-Ilanz | 09:30:00 | 10:15:00 | 11:00:00 | 8.61 | 8.64 | 8.62 | 435 | 435 | 435 | 12.1 | 12.03 | 11.88 | 100.2 | 100.4 | 100.5 | 3.41 | 3.14 | 3.89 | 5 | 5.2 | 5.6 | 9.2 | 9.2 | 9.1 | 550.92 | 550.92 | 550.92 | Probenahmepunk1 nicht ganz ufernah, da Pegel hoch; Lang gestreckte flache Kiesbank, keine Rheienfolge an "typischen" Habitate, eher alles homogen; Fliessgeschw.-Messgerät M057, Multisonde M004 |  |  | 2746367.015 | 1186823.194 | 603.018 | Vorderrhein | 09.04.2023 | VR1 | kein | kein | Christa |  |  | 0 |  |  | 0 |  |  | 0 |  |  | 0 |  |  | 0 |  |  | 0 |  |  | 0 |  |  | 0 | 1 | 1 | 1 |  |  | 0 |  |  | 0 | 2 | 1 | 2 | 4 | 1 | 4 |  |  | 0 |  |  | 0 |  |  | 0 |  |  | 0 |  |  | 0 | 12 | 1 | 12 |  |  | 0 |  |  | 0 |  |  | 0 |  |  | 0 |  |  | 0 |  |  | 0 |  |  | 0 |  |  | 0 |  |  | 0 |  |  | 0 | 1 | 1 | 1 |  |  | 0 |  |  | 0 |  |  | 0 |  |  | 0 |  |  | 0 |  |  | 0 |  |  | 0 |  |  | 0 |  |  | 0 |  |  | 0 |  |  | 0 |  |  | 0 |  |  | 0 |  |  | 0 |  |  | 0 |  |  | 0 |  |  | 0 |  |  | 0 |  |  | 0 |  |  | 0 |  |  | 0 |  |  | 0 |  |  | 0 |  |  | 0 | 1 | 1 | 1 |  |  | 0 |  |  | 0 |  |  | 0 |  |  | 0 |  |  | 0 |  |  | 0 |  |  | 0 |  |  | 0 |  |  | 0 |  |  | 0 |  |  | 0 |  |  | 0 |  |  | 0 |  |  | 0 |  |  | 0 |  |  | 0 |  |  | 0 |  |  | 0 |  |  | 0 |  |  | 0 |  |  | 0 |  |  | 0 |  |  | 0 |  |  | 0 |  |  | 0 | 2 | 1 | 2 |  |  | 0 |  |  | 0 |  |  | 0 |  |  | 0 |  |  | 0 |  |  | 0 |  |  | 0 |  |  | 0 |  |  | 0 |  |  | 0 |  |  | 0 |  |  | 0 |  |  | 0 |  |  | 0 |  |  | 0 |  |  | 0 |  |  | 0
Vorderrhein | 3b | Hydropeaking | VR1 | Diego, Olivier | 09.04.2023 | 1 | 3 | 08:05:00 | 21.15 | 80 | 4 | 92 |  | none-slight | none | 250 mm > x > 25 mm | 1 | 0 | 1 | 1 | Olivier | Mit Sand & Kies | VR1-1-3 | Diego, Olivier | Vorderrhein-Ilanz | 09:30:00 | 10:15:00 | 11:00:00 | 8.61 | 8.64 | 8.62 | 435 | 435 | 435 | 12.1 | 12.03 | 11.88 | 100.2 | 100.4 | 100.5 | 3.41 | 3.14 | 3.89 | 5 | 5.2 | 5.6 | 9.2 | 9.2 | 9.1 | 550.92 | 550.92 | 550.92 | Probenahmepunk1 nicht ganz ufernah, da Pegel hoch; Lang gestreckte flache Kiesbank, keine Rheienfolge an "typischen" Habitate, eher alles homogen; Fliessgeschw.-Messgerät M057, Multisonde M004 |  |  | 2746372.339 | 1186832.675 | 602.887 | Vorderrhein | 09.04.2023 | VR1 | kein | kein | Christa |  |  | 0 |  |  | 0 |  |  | 0 |  |  | 0 |  |  | 0 |  |  | 0 |  |  | 0 | 2 | 1 | 2 |  |  | 0 |  |  | 0 |  |  | 0 | 2 | 1 | 2 | 2 | 1 | 2 |  |  | 0 |  |  | 0 |  |  | 0 |  |  | 0 |  |  | 0 | 2 | 1 | 2 |  |  | 0 |  |  | 0 |  |  | 0 |  |  | 0 |  |  | 0 |  |  | 0 |  |  | 0 |  |  | 0 |  |  | 0 |  |  | 0 | 2 | 1 | 2 |  |  | 0 |  |  | 0 |  |  | 0 |  |  | 0 |  |  | 0 |  |  | 0 |  |  | 0 |  |  | 0 |  |  | 0 |  |  | 0 |  |  | 0 |  |  | 0 |  |  | 0 |  |  | 0 |  |  | 0 |  |  | 0 |  |  | 0 |  |  | 0 |  |  | 0 |  |  | 0 |  |  | 0 |  |  | 0 |  |  | 0 |  |  | 0 | 3 | 1 | 3 |  |  | 0 |  |  | 0 |  |  | 0 |  |  | 0 |  |  | 0 |  |  | 0 |  |  | 0 |  |  | 0 | 1 | 1 | 1 |  |  | 0 |  |  | 0 |  |  | 0 |  |  | 0 |  |  | 0 |  |  | 0 |  |  | 0 |  |  | 0 |  |  | 0 |  |  | 0 |  |  | 0 |  |  | 0 |  |  | 0 |  |  | 0 |  |  | 0 |  |  | 0 | 7 | 1 | 7 |  |  | 0 |  |  | 0 |  |  | 0 |  |  | 0 |  |  | 0 |  |  | 0 |  |  | 0 | 1 | 1 | 1 |  |  | 0 |  |  | 0 |  |  | 0 |  |  | 0 |  |  | 0 |  |  | 0 |  |  | 0 |  |  | 0 |  |  | 0
Vorderrhein | 3b | Hydropeaking | VR1 | Diego, Olivier | 09.04.2023 | 2 | 1 | 08:35:00 | 1.75 | 8 | 3 | 27 |  | strong | strong | 250 mm > x > 25 mm | 1 | 0 | 1 | 6 | Olivier | Mit Sand | VR1-2-1 | Diego, Olivier | Vorderrhein-Ilanz | 09:30:00 | 10:15:00 | 11:00:00 | 8.61 | 8.64 | 8.62 | 435 | 435 | 435 | 12.1 | 12.03 | 11.88 | 100.2 | 100.4 | 100.5 | 3.41 | 3.14 | 3.89 | 5 | 5.2 | 5.6 | 9.2 | 9.2 | 9.1 | 550.92 | 550.92 | 550.92 | Probenahmepunk1 nicht ganz ufernah, da Pegel hoch; Lang gestreckte flache Kiesbank, keine Rheienfolge an "typischen" Habitate, eher alles homogen; Fliessgeschw.-Messgerät M057, Multisonde M004 |  |  | 2746263.522 | 1186877.449 | 603.506 | Vorderrhein | 09.04.2023 | VR1 | wenig | wenig | Christa | 2 | 1 | 2 |  |  | 0 |  |  | 0 |  |  | 0 |  |  | 0 |  |  | 0 |  |  | 0 | 2 | 2 | 4 | 5 | 2 | 10 |  |  | 0 |  |  | 0 | 3 | 4 | 12 | 2 | 3 | 6 |  |  | 0 |  |  | 0 |  |  | 0 |  |  | 0 |  |  | 0 | 8 | 4 | 32 |  |  | 0 | 1 | 1 | 1 |  |  | 0 |  |  | 0 |  |  | 0 |  |  | 0 |  |  | 0 |  |  | 0 |  |  | 0 |  |  | 0 | 1 | 1 | 1 |  |  | 0 |  |  | 0 |  |  | 0 |  |  | 0 |  |  | 0 |  |  | 0 |  |  | 0 |  |  | 0 |  |  | 0 |  |  | 0 |  |  | 0 |  |  | 0 |  |  | 0 | 1 | 1 | 1 |  |  | 0 |  |  | 0 |  |  | 0 |  |  | 0 |  |  | 0 | 1 | 1 | 1 |  |  | 0 |  |  | 0 |  |  | 0 |  |  | 0 | 4 | 2 | 8 |  |  | 0 |  |  | 0 |  |  | 0 |  |  | 0 |  |  | 0 |  |  | 0 |  |  | 0 |  |  | 0 |  |  | 0 |  |  | 0 |  |  | 0 |  |  | 0 |  |  | 0 |  |  | 0 |  |  | 0 |  |  | 0 |  |  | 0 |  |  | 0 |  |  | 0 |  |  | 0 |  |  | 0 |  |  | 0 |  |  | 0 |  |  | 0 |  |  | 0 | 2 | 2 | 4 |  |  | 0 |  |  | 0 | 2 | 1 | 2 |  |  | 0 |  |  | 0 |  |  | 0 |  |  | 0 |  |  | 0 | 1 | 1 | 1 |  |  | 0 |  |  | 0 |  |  | 0 |  |  | 0 |  |  | 0 |  |  | 0 |  |  | 0 |  |  | 0
Vorderrhein | 3b | Hydropeaking | VR1 | Diego, Olivier | 09.04.2023 | 2 | 2 | 08:30:00 | 6.35 | 63 | 5 | 60 |  | strong | strong | > 250 mm | 1 | 0 | 1 | 5 | Olivier | Mit Sand & Kies & 5 | VR1-2-2 | Diego, Olivier | Vorderrhein-Ilanz | 09:30:00 | 10:15:00 | 11:00:00 | 8.61 | 8.64 | 8.62 | 435 | 435 | 435 | 12.1 | 12.03 | 11.88 | 100.2 | 100.4 | 100.5 | 3.41 | 3.14 | 3.89 | 5 | 5.2 | 5.6 | 9.2 | 9.2 | 9.1 | 550.92 | 550.92 | 550.92 | Probenahmepunk1 nicht ganz ufernah, da Pegel hoch; Lang gestreckte flache Kiesbank, keine Rheienfolge an "typischen" Habitate, eher alles homogen; Fliessgeschw.-Messgerät M057, Multisonde M004 |  |  | 2746264.819 | 1186882.138 | 603.187 | Vorderrhein | 09.04.2023 | VR1 | kein | kein | Bettina |  |  | 0 |  |  | 0 |  |  | 0 |  |  | 0 |  |  | 0 |  |  | 0 |  |  | 0 |  |  | 0 |  |  | 0 |  |  | 0 |  |  | 0 |  |  | 0 | 1 | 1 | 1 |  |  | 0 |  |  | 0 |  |  | 0 |  |  | 0 |  |  | 0 | 27 | 1 | 27 |  |  | 0 |  |  | 0 |  |  | 0 |  |  | 0 |  |  | 0 |  |  | 0 |  |  | 0 |  |  | 0 |  |  | 0 |  |  | 0 |  |  | 0 |  |  | 0 |  |  | 0 |  |  | 0 |  |  | 0 |  |  | 0 |  |  | 0 |  |  | 0 |  |  | 0 |  |  | 0 |  |  | 0 |  |  | 0 |  |  | 0 |  |  | 0 | 1 | 1 | 1 |  |  | 0 |  |  | 0 |  |  | 0 |  |  | 0 |  |  | 0 |  |  | 0 |  |  | 0 |  |  | 0 |  |  | 0 |  |  | 0 | 7 | 1 | 7 |  |  | 0 |  |  | 0 |  |  | 0 |  |  | 0 |  |  | 0 |  |  | 0 |  |  | 0 |  |  | 0 |  |  | 0 |  |  | 0 |  |  | 0 |  |  | 0 |  |  | 0 |  |  | 0 |  |  | 0 |  |  | 0 |  |  | 0 |  |  | 0 |  |  | 0 |  |  | 0 |  |  | 0 |  |  | 0 |  |  | 0 |  |  | 0 |  |  | 0 | 6 | 1 | 6 | 2 | 1 | 2 |  |  | 0 |  |  | 0 | 1 | 1 | 1 |  |  | 0 |  |  | 0 |  |  | 0 |  |  | 0 |  |  | 0 |  |  | 0 |  |  | 0 |  |  | 0 |  |  | 0 |  |  | 0 |  |  | 0 |  |  | 0 |  |  | 0
Vorderrhein | 3b | Hydropeaking | VR1 | Diego, Olivier | 09.04.2023 | 2 | 3 | 08:25:00 | 11.45 | 83 | 4 | 92 |  | strong | strong | 250 mm > x > 25 mm | 1 | 0 | 1 | 4 | Olivier | Mit Sand & Kies | VR1-2-3 | Diego, Olivier | Vorderrhein-Ilanz | 09:30:00 | 10:15:00 | 11:00:00 | 8.61 | 8.64 | 8.62 | 435 | 435 | 435 | 12.1 | 12.03 | 11.88 | 100.2 | 100.4 | 100.5 | 3.41 | 3.14 | 3.89 | 5 | 5.2 | 5.6 | 9.2 | 9.2 | 9.1 | 550.92 | 550.92 | 550.92 | Probenahmepunk1 nicht ganz ufernah, da Pegel hoch; Lang gestreckte flache Kiesbank, keine Rheienfolge an "typischen" Habitate, eher alles homogen; Fliessgeschw.-Messgerät M057, Multisonde M004 |  |  | 2746265.921 | 1186886.967 | 602.931 | Vorderrhein | 09.04.2023 | VR1 | kein | kein | Christa |  |  | 0 |  |  | 0 |  |  | 0 |  |  | 0 |  |  | 0 |  |  | 0 |  |  | 0 | 1 | 1 | 1 | 2 | 1 | 2 |  |  | 0 |  |  | 0 |  |  | 0 |  |  | 0 |  |  | 0 |  |  | 0 |  |  | 0 |  |  | 0 |  |  | 0 | 3 | 1 | 3 |  |  | 0 | 1 | 1 | 1 |  |  | 0 |  |  | 0 |  |  | 0 |  |  | 0 |  |  | 0 |  |  | 0 |  |  | 0 |  |  | 0 |  |  | 0 |  |  | 0 |  |  | 0 |  |  | 0 |  |  | 0 |  |  | 0 |  |  | 0 |  |  | 0 |  |  | 0 |  |  | 0 |  |  | 0 |  |  | 0 |  |  | 0 |  |  | 0 |  |  | 0 |  |  | 0 |  |  | 0 |  |  | 0 |  |  | 0 |  |  | 0 |  |  | 0 |  |  | 0 |  |  | 0 |  |  | 0 |  |  | 0 |  |  | 0 |  |  | 0 |  |  | 0 |  |  | 0 |  |  | 0 |  |  | 0 |  |  | 0 |  |  | 0 |  |  | 0 |  |  | 0 |  |  | 0 |  |  | 0 |  |  | 0 |  |  | 0 |  |  | 0 |  |  | 0 |  |  | 0 |  |  | 0 |  |  | 0 |  |  | 0 |  |  | 0 |  |  | 0 |  |  | 0 |  |  | 0 |  |  | 0 |  |  | 0 | 10 | 1 | 10 |  |  | 0 |  |  | 0 |  |  | 0 |  |  | 0 |  |  | 0 |  |  | 0 |  |  | 0 |  |  | 0 |  |  | 0 |  |  | 0 |  |  | 0 |  |  | 0 |  |  | 0 |  |  | 0 |  |  | 0 |  |  | 0 |  |  | 0
Vorderrhein | 3b | Hydropeaking | VR1 | Diego, Olivier | 09.04.2023 | 3 | 1 | 09:05:00 | 1.3 | 30 | 5 | 32 |  | strong | strong | 250 mm > x > 25 mm | 3 | 0 | 1 | 9 | Olivier | Mit Sand | VR1-3-1 | Diego, Olivier | Vorderrhein-Ilanz | 09:30:00 | 10:15:00 | 11:00:00 | 8.61 | 8.64 | 8.62 | 435 | 435 | 435 | 12.1 | 12.03 | 11.88 | 100.2 | 100.4 | 100.5 | 3.41 | 3.14 | 3.89 | 5 | 5.2 | 5.6 | 9.2 | 9.2 | 9.1 | 550.92 | 550.92 | 550.92 | Probenahmepunk1 nicht ganz ufernah, da Pegel hoch; Lang gestreckte flache Kiesbank, keine Rheienfolge an "typischen" Habitate, eher alles homogen; Fliessgeschw.-Messgerät M057, Multisonde M004 |  |  | 2746178.854 | 1186872.976 | 603.886 | Vorderrhein | 09.04.2023 | VR1 | wenig | wenig | Bettina |  |  | 0 |  |  | 0 |  |  | 0 |  |  | 0 |  |  | 0 |  |  | 0 |  |  | 0 | 1 | 2 | 2 | 2 | 3 | 6 |  |  | 0 |  |  | 0 | 2 | 1 | 2 | 2 | 4 | 8 |  |  | 0 |  |  | 0 |  |  | 0 |  |  | 0 |  |  | 0 | 2 | 20 | 40 |  |  | 0 |  |  | 0 |  |  | 0 |  |  | 0 |  |  | 0 |  |  | 0 |  |  | 0 |  |  | 0 |  |  | 0 |  |  | 0 |  |  | 0 |  |  | 0 |  |  | 0 |  |  | 0 |  |  | 0 |  |  | 0 |  |  | 0 |  |  | 0 |  |  | 0 |  |  | 0 |  |  | 0 |  |  | 0 |  |  | 0 |  |  | 0 |  |  | 0 |  |  | 0 |  |  | 0 |  |  | 0 |  |  | 0 |  |  | 0 |  |  | 0 |  |  | 0 |  |  | 0 |  |  | 0 |  |  | 0 | 2 | 10 | 20 |  |  | 0 |  |  | 0 |  |  | 0 |  |  | 0 |  |  | 0 |  |  | 0 |  |  | 0 |  |  | 0 |  |  | 0 |  |  | 0 |  |  | 0 |  |  | 0 |  |  | 0 |  |  | 0 |  |  | 0 |  |  | 0 |  |  | 0 |  |  | 0 |  |  | 0 |  |  | 0 |  |  | 0 |  |  | 0 |  |  | 0 |  |  | 0 |  |  | 0 | 2 | 4 | 8 |  |  | 0 |  |  | 0 |  |  | 0 |  |  | 0 |  |  | 0 |  |  | 0 |  |  | 0 |  |  | 0 |  |  | 0 |  |  | 0 |  |  | 0 |  |  | 0 |  |  | 0 |  |  | 0 |  |  | 0 |  |  | 0 |  |  | 0
Vorderrhein | 3b | Hydropeaking | VR1 | Diego, Olivier | 09.04.2023 | 3 | 2 | 08:55:00 | 3.5 | 66 | 5 | 51 |  | strong | strong | > 250 mm | 1 | 0 | 1 | 8 | Olivier | Mit Sand & Kies & 5 | VR1-3-2 | Diego, Olivier | Vorderrhein-Ilanz | 09:30:00 | 10:15:00 | 11:00:00 | 8.61 | 8.64 | 8.62 | 435 | 435 | 435 | 12.1 | 12.03 | 11.88 | 100.2 | 100.4 | 100.5 | 3.41 | 3.14 | 3.89 | 5 | 5.2 | 5.6 | 9.2 | 9.2 | 9.1 | 550.92 | 550.92 | 550.92 | Probenahmepunk1 nicht ganz ufernah, da Pegel hoch; Lang gestreckte flache Kiesbank, keine Rheienfolge an "typischen" Habitate, eher alles homogen; Fliessgeschw.-Messgerät M057, Multisonde M004 |  |  | 2746178.552 | 1186875.078 | 603.601 | Vorderrhein | 09.04.2023 | VR1 | wenig | kein | Christa |  |  | 0 |  |  | 0 |  |  | 0 |  |  | 0 |  |  | 0 |  |  | 0 |  |  | 0 | 4 | 1 | 4 | 4 | 1 | 4 |  |  | 0 |  |  | 0 | 2 | 1 | 2 | 3 | 1 | 3 |  |  | 0 |  |  | 0 |  |  | 0 |  |  | 0 |  |  | 0 | 15 | 1 | 15 |  |  | 0 |  |  | 0 |  |  | 0 |  |  | 0 |  |  | 0 |  |  | 0 |  |  | 0 |  |  | 0 |  |  | 0 |  |  | 0 |  |  | 0 |  |  | 0 |  |  | 0 |  |  | 0 |  |  | 0 |  |  | 0 |  |  | 0 |  |  | 0 |  |  | 0 |  |  | 0 |  |  | 0 |  |  | 0 |  |  | 0 |  |  | 0 |  |  | 0 |  |  | 0 |  |  | 0 |  |  | 0 |  |  | 0 |  |  | 0 |  |  | 0 |  |  | 0 |  |  | 0 |  |  | 0 |  |  | 0 | 4 | 1 | 4 |  |  | 0 |  |  | 0 |  |  | 0 |  |  | 0 |  |  | 0 |  |  | 0 |  |  | 0 |  |  | 0 |  |  | 0 |  |  | 0 |  |  | 0 |  |  | 0 |  |  | 0 |  |  | 0 |  |  | 0 |  |  | 0 |  |  | 0 |  |  | 0 |  |  | 0 |  |  | 0 |  |  | 0 |  |  | 0 |  |  | 0 |  |  | 0 |  |  | 0 | 1 | 1 | 1 |  |  | 0 |  |  | 0 | 5 | 1 | 5 |  |  | 0 |  |  | 0 |  |  | 0 |  |  | 0 |  |  | 0 |  |  | 0 |  |  | 0 |  |  | 0 |  |  | 0 |  |  | 0 |  |  | 0 |  |  | 0 |  |  | 0 |  |  | 0
Vorderrhein | 3b | Hydropeaking | VR1 | Diego, Olivier | 09.04.2023 | 3 | 3 | 08:50:00 | 6.95 | 130 | 4 | 73 |  | strong | strong | 250 mm > x > 25 mm | 1 | 0 | 1 | 7 | Olivier | Mit Sand & Kies | VR1-3-3 | Diego, Olivier | Vorderrhein-Ilanz | 09:30:00 | 10:15:00 | 11:00:00 | 8.61 | 8.64 | 8.62 | 435 | 435 | 435 | 12.1 | 12.03 | 11.88 | 100.2 | 100.4 | 100.5 | 3.41 | 3.14 | 3.89 | 5 | 5.2 | 5.6 | 9.2 | 9.2 | 9.1 | 550.92 | 550.92 | 550.92 | Probenahmepunk1 nicht ganz ufernah, da Pegel hoch; Lang gestreckte flache Kiesbank, keine Rheienfolge an "typischen" Habitate, eher alles homogen; Fliessgeschw.-Messgerät M057, Multisonde M004 |  |  | 2746178.843 | 1186877.668 | 603.449 | Vorderrhein | 09.04.2023 | VR1 | kein | kein | Christa |  |  | 0 |  |  | 0 |  |  | 0 |  |  | 0 |  |  | 0 |  |  | 0 |  |  | 0 | 1 | 1 | 1 | 1 | 1 | 1 |  |  | 0 |  |  | 0 | 1 | 1 | 1 | 1 | 1 | 1 | 1 | 1 | 1 |  |  | 0 |  |  | 0 |  |  | 0 |  |  | 0 | 3 | 1 | 3 |  |  | 0 |  |  | 0 |  |  | 0 |  |  | 0 |  |  | 0 |  |  | 0 |  |  | 0 |  |  | 0 |  |  | 0 |  |  | 0 |  |  | 0 |  |  | 0 |  |  | 0 |  |  | 0 |  |  | 0 |  |  | 0 |  |  | 0 |  |  | 0 |  |  | 0 |  |  | 0 |  |  | 0 |  |  | 0 |  |  | 0 |  |  | 0 |  |  | 0 |  |  | 0 |  |  | 0 |  |  | 0 |  |  | 0 |  |  | 0 |  |  | 0 |  |  | 0 |  |  | 0 |  |  | 0 |  |  | 0 | 3 | 1 | 3 |  |  | 0 |  |  | 0 |  |  | 0 |  |  | 0 |  |  | 0 |  |  | 0 |  |  | 0 |  |  | 0 | 2 | 1 | 2 |  |  | 0 |  |  | 0 |  |  | 0 |  |  | 0 |  |  | 0 |  |  | 0 |  |  | 0 |  |  | 0 |  |  | 0 |  |  | 0 |  |  | 0 |  |  | 0 |  |  | 0 |  |  | 0 |  |  | 0 |  |  | 0 | 7 | 1 | 7 |  |  | 0 |  |  | 0 | 1 | 1 | 1 |  |  | 0 |  |  | 0 |  |  | 0 |  |  | 0 | 3 | 1 | 3 |  |  | 0 |  |  | 0 |  |  | 0 |  |  | 0 |  |  | 0 |  |  | 0 |  |  | 0 |  |  | 0 |  |  | 0
Vorderrhein | 3b | Hydropeaking | VR1 | Diego, Olivier | 09.04.2023 | 4 | 1 | 09:25:00 | 1.65 | 36 | 5 | 16 |  | slight-medium | slight-medium | 250 mm > x > 25 mm | 1 | 0 | 1 | 12 | Olivier | Mit Sand & Kies; mit CPOM im Substrat, an der Oberfläche nicht sichtbar | VR1-4-1 | Diego, Olivier | Vorderrhein-Ilanz | 09:30:00 | 10:15:00 | 11:00:00 | 8.61 | 8.64 | 8.62 | 435 | 435 | 435 | 12.1 | 12.03 | 11.88 | 100.2 | 100.4 | 100.5 | 3.41 | 3.14 | 3.89 | 5 | 5.2 | 5.6 | 9.2 | 9.2 | 9.1 | 550.92 | 550.92 | 550.92 | Probenahmepunk1 nicht ganz ufernah, da Pegel hoch; Lang gestreckte flache Kiesbank, keine Rheienfolge an "typischen" Habitate, eher alles homogen; Fliessgeschw.-Messgerät M057, Multisonde M004 |  |  | 2746128.403 | 1186858.052 | 604.384 | Vorderrhein | 09.04.2023 | VR1 | wenig | kein | Bettina |  |  | 0 |  |  | 0 |  |  | 0 |  |  | 0 |  |  | 0 |  |  | 0 |  |  | 0 | 6 | 2 | 12 | 2 | 2 | 4 |  |  | 0 |  |  | 0 | 2 | 2 | 4 | 2 | 3 | 6 |  |  | 0 |  |  | 0 |  |  | 0 |  |  | 0 |  |  | 0 | 2 | 15 | 30 |  |  | 0 |  |  | 0 |  |  | 0 |  |  | 0 |  |  | 0 |  |  | 0 |  |  | 0 |  |  | 0 |  |  | 0 |  |  | 0 | 1 | 1 | 1 |  |  | 0 |  |  | 0 |  |  | 0 |  |  | 0 |  |  | 0 |  |  | 0 |  |  | 0 |  |  | 0 |  |  | 0 |  |  | 0 |  |  | 0 |  |  | 0 |  |  | 0 |  |  | 0 |  |  | 0 |  |  | 0 |  |  | 0 |  |  | 0 |  |  | 0 |  |  | 0 |  |  | 0 |  |  | 0 |  |  | 0 |  |  | 0 | 6 | 4 | 24 |  |  | 0 |  |  | 0 |  |  | 0 |  |  | 0 |  |  | 0 |  |  | 0 |  |  | 0 |  |  | 0 |  |  | 0 |  |  | 0 |  |  | 0 |  |  | 0 |  |  | 0 |  |  | 0 |  |  | 0 |  |  | 0 |  |  | 0 |  |  | 0 |  |  | 0 |  |  | 0 |  |  | 0 |  |  | 0 |  |  | 0 |  |  | 0 |  |  | 0 | 6 | 2 | 12 |  |  | 0 |  |  | 0 |  |  | 0 |  |  | 0 |  |  | 0 |  |  | 0 |  |  | 0 |  |  | 0 |  |  | 0 |  |  | 0 |  |  | 0 |  |  | 0 | 2 | 4 | 8 |  |  | 0 |  |  | 0 |  |  | 0 |  |  | 0
Vorderrhein | 3b | Hydropeaking | VR1 | Diego, Olivier | 09.04.2023 | 4 | 2 | 09:20:00 | 7.2 | 103 | 4 | 41 |  | slight-medium | slight-medium | 250 mm > x > 25 mm | 1 | 0 | 1 | 11 | Olivier | Mit Sand & Kies | VR1-4-2 | Diego, Olivier | Vorderrhein-Ilanz | 09:30:00 | 10:15:00 | 11:00:00 | 8.61 | 8.64 | 8.62 | 435 | 435 | 435 | 12.1 | 12.03 | 11.88 | 100.2 | 100.4 | 100.5 | 3.41 | 3.14 | 3.89 | 5 | 5.2 | 5.6 | 9.2 | 9.2 | 9.1 | 550.92 | 550.92 | 550.92 | Probenahmepunk1 nicht ganz ufernah, da Pegel hoch; Lang gestreckte flache Kiesbank, keine Rheienfolge an "typischen" Habitate, eher alles homogen; Fliessgeschw.-Messgerät M057, Multisonde M004 |  |  | 2746126.101 | 1186863.242 | 604.166 | Vorderrhein | 09.04.2023 | VR1 | wenig | kein | Bettina |  |  | 0 |  |  | 0 |  |  | 0 |  |  | 0 |  |  | 0 |  |  | 0 |  |  | 0 | 4 | 1 | 4 | 1 | 1 | 1 |  |  | 0 |  |  | 0 |  |  | 0 | 1 | 1 | 1 |  |  | 0 |  |  | 0 |  |  | 0 |  |  | 0 |  |  | 0 | 8 | 1 | 8 |  |  | 0 |  |  | 0 |  |  | 0 |  |  | 0 |  |  | 0 |  |  | 0 |  |  | 0 |  |  | 0 |  |  | 0 |  |  | 0 |  |  | 0 |  |  | 0 |  |  | 0 |  |  | 0 |  |  | 0 |  |  | 0 | 1 | 1 | 1 |  |  | 0 |  |  | 0 |  |  | 0 |  |  | 0 |  |  | 0 |  |  | 0 |  |  | 0 | 1 | 1 | 1 |  |  | 0 |  |  | 0 |  |  | 0 |  |  | 0 |  |  | 0 |  |  | 0 |  |  | 0 |  |  | 0 |  |  | 0 |  |  | 0 |  |  | 0 |  |  | 0 |  |  | 0 |  |  | 0 |  |  | 0 |  |  | 0 |  |  | 0 |  |  | 0 |  |  | 0 |  |  | 0 |  |  | 0 |  |  | 0 |  |  | 0 |  |  | 0 |  |  | 0 |  |  | 0 |  |  | 0 |  |  | 0 |  |  | 0 |  |  | 0 |  |  | 0 |  |  | 0 |  |  | 0 |  |  | 0 |  |  | 0 |  |  | 0 | 11 | 1 | 11 |  |  | 0 |  |  | 0 | 2 | 1 | 2 |  |  | 0 |  |  | 0 |  |  | 0 |  |  | 0 | 9 | 1 | 9 |  |  | 0 |  |  | 0 |  |  | 0 |  |  | 0 | 2 | 1 | 2 |  |  | 0 |  |  | 0 |  |  | 0 |  |  | 0
Vorderrhein | 3b | Hydropeaking | VR1 | Diego, Olivier | 09.04.2023 | 4 | 3 | 09:15:00 | 14.9 | 152 | 2 | 65 |  | strong | strong | 250 mm > x > 25 mm | 1 | 0 | 1 | 10 | Olivier | Mit Sand & Kies | VR1-4-3 | Diego, Olivier | Vorderrhein-Ilanz | 09:30:00 | 10:15:00 | 11:00:00 | 8.61 | 8.64 | 8.62 | 435 | 435 | 435 | 12.1 | 12.03 | 11.88 | 100.2 | 100.4 | 100.5 | 3.41 | 3.14 | 3.89 | 5 | 5.2 | 5.6 | 9.2 | 9.2 | 9.1 | 550.92 | 550.92 | 550.92 | Probenahmepunk1 nicht ganz ufernah, da Pegel hoch; Lang gestreckte flache Kiesbank, keine Rheienfolge an "typischen" Habitate, eher alles homogen; Fliessgeschw.-Messgerät M057, Multisonde M004 |  |  | 2746123.583 | 1186870.587 | 603.939 | Vorderrhein | 09.04.2023 | VR1 | kein | kein | Christa |  |  | 0 |  |  | 0 |  |  | 0 |  |  | 0 |  |  | 0 |  |  | 0 |  |  | 0 |  |  | 0 |  |  | 0 |  |  | 0 |  |  | 0 | 1 | 1 | 1 |  |  | 0 |  |  | 0 |  |  | 0 |  |  | 0 |  |  | 0 |  |  | 0 | 10 | 1 | 10 |  |  | 0 |  |  | 0 |  |  | 0 |  |  | 0 |  |  | 0 |  |  | 0 |  |  | 0 |  |  | 0 |  |  | 0 |  |  | 0 |  |  | 0 |  |  | 0 |  |  | 0 |  |  | 0 |  |  | 0 |  |  | 0 |  |  | 0 |  |  | 0 |  |  | 0 |  |  | 0 |  |  | 0 |  |  | 0 |  |  | 0 |  |  | 0 |  |  | 0 |  |  | 0 |  |  | 0 |  |  | 0 |  |  | 0 |  |  | 0 |  |  | 0 |  |  | 0 |  |  | 0 |  |  | 0 |  |  | 0 | 1 | 1 | 1 |  |  | 0 |  |  | 0 |  |  | 0 |  |  | 0 |  |  | 0 |  |  | 0 |  |  | 0 |  |  | 0 |  |  | 0 |  |  | 0 |  |  | 0 |  |  | 0 |  |  | 0 |  |  | 0 |  |  | 0 |  |  | 0 |  |  | 0 |  |  | 0 |  |  | 0 |  |  | 0 |  |  | 0 |  |  | 0 |  |  | 0 |  |  | 0 |  |  | 0 | 18 | 1 | 18 |  |  | 0 |  |  | 0 |  |  | 0 |  |  | 0 |  |  | 0 |  |  | 0 |  |  | 0 | 14 | 1 | 14 |  |  | 0 |  |  | 0 |  |  | 0 |  |  | 0 |  |  | 0 |  |  | 0 |  |  | 0 |  |  | 0 |  |  | 0
Vorderrhein | 3b | Hydropeaking | VR2 | Diego, Olivier | 08.04.2023 | 1 | 1 | 16:10:00 | 1.85 | 1 | 1 | 15 |  | slight-medium | slight-medium | 250 mm > x > 25 mm | 3 | 0 | 1 | 3 | Olivier | Mit Sand & Kies | VR2-1-1 | Diego, Olivier | Vorderrhein-Ilanz | 15:15:00 | 15:35:00 | 14:25:00 | 8.79 | 8.79 | 8.79 | 283 | 283 | 283 | 11.37 | 11.36 | 11.37 | 104 | 103.9 | 103.3 | 3.17 | 3.64 | 2.69 | 8.1 | 8.1 | 8.2 | 17 | 17 | 17 | 533.22 | 533.22 | 533.21 | Probenahmepunk1 nicht ganz ufernah, da Pegel hoch; Abfluss Thur Steg: 3.07/3.05/3.11 |  |  | 2740631.56 | 1184469.039 | 653.648 | Vorderrhein | 08.04.2023 | VR2 | wenig | wenig | Christa |  |  | 0 |  |  | 0 |  |  | 0 |  |  | 0 |  |  | 0 |  |  | 0 |  |  | 0 |  |  | 0 | 24 | 2 | 48 |  |  | 0 |  |  | 0 | 1 | 2 | 2 | 2 | 2 | 4 | 1 | 1 | 1 |  |  | 0 |  |  | 0 |  |  | 0 |  |  | 0 | 10 | 2 | 20 |  |  | 0 | 1 | 1 | 1 |  |  | 0 |  |  | 0 |  |  | 0 |  |  | 0 |  |  | 0 |  |  | 0 |  |  | 0 |  |  | 0 |  |  | 0 |  |  | 0 |  |  | 0 |  |  | 0 |  |  | 0 |  |  | 0 |  |  | 0 |  |  | 0 |  |  | 0 |  |  | 0 |  |  | 0 |  |  | 0 |  |  | 0 |  |  | 0 |  |  | 0 |  |  | 0 |  |  | 0 |  |  | 0 |  |  | 0 |  |  | 0 |  |  | 0 |  |  | 0 |  |  | 0 |  |  | 0 |  |  | 0 | 2 | 2 | 4 |  |  | 0 |  |  | 0 |  |  | 0 |  |  | 0 |  |  | 0 |  |  | 0 |  |  | 0 |  |  | 0 |  |  | 0 |  |  | 0 |  |  | 0 |  |  | 0 |  |  | 0 | 1 | 1 | 1 |  |  | 0 |  |  | 0 |  |  | 0 |  |  | 0 |  |  | 0 |  |  | 0 |  |  | 0 |  |  | 0 |  |  | 0 |  |  | 0 |  |  | 0 | 2 | 2 | 4 |  |  | 0 |  |  | 0 |  |  | 0 |  |  | 0 |  |  | 0 |  |  | 0 |  |  | 0 |  |  | 0 |  |  | 0 |  |  | 0 |  |  | 0 |  |  | 0 |  |  | 0 |  |  | 0 |  |  | 0 |  |  | 0 |  |  | 0
Vorderrhein | 3b | Hydropeaking | VR2 | Diego, Olivier | 08.04.2023 | 1 | 2 | 16:05:00 | 5.7 | 61 | 5 | 73 |  | slight-medium | slight-medium | 250 mm > x > 25 mm | 1 | 0 | 1 | 2 | Olivier | Mit Sand & Kies | VR2-1-2 | Diego, Olivier | Vorderrhein-Ilanz | 15:15:00 | 15:35:00 | 14:25:00 | 8.79 | 8.79 | 8.79 | 283 | 283 | 283 | 11.37 | 11.36 | 11.37 | 104 | 103.9 | 103.3 | 3.17 | 3.64 | 2.69 | 8.1 | 8.1 | 8.2 | 17 | 17 | 17 | 533.22 | 533.22 | 533.21 | Probenahmepunk1 nicht ganz ufernah, da Pegel hoch; Abfluss Thur Steg: 3.07/3.05/3.11 |  |  | 2740629.064 | 1184472.703 | 653.011 | Vorderrhein | 08.04.2023 | VR2 | wenig | kein | Bettina | 1 | 2 | 2 |  |  | 0 |  |  | 0 |  |  | 0 |  |  | 0 |  |  | 0 |  |  | 0 | 2 | 3 | 6 | 2 | 4 | 8 |  |  | 0 |  |  | 0 |  |  | 0 | 2 | 3 | 6 |  |  | 0 |  |  | 0 |  |  | 0 |  |  | 0 |  |  | 0 |  |  | 0 |  |  | 0 |  |  | 0 |  |  | 0 |  |  | 0 |  |  | 0 |  |  | 0 |  |  | 0 |  |  | 0 |  |  | 0 |  |  | 0 |  |  | 0 |  |  | 0 |  |  | 0 |  |  | 0 |  |  | 0 |  |  | 0 |  |  | 0 |  |  | 0 |  |  | 0 |  |  | 0 |  |  | 0 |  |  | 0 |  |  | 0 |  |  | 0 | 2 | 1 | 2 |  |  | 0 |  |  | 0 |  |  | 0 |  |  | 0 |  |  | 0 |  |  | 0 |  |  | 0 |  |  | 0 |  |  | 0 |  |  | 0 | 2 | 3 | 6 |  |  | 0 |  |  | 0 |  |  | 0 |  |  | 0 |  |  | 0 |  |  | 0 |  |  | 0 |  |  | 0 |  |  | 0 |  |  | 0 |  |  | 0 |  |  | 0 |  |  | 0 |  |  | 0 |  |  | 0 |  |  | 0 |  |  | 0 |  |  | 0 |  |  | 0 |  |  | 0 |  |  | 0 |  |  | 0 |  |  | 0 |  |  | 0 |  |  | 0 | 2 | 10 | 20 | 1 | 1 | 1 |  |  | 0 | 1 | 1 | 1 |  |  | 0 |  |  | 0 |  |  | 0 |  |  | 0 |  |  | 0 |  |  | 0 |  |  | 0 |  |  | 0 |  |  | 0 |  |  | 0 | 1 | 1 | 1 |  |  | 0 |  |  | 0 |  |  | 0
Vorderrhein | 3b | Hydropeaking | VR2 | Diego, Olivier | 08.04.2023 | 1 | 3 | 16:00:00 | 8.4 | 77 | 4 | 106 |  | none | none | 250 mm > x > 25 mm | 1 | 0 | 1 | 1 | Olivier | Mit Sand & Kies | VR2-1-3 | Diego, Olivier | Vorderrhein-Ilanz | 15:15:00 | 15:35:00 | 14:25:00 | 8.79 | 8.79 | 8.79 | 283 | 283 | 283 | 11.37 | 11.36 | 11.37 | 104 | 103.9 | 103.3 | 3.17 | 3.64 | 2.69 | 8.1 | 8.1 | 8.2 | 17 | 17 | 17 | 533.22 | 533.22 | 533.21 | Probenahmepunk1 nicht ganz ufernah, da Pegel hoch; Abfluss Thur Steg: 3.07/3.05/3.11 |  |  | 2740627.354 | 1184474.703 | 652.644 | Vorderrhein | 08.04.2023 | VR2 | wenig | kein | Christa |  |  | 0 |  |  | 0 |  |  | 0 |  |  | 0 |  |  | 0 |  |  | 0 |  |  | 0 | 2 | 2 | 4 |  |  | 0 |  |  | 0 |  |  | 0 | 3 | 1 | 3 |  |  | 0 |  |  | 0 |  |  | 0 |  |  | 0 |  |  | 0 |  |  | 0 | 3 | 3 | 9 |  |  | 0 |  |  | 0 |  |  | 0 |  |  | 0 |  |  | 0 |  |  | 0 |  |  | 0 |  |  | 0 |  |  | 0 |  |  | 0 |  |  | 0 |  |  | 0 |  |  | 0 |  |  | 0 |  |  | 0 |  |  | 0 |  |  | 0 |  |  | 0 |  |  | 0 |  |  | 0 |  |  | 0 |  |  | 0 |  |  | 0 |  |  | 0 |  |  | 0 |  |  | 0 |  |  | 0 |  |  | 0 |  |  | 0 |  |  | 0 |  |  | 0 |  |  | 0 |  |  | 0 |  |  | 0 |  |  | 0 | 1 | 2 | 2 |  |  | 0 |  |  | 0 |  |  | 0 |  |  | 0 |  |  | 0 |  |  | 0 |  |  | 0 |  |  | 0 |  |  | 0 |  |  | 0 |  |  | 0 |  |  | 0 |  |  | 0 |  |  | 0 |  |  | 0 |  |  | 0 |  |  | 0 |  |  | 0 |  |  | 0 |  |  | 0 |  |  | 0 |  |  | 0 |  |  | 0 |  |  | 0 |  |  | 0 | 12 | 1 | 12 |  |  | 0 |  |  | 0 | 1 | 1 | 1 |  |  | 0 |  |  | 0 |  |  | 0 |  |  | 0 |  |  | 0 |  |  | 0 |  |  | 0 |  |  | 0 |  |  | 0 |  |  | 0 |  |  | 0 |  |  | 0 |  |  | 0 |  |  | 0
Vorderrhein | 3b | Hydropeaking | VR2 | Diego, Olivier | 08.04.2023 | 2 | 1 | 16:25:00 | 2.8 | 56 | 5 | 20 |  | none | none | 250 mm > x > 25 mm | 1 | 0 | 1 | 6 | Diego | Mit Sand & Kies | VR2-2-1 | Diego, Olivier | Vorderrhein-Ilanz | 15:15:00 | 15:35:00 | 14:25:00 | 8.79 | 8.79 | 8.79 | 283 | 283 | 283 | 11.37 | 11.36 | 11.37 | 104 | 103.9 | 103.3 | 3.17 | 3.64 | 2.69 | 8.1 | 8.1 | 8.2 | 17 | 17 | 17 | 533.22 | 533.22 | 533.21 | Probenahmepunk1 nicht ganz ufernah, da Pegel hoch; Abfluss Thur Steg: 3.07/3.05/3.11 |  |  | 2740559.763 | 1184409.884 | 653.625 | Vorderrhein | 08.04.2023 | VR2 | kein | kein | Bettina |  |  | 0 |  |  | 0 |  |  | 0 |  |  | 0 |  |  | 0 |  |  | 0 |  |  | 0 | 3 | 1 | 3 | 1 | 1 | 1 |  |  | 0 |  |  | 0 |  |  | 0 |  |  | 0 |  |  | 0 |  |  | 0 |  |  | 0 |  |  | 0 |  |  | 0 | 8 | 1 | 8 |  |  | 0 |  |  | 0 |  |  | 0 |  |  | 0 |  |  | 0 |  |  | 0 |  |  | 0 |  |  | 0 |  |  | 0 |  |  | 0 |  |  | 0 |  |  | 0 |  |  | 0 |  |  | 0 |  |  | 0 |  |  | 0 |  |  | 0 |  |  | 0 |  |  | 0 |  |  | 0 |  |  | 0 |  |  | 0 |  |  | 0 |  |  | 0 |  |  | 0 |  |  | 0 |  |  | 0 |  |  | 0 |  |  | 0 |  |  | 0 |  |  | 0 |  |  | 0 |  |  | 0 |  |  | 0 |  |  | 0 |  |  | 0 |  |  | 0 |  |  | 0 |  |  | 0 |  |  | 0 |  |  | 0 |  |  | 0 |  |  | 0 |  |  | 0 |  |  | 0 |  |  | 0 |  |  | 0 |  |  | 0 |  |  | 0 |  |  | 0 |  |  | 0 |  |  | 0 |  |  | 0 |  |  | 0 |  |  | 0 |  |  | 0 |  |  | 0 |  |  | 0 |  |  | 0 |  |  | 0 |  |  | 0 | 2 | 1 | 2 |  |  | 0 |  |  | 0 |  |  | 0 |  |  | 0 |  |  | 0 |  |  | 0 |  |  | 0 |  |  | 0 |  |  | 0 |  |  | 0 |  |  | 0 |  |  | 0 |  |  | 0 |  |  | 0 |  |  | 0 |  |  | 0 |  |  | 0
Vorderrhein | 3b | Hydropeaking | VR2 | Diego, Olivier | 08.04.2023 | 2 | 2 | 16:20:00 | 4 | 83 | 4 | 41 |  | none | none | 250 mm > x > 25 mm | 1 | 0 | 1 | 5 | Olivier | Mit Sand & Kies | VR2-2-2 | Diego, Olivier | Vorderrhein-Ilanz | 15:15:00 | 15:35:00 | 14:25:00 | 8.79 | 8.79 | 8.79 | 283 | 283 | 283 | 11.37 | 11.36 | 11.37 | 104 | 103.9 | 103.3 | 3.17 | 3.64 | 2.69 | 8.1 | 8.1 | 8.2 | 17 | 17 | 17 | 533.22 | 533.22 | 533.21 | Probenahmepunk1 nicht ganz ufernah, da Pegel hoch; Abfluss Thur Steg: 3.07/3.05/3.11 |  |  | 2740558.788 | 1184410.442 | 653.463 | Vorderrhein | 08.04.2023 | VR2 | kein | kein | Christa |  |  | 0 |  |  | 0 |  |  | 0 |  |  | 0 |  |  | 0 |  |  | 0 |  |  | 0 |  |  | 0 |  |  | 0 |  |  | 0 |  |  | 0 |  |  | 0 |  |  | 0 |  |  | 0 |  |  | 0 |  |  | 0 |  |  | 0 |  |  | 0 | 3 | 1 | 3 |  |  | 0 |  |  | 0 |  |  | 0 |  |  | 0 |  |  | 0 |  |  | 0 |  |  | 0 |  |  | 0 |  |  | 0 |  |  | 0 |  |  | 0 |  |  | 0 |  |  | 0 |  |  | 0 |  |  | 0 |  |  | 0 |  |  | 0 |  |  | 0 |  |  | 0 |  |  | 0 |  |  | 0 |  |  | 0 |  |  | 0 |  |  | 0 | 1 | 1 | 1 |  |  | 0 |  |  | 0 |  |  | 0 |  |  | 0 |  |  | 0 |  |  | 0 |  |  | 0 |  |  | 0 |  |  | 0 |  |  | 0 |  |  | 0 |  |  | 0 |  |  | 0 |  |  | 0 |  |  | 0 |  |  | 0 |  |  | 0 |  |  | 0 |  |  | 0 |  |  | 0 |  |  | 0 |  |  | 0 |  |  | 0 |  |  | 0 |  |  | 0 |  |  | 0 |  |  | 0 |  |  | 0 |  |  | 0 |  |  | 0 |  |  | 0 |  |  | 0 |  |  | 0 |  |  | 0 |  |  | 0 |  |  | 0 |  |  | 0 |  |  | 0 |  |  | 0 |  |  | 0 |  |  | 0 |  |  | 0 |  |  | 0 |  |  | 0 |  |  | 0 |  |  | 0 |  |  | 0 |  |  | 0 |  |  | 0 |  |  | 0 |  |  | 0 |  |  | 0 |  |  | 0 |  |  | 0
Vorderrhein | 3b | Hydropeaking | VR2 | Diego, Olivier | 08.04.2023 | 2 | 3 | 16:15:00 | 6.35 | 86 | 4 | 104 |  | none | none | 250 mm > x > 25 mm | 1 | 0 | 1 | 4 | Olivier | Mit Sand & Kies | VR2-2-3 | Diego, Olivier | Vorderrhein-Ilanz | 15:15:00 | 15:35:00 | 14:25:00 | 8.79 | 8.79 | 8.79 | 283 | 283 | 283 | 11.37 | 11.36 | 11.37 | 104 | 103.9 | 103.3 | 3.17 | 3.64 | 2.69 | 8.1 | 8.1 | 8.2 | 17 | 17 | 17 | 533.22 | 533.22 | 533.21 | Probenahmepunk1 nicht ganz ufernah, da Pegel hoch; Abfluss Thur Steg: 3.07/3.05/3.11 |  |  | 2740555.687 | 1184410.936 | 652.856 | Vorderrhein | 08.04.2023 | VR2 | wenig | kein | Bettina |  |  | 0 |  |  | 0 |  |  | 0 |  |  | 0 |  |  | 0 |  |  | 0 |  |  | 0 |  |  | 0 |  |  | 0 |  |  | 0 |  |  | 0 |  |  | 0 |  |  | 0 |  |  | 0 |  |  | 0 |  |  | 0 |  |  | 0 |  |  | 0 | 3 | 1 | 3 |  |  | 0 |  |  | 0 |  |  | 0 |  |  | 0 |  |  | 0 |  |  | 0 |  |  | 0 |  |  | 0 |  |  | 0 |  |  | 0 |  |  | 0 |  |  | 0 |  |  | 0 |  |  | 0 |  |  | 0 |  |  | 0 |  |  | 0 |  |  | 0 |  |  | 0 |  |  | 0 |  |  | 0 |  |  | 0 |  |  | 0 |  |  | 0 | 1 | 1 | 1 |  |  | 0 |  |  | 0 |  |  | 0 |  |  | 0 |  |  | 0 |  |  | 0 |  |  | 0 |  |  | 0 |  |  | 0 |  |  | 0 |  |  | 0 |  |  | 0 |  |  | 0 |  |  | 0 |  |  | 0 |  |  | 0 |  |  | 0 |  |  | 0 |  |  | 0 |  |  | 0 |  |  | 0 |  |  | 0 |  |  | 0 |  |  | 0 |  |  | 0 |  |  | 0 |  |  | 0 |  |  | 0 |  |  | 0 |  |  | 0 |  |  | 0 |  |  | 0 |  |  | 0 |  |  | 0 |  |  | 0 |  |  | 0 |  |  | 0 |  |  | 0 |  |  | 0 | 1 | 1 | 1 |  |  | 0 |  |  | 0 |  |  | 0 |  |  | 0 |  |  | 0 |  |  | 0 |  |  | 0 |  |  | 0 |  |  | 0 |  |  | 0 |  |  | 0 |  |  | 0 |  |  | 0 |  |  | 0
Vorderrhein | 3b | Hydropeaking | VR2 | Diego, Olivier | 08.04.2023 | 3 | 1 | 16:45:00 | 3 | 64 | 5 | 12 |  | none | none | 250 mm > x > 25 mm | 1 | 0 | 1 | 9 | Olivier | Mit Sand & Kies | VR2-3-1 | Diego, Olivier | Vorderrhein-Ilanz | 15:15:00 | 15:35:00 | 14:25:00 | 8.79 | 8.79 | 8.79 | 283 | 283 | 283 | 11.37 | 11.36 | 11.37 | 104 | 103.9 | 103.3 | 3.17 | 3.64 | 2.69 | 8.1 | 8.1 | 8.2 | 17 | 17 | 17 | 533.22 | 533.22 | 533.21 | Probenahmepunk1 nicht ganz ufernah, da Pegel hoch; Abfluss Thur Steg: 3.07/3.05/3.11 |  |  | 2740557.771 | 1184393.193 | 653.718 | Vorderrhein | 08.04.2023 | VR2 | kein | kein | Christa |  |  | 0 |  |  | 0 |  |  | 0 |  |  | 0 |  |  | 0 |  |  | 0 |  |  | 0 |  |  | 0 |  |  | 0 |  |  | 0 |  |  | 0 |  |  | 0 | 3 | 1 | 3 |  |  | 0 |  |  | 0 |  |  | 0 |  |  | 0 |  |  | 0 | 2 | 1 | 2 |  |  | 0 |  |  | 0 |  |  | 0 |  |  | 0 |  |  | 0 |  |  | 0 |  |  | 0 |  |  | 0 |  |  | 0 |  |  | 0 |  |  | 0 |  |  | 0 |  |  | 0 |  |  | 0 |  |  | 0 |  |  | 0 |  |  | 0 |  |  | 0 |  |  | 0 |  |  | 0 |  |  | 0 |  |  | 0 |  |  | 0 |  |  | 0 | 1 | 1 | 1 |  |  | 0 |  |  | 0 |  |  | 0 |  |  | 0 |  |  | 0 |  |  | 0 |  |  | 0 |  |  | 0 |  |  | 0 |  |  | 0 |  |  | 0 |  |  | 0 |  |  | 0 |  |  | 0 |  |  | 0 |  |  | 0 |  |  | 0 |  |  | 0 |  |  | 0 |  |  | 0 |  |  | 0 |  |  | 0 |  |  | 0 |  |  | 0 |  |  | 0 |  |  | 0 |  |  | 0 |  |  | 0 |  |  | 0 |  |  | 0 |  |  | 0 |  |  | 0 |  |  | 0 |  |  | 0 |  |  | 0 |  |  | 0 | 4 | 1 | 4 |  |  | 0 |  |  | 0 |  |  | 0 |  |  | 0 |  |  | 0 |  |  | 0 |  |  | 0 |  |  | 0 |  |  | 0 |  |  | 0 |  |  | 0 |  |  | 0 |  |  | 0 |  |  | 0 |  |  | 0 |  |  | 0 |  |  | 0
Vorderrhein | 3b | Hydropeaking | VR2 | Diego, Olivier | 08.04.2023 | 3 | 2 | 16:40:00 | 7 | 99 | 4 | 33 |  | none | none | 250 mm > x > 25 mm | 1 | 0 | 1 | 8 | Olivier | Mit Sand & Kies | VR2-3-2 | Diego, Olivier | Vorderrhein-Ilanz | 15:15:00 | 15:35:00 | 14:25:00 | 8.79 | 8.79 | 8.79 | 283 | 283 | 283 | 11.37 | 11.36 | 11.37 | 104 | 103.9 | 103.3 | 3.17 | 3.64 | 2.69 | 8.1 | 8.1 | 8.2 | 17 | 17 | 17 | 533.22 | 533.22 | 533.21 | Probenahmepunk1 nicht ganz ufernah, da Pegel hoch; Abfluss Thur Steg: 3.07/3.05/3.11 |  |  | 2740553.514 | 1184391.555 | 653.553 | Vorderrhein | 08.04.2023 | VR2 | kein | kein | Bettina |  |  | 0 |  |  | 0 |  |  | 0 |  |  | 0 |  |  | 0 |  |  | 0 |  |  | 0 | 2 | 1 | 2 |  |  | 0 |  |  | 0 |  |  | 0 |  |  | 0 |  |  | 0 |  |  | 0 |  |  | 0 |  |  | 0 |  |  | 0 |  |  | 0 | 1 | 1 | 1 |  |  | 0 | 1 | 1 | 1 |  |  | 0 |  |  | 0 |  |  | 0 |  |  | 0 |  |  | 0 |  |  | 0 |  |  | 0 |  |  | 0 |  |  | 0 |  |  | 0 |  |  | 0 |  |  | 0 |  |  | 0 |  |  | 0 |  |  | 0 |  |  | 0 |  |  | 0 |  |  | 0 |  |  | 0 |  |  | 0 |  |  | 0 |  |  | 0 |  |  | 0 |  |  | 0 |  |  | 0 |  |  | 0 |  |  | 0 |  |  | 0 |  |  | 0 |  |  | 0 |  |  | 0 |  |  | 0 |  |  | 0 | 2 | 1 | 2 |  |  | 0 |  |  | 0 |  |  | 0 |  |  | 0 |  |  | 0 |  |  | 0 |  |  | 0 |  |  | 0 |  |  | 0 |  |  | 0 |  |  | 0 |  |  | 0 |  |  | 0 |  |  | 0 |  |  | 0 |  |  | 0 |  |  | 0 |  |  | 0 |  |  | 0 |  |  | 0 |  |  | 0 |  |  | 0 |  |  | 0 |  |  | 0 |  |  | 0 | 6 | 1 | 6 |  |  | 0 |  |  | 0 |  |  | 0 |  |  | 0 |  |  | 0 |  |  | 0 |  |  | 0 |  |  | 0 |  |  | 0 |  |  | 0 |  |  | 0 |  |  | 0 |  |  | 0 |  |  | 0 |  |  | 0 |  |  | 0 |  |  | 0
Vorderrhein | 3b | Hydropeaking | VR2 | Diego, Olivier | 08.04.2023 | 3 | 3 | 16:35:00 | 12.3 | 138 | 4 | 63 |  | none | none | 250 mm > x > 25 mm | 1 | 0 | 1 | 7 | Olivier | Mit Sand & Kies | VR2-3-3 | Diego, Olivier | Vorderrhein-Ilanz | 15:15:00 | 15:35:00 | 14:25:00 | 8.79 | 8.79 | 8.79 | 283 | 283 | 283 | 11.37 | 11.36 | 11.37 | 104 | 103.9 | 103.3 | 3.17 | 3.64 | 2.69 | 8.1 | 8.1 | 8.2 | 17 | 17 | 17 | 533.22 | 533.22 | 533.21 | Probenahmepunk1 nicht ganz ufernah, da Pegel hoch; Abfluss Thur Steg: 3.07/3.05/3.11 |  |  | 2740548.074 | 1184391.14 | 653.226 | Vorderrhein | 08.04.2023 | VR2 | kein | kein | Christa |  |  | 0 |  |  | 0 |  |  | 0 |  |  | 0 |  |  | 0 |  |  | 0 |  |  | 0 |  |  | 0 |  |  | 0 |  |  | 0 |  |  | 0 |  |  | 0 |  |  | 0 |  |  | 0 |  |  | 0 |  |  | 0 |  |  | 0 |  |  | 0 | 1 | 1 | 1 |  |  | 0 |  |  | 0 |  |  | 0 |  |  | 0 |  |  | 0 |  |  | 0 |  |  | 0 |  |  | 0 |  |  | 0 |  |  | 0 |  |  | 0 |  |  | 0 |  |  | 0 |  |  | 0 |  |  | 0 |  |  | 0 |  |  | 0 |  |  | 0 |  |  | 0 |  |  | 0 |  |  | 0 |  |  | 0 |  |  | 0 |  |  | 0 |  |  | 0 |  |  | 0 |  |  | 0 |  |  | 0 |  |  | 0 |  |  | 0 |  |  | 0 |  |  | 0 |  |  | 0 |  |  | 0 |  |  | 0 |  |  | 0 |  |  | 0 |  |  | 0 |  |  | 0 |  |  | 0 |  |  | 0 |  |  | 0 |  |  | 0 |  |  | 0 |  |  | 0 |  |  | 0 |  |  | 0 |  |  | 0 |  |  | 0 |  |  | 0 |  |  | 0 |  |  | 0 |  |  | 0 |  |  | 0 |  |  | 0 |  |  | 0 |  |  | 0 |  |  | 0 |  |  | 0 |  |  | 0 |  |  | 0 |  |  | 0 |  |  | 0 |  |  | 0 |  |  | 0 |  |  | 0 |  |  | 0 |  |  | 0 |  |  | 0 |  |  | 0 |  |  | 0 |  |  | 0 |  |  | 0 |  |  | 0 |  |  | 0 |  |  | 0 |  |  | 0 |  |  | 0 |  |  | 0
Vorderrhein | 3b | Hydropeaking | VR2 | Diego, Olivier | 08.04.2023 | 4 | 1 | 17:00:00 | 1.9 | 44 | 5 | 14 |  | none-slight | none | 250 mm > x > 25 mm | 1 | 0 | 1 | 12 | Olivier | Mit Sand & Kies | VR2-4-1 | Diego, Olivier | Vorderrhein-Ilanz | 15:15:00 | 15:35:00 | 14:25:00 | 8.79 | 8.79 | 8.79 | 283 | 283 | 283 | 11.37 | 11.36 | 11.37 | 104 | 103.9 | 103.3 | 3.17 | 3.64 | 2.69 | 8.1 | 8.1 | 8.2 | 17 | 17 | 17 | 533.22 | 533.22 | 533.21 | Probenahmepunk1 nicht ganz ufernah, da Pegel hoch; Abfluss Thur Steg: 3.07/3.05/3.11 |  |  | 2740564.025 | 1184376.526 | 653.876 | Vorderrhein | 08.04.2023 | VR2 | wenig | wenig | Bettina |  |  | 0 |  |  | 0 |  |  | 0 |  |  | 0 |  |  | 0 |  |  | 0 |  |  | 0 | 15 | 1 | 15 | 16 | 1 | 16 |  |  | 0 |  |  | 0 |  |  | 0 |  |  | 0 |  |  | 0 |  |  | 0 |  |  | 0 |  |  | 0 |  |  | 0 | 22 | 1 | 22 |  |  | 0 | 2 | 1 | 2 |  |  | 0 |  |  | 0 |  |  | 0 |  |  | 0 |  |  | 0 |  |  | 0 |  |  | 0 |  |  | 0 |  |  | 0 |  |  | 0 |  |  | 0 |  |  | 0 |  |  | 0 |  |  | 0 | 1 | 1 | 1 |  |  | 0 |  |  | 0 |  |  | 0 |  |  | 0 |  |  | 0 |  |  | 0 |  |  | 0 | 3 | 1 | 3 |  |  | 0 |  |  | 0 |  |  | 0 |  |  | 0 |  |  | 0 |  |  | 0 |  |  | 0 |  |  | 0 |  |  | 0 |  |  | 0 | 35 | 1 | 35 |  |  | 0 |  |  | 0 |  |  | 0 |  |  | 0 |  |  | 0 |  |  | 0 |  |  | 0 |  |  | 0 |  |  | 0 |  |  | 0 |  |  | 0 |  |  | 0 |  |  | 0 |  |  | 0 |  |  | 0 |  |  | 0 |  |  | 0 |  |  | 0 |  |  | 0 |  |  | 0 |  |  | 0 |  |  | 0 |  |  | 0 |  |  | 0 |  |  | 0 | 32 | 1 | 32 |  |  | 0 |  |  | 0 | 3 | 1 | 3 |  |  | 0 |  |  | 0 |  |  | 0 |  |  | 0 | 1 | 1 | 1 |  |  | 0 |  |  | 0 |  |  | 0 |  |  | 0 | 1 | 1 | 1 |  |  | 0 |  |  | 0 |  |  | 0 |  |  | 0
Vorderrhein | 3b | Hydropeaking | VR2 | Diego, Olivier | 08.04.2023 | 4 | 2 | 16:55:00 | 9.8 | 88 | 4 | 33 |  | none | none | 250 mm > x > 25 mm | 1 | 0 | 1 | 11 | Olivier | Mit Sand & Kies | VR2-4-2 | Diego, Olivier | Vorderrhein-Ilanz | 15:15:00 | 15:35:00 | 14:25:00 | 8.79 | 8.79 | 8.79 | 283 | 283 | 283 | 11.37 | 11.36 | 11.37 | 104 | 103.9 | 103.3 | 3.17 | 3.64 | 2.69 | 8.1 | 8.1 | 8.2 | 17 | 17 | 17 | 533.22 | 533.22 | 533.21 | Probenahmepunk1 nicht ganz ufernah, da Pegel hoch; Abfluss Thur Steg: 3.07/3.05/3.11 |  |  | 2740555.193 | 1184376.064 | 653.697 | Vorderrhein | 08.04.2023 | VR2 | kein | kein | Bettina |  |  | 0 |  |  | 0 |  |  | 0 |  |  | 0 |  |  | 0 |  |  | 0 |  |  | 0 | 2 | 1 | 2 |  |  | 0 |  |  | 0 |  |  | 0 |  |  | 0 | 1 | 1 | 1 |  |  | 0 |  |  | 0 |  |  | 0 |  |  | 0 |  |  | 0 | 3 | 1 | 3 |  |  | 0 |  |  | 0 |  |  | 0 |  |  | 0 |  |  | 0 |  |  | 0 |  |  | 0 |  |  | 0 |  |  | 0 |  |  | 0 |  |  | 0 |  |  | 0 |  |  | 0 |  |  | 0 |  |  | 0 |  |  | 0 |  |  | 0 |  |  | 0 |  |  | 0 |  |  | 0 |  |  | 0 |  |  | 0 |  |  | 0 |  |  | 0 | 2 | 1 | 2 |  |  | 0 |  |  | 0 |  |  | 0 |  |  | 0 |  |  | 0 |  |  | 0 |  |  | 0 |  |  | 0 |  |  | 0 |  |  | 0 | 1 | 1 | 1 |  |  | 0 |  |  | 0 |  |  | 0 |  |  | 0 |  |  | 0 |  |  | 0 |  |  | 0 |  |  | 0 |  |  | 0 |  |  | 0 |  |  | 0 |  |  | 0 |  |  | 0 |  |  | 0 |  |  | 0 |  |  | 0 |  |  | 0 |  |  | 0 |  |  | 0 |  |  | 0 |  |  | 0 |  |  | 0 |  |  | 0 |  |  | 0 |  |  | 0 | 5 | 1 | 5 |  |  | 0 |  |  | 0 |  |  | 0 |  |  | 0 |  |  | 0 |  |  | 0 |  |  | 0 |  |  | 0 |  |  | 0 |  |  | 0 |  |  | 0 |  |  | 0 |  |  | 0 |  |  | 0 |  |  | 0 |  |  | 0 |  |  | 0
Vorderrhein | 3b | Hydropeaking | VR2 | Diego, Olivier | 08.04.2023 | 4 | 3 | 16:50:00 | 19.6 | 102 | 4 | 55 |  | none | none | 250 mm > x > 25 mm | 1 | 0 | 1 | 10 | Olivier | Mit Sand & Kies | VR2-4-3 | Diego, Olivier | Vorderrhein-Ilanz | 15:15:00 | 15:35:00 | 14:25:00 | 8.79 | 8.79 | 8.79 | 283 | 283 | 283 | 11.37 | 11.36 | 11.37 | 104 | 103.9 | 103.3 | 3.17 | 3.64 | 2.69 | 8.1 | 8.1 | 8.2 | 17 | 17 | 17 | 533.22 | 533.22 | 533.21 | Probenahmepunk1 nicht ganz ufernah, da Pegel hoch; Abfluss Thur Steg: 3.07/3.05/3.11 |  |  | 2740546.315 | 1184374.461 | 653.404 | Vorderrhein | 08.04.2023 | VR2 | kein | kein | Bettina |  |  | 0 |  |  | 0 |  |  | 0 |  |  | 0 |  |  | 0 |  |  | 0 |  |  | 0 |  |  | 0 |  |  | 0 |  |  | 0 |  |  | 0 |  |  | 0 |  |  | 0 |  |  | 0 |  |  | 0 |  |  | 0 |  |  | 0 |  |  | 0 | 3 | 1 | 3 |  |  | 0 | 2 | 1 | 2 |  |  | 0 |  |  | 0 |  |  | 0 |  |  | 0 |  |  | 0 |  |  | 0 |  |  | 0 |  |  | 0 |  |  | 0 |  |  | 0 |  |  | 0 |  |  | 0 |  |  | 0 |  |  | 0 |  |  | 0 |  |  | 0 |  |  | 0 |  |  | 0 |  |  | 0 |  |  | 0 |  |  | 0 |  |  | 0 | 1 | 1 | 1 |  |  | 0 |  |  | 0 |  |  | 0 |  |  | 0 |  |  | 0 |  |  | 0 |  |  | 0 |  |  | 0 |  |  | 0 |  |  | 0 |  |  | 0 |  |  | 0 |  |  | 0 |  |  | 0 |  |  | 0 |  |  | 0 |  |  | 0 |  |  | 0 |  |  | 0 | 1 | 1 | 1 |  |  | 0 |  |  | 0 |  |  | 0 |  |  | 0 |  |  | 0 |  |  | 0 |  |  | 0 |  |  | 0 |  |  | 0 |  |  | 0 |  |  | 0 |  |  | 0 |  |  | 0 |  |  | 0 |  |  | 0 |  |  | 0 | 3 | 1 | 3 |  |  | 0 |  |  | 0 |  |  | 0 |  |  | 0 |  |  | 0 |  |  | 0 |  |  | 0 |  |  | 0 |  |  | 0 |  |  | 0 |  |  | 0 |  |  | 0 |  |  | 0 |  |  | 0 |  |  | 0 |  |  | 0 |  |  | 0
Vorderrhein | 3b | Hydropeaking | VR3 | Diego, Olivier | 07.04.2023 | 1 | 1 | 13:25:00 | 1 | 29 | 5 | 32 |  | medium-strong | strong | 250 mm > x > 25 mm | 1 | 0 | 1 | 12 | Olivier | Mit Sand; noch etwas Schwall aber wenig; mit CPOM im Substrat, an der Oberfläche nicht sichtbar | VR3-1-1 | Diego, Olivier | Vorderrhein-Ilanz | 12:30:00 | 13:10:00 | 13:55:00 | 8.61 | 8.65 | 8.68 | 305 | 303 | 306 | 11.68 | 11.72 | 11.61 | 106.1 | 107.3 | 106.8 | 4.24 | 3.23 | 3.50 | 8.2 | 8.8 | 8.7 | 18 | 17 | 18 | 533.23 | 533.22 | 533.23 | Probenahmepunk1 nicht ganz ufernah, da Pegel hoch; ARA & Klein-KW flussaufwärts; Abfluss Thur Steg: 3.13/3.13/3.11 |  |  | 2737473.074 | 1183169.819 | 672.424 | Vorderrhein | 07.04.2023 | VR3 | mittel | kein | Bettina | 2 | 2 | 4 |  |  | 0 |  |  | 0 |  |  | 0 |  |  | 0 |  |  | 0 |  |  | 0 | 2 | 4 | 8 | 2 | 15 | 30 |  |  | 0 |  |  | 0 |  |  | 0 |  |  | 0 |  |  | 0 |  |  | 0 |  |  | 0 |  |  | 0 |  |  | 0 | 2 | 4 | 8 |  |  | 0 |  |  | 0 |  |  | 0 |  |  | 0 |  |  | 0 |  |  | 0 |  |  | 0 | 2 | 3 | 6 |  |  | 0 |  |  | 0 | 1 | 1 | 1 |  |  | 0 |  |  | 0 |  |  | 0 |  |  | 0 |  |  | 0 |  |  | 0 |  |  | 0 |  |  | 0 |  |  | 0 |  |  | 0 |  |  | 0 |  |  | 0 |  |  | 0 | 1 | 2 | 2 |  |  | 0 | 1 | 2 | 2 |  |  | 0 |  |  | 0 |  |  | 0 | 1 | 1 | 1 |  |  | 0 |  |  | 0 |  |  | 0 |  |  | 0 | 2 | 15 | 30 |  |  | 0 |  |  | 0 |  |  | 0 |  |  | 0 |  |  | 0 |  |  | 0 |  |  | 0 |  |  | 0 | 1 | 2 | 2 |  |  | 0 |  |  | 0 |  |  | 0 |  |  | 0 |  |  | 0 |  |  | 0 |  |  | 0 |  |  | 0 |  |  | 0 |  |  | 0 |  |  | 0 |  |  | 0 |  |  | 0 |  |  | 0 |  |  | 0 |  |  | 0 | 2 | 2 | 4 |  |  | 0 |  |  | 0 | 1 | 1 | 1 |  |  | 0 |  |  | 0 |  |  | 0 |  |  | 0 | 2 | 2 | 4 |  |  | 0 |  |  | 0 |  |  | 0 |  |  | 0 | 2 | 1 | 2 |  |  | 0 |  |  | 0 |  |  | 0 |  |  | 0
Vorderrhein | 3b | Hydropeaking | VR3 | Diego, Olivier | 07.04.2023 | 1 | 2 | 13:20:00 | 4.85 | 68 | 5 | 70 |  | medium-strong | strong | 250 mm > x > 25 mm | 1 | 0 | 1 | 11 | Olivier | Mit Sand; noch etwas Schwall aber wenig; mit CPOM im Substrat, an der Oberfläche nicht sichtbar | VR3-1-2 | Diego, Olivier | Vorderrhein-Ilanz | 12:30:00 | 13:10:00 | 13:55:00 | 8.61 | 8.65 | 8.68 | 305 | 303 | 306 | 11.68 | 11.72 | 11.61 | 106.1 | 107.3 | 106.8 | 4.24 | 3.23 | 3.50 | 8.2 | 8.8 | 8.7 | 18 | 17 | 18 | 533.23 | 533.22 | 533.23 | Probenahmepunk1 nicht ganz ufernah, da Pegel hoch; ARA & Klein-KW flussaufwärts; Abfluss Thur Steg: 3.13/3.13/3.11 |  |  | 2737471.948 | 1183173.671 | 672.047 | Vorderrhein | 07.04.2023 | VR3 | kein | kein | Olivier |  |  | 0 |  |  | 0 |  |  | 0 |  |  | 0 |  |  | 0 |  |  | 0 |  |  | 0 | 1 | 2 | 2 |  |  | 0 |  |  | 0 |  |  | 0 |  |  | 0 |  |  | 0 |  |  | 0 |  |  | 0 |  |  | 0 | 1 | 1 | 1 |  |  | 0 |  |  | 0 |  |  | 0 |  |  | 0 |  |  | 0 |  |  | 0 |  |  | 0 |  |  | 0 |  |  | 0 |  |  | 0 |  |  | 0 |  |  | 0 | 1 | 1 | 1 |  |  | 0 |  |  | 0 |  |  | 0 |  |  | 0 |  |  | 0 |  |  | 0 |  |  | 0 |  |  | 0 |  |  | 0 |  |  | 0 |  |  | 0 |  |  | 0 |  |  | 0 |  |  | 0 |  |  | 0 |  |  | 0 |  |  | 0 |  |  | 0 |  |  | 0 |  |  | 0 |  |  | 0 |  |  | 0 |  |  | 0 |  |  | 0 |  |  | 0 |  |  | 0 |  |  | 0 |  |  | 0 |  |  | 0 |  |  | 0 | 1 | 1 | 1 |  |  | 0 |  |  | 0 | 1 | 1 | 1 |  |  | 0 |  |  | 0 |  |  | 0 |  |  | 0 |  |  | 0 |  |  | 0 |  |  | 0 |  |  | 0 |  |  | 0 |  |  | 0 |  |  | 0 |  |  | 0 |  |  | 0 |  |  | 0 |  |  | 0 |  |  | 0 | 2 | 2 | 4 |  |  | 0 |  |  | 0 |  |  | 0 |  |  | 0 |  |  | 0 |  |  | 0 |  |  | 0 | 1 | 1 | 1 |  |  | 0 |  |  | 0 |  |  | 0 |  |  | 0 |  |  | 0 |  |  | 0 |  |  | 0 |  |  | 0 |  |  | 0
Vorderrhein | 3b | Hydropeaking | VR3 | Diego, Olivier | 07.04.2023 | 1 | 3 | 13:15:00 | 9.3 | 74 | 5 | 81 |  | medium-strong | strong | 250 mm > x > 25 mm | 1 | 0 | 1 | 10 | Olivier | Mit Sand; noch etwas Schwall aber wenig; mit CPOM im Substrat, an der Oberfläche nicht sichtbar | VR3-1-3 | Diego, Olivier | Vorderrhein-Ilanz | 12:30:00 | 13:10:00 | 13:55:00 | 8.61 | 8.65 | 8.68 | 305 | 303 | 306 | 11.68 | 11.72 | 11.61 | 106.1 | 107.3 | 106.8 | 4.24 | 3.23 | 3.50 | 8.2 | 8.8 | 8.7 | 18 | 17 | 18 | 533.23 | 533.22 | 533.23 | Probenahmepunk1 nicht ganz ufernah, da Pegel hoch; ARA & Klein-KW flussaufwärts; Abfluss Thur Steg: 3.13/3.13/3.11 |  |  | 2737470.146 | 1183176.519 | 671.898 | Vorderrhein | 07.04.2023 | VR3 | kein | kein | Christa |  |  | 0 |  |  | 0 |  |  | 0 |  |  | 0 |  |  | 0 |  |  | 0 |  |  | 0 | 7 | 2 | 14 |  |  | 0 |  |  | 0 |  |  | 0 |  |  | 0 | 1 | 1 | 1 |  |  | 0 |  |  | 0 |  |  | 0 |  |  | 0 |  |  | 0 | 4 | 4 | 16 |  |  | 0 | 1 |  | 1 |  |  | 0 |  |  | 0 |  |  | 0 |  |  | 0 |  |  | 0 |  |  | 0 |  |  | 0 |  |  | 0 |  |  | 0 |  |  | 0 |  |  | 0 |  |  | 0 |  |  | 0 |  |  | 0 |  |  | 0 |  |  | 0 |  |  | 0 |  |  | 0 |  |  | 0 |  |  | 0 |  |  | 0 |  |  | 0 |  |  | 0 |  |  | 0 |  |  | 0 |  |  | 0 |  |  | 0 |  |  | 0 |  |  | 0 |  |  | 0 |  |  | 0 |  |  | 0 |  |  | 0 | 1 | 1 | 1 |  |  | 0 |  |  | 0 |  |  | 0 |  |  | 0 |  |  | 0 |  |  | 0 |  |  | 0 |  |  | 0 | 1 | 1 | 1 |  |  | 0 |  |  | 0 |  |  | 0 |  |  | 0 |  |  | 0 |  |  | 0 |  |  | 0 |  |  | 0 |  |  | 0 |  |  | 0 |  |  | 0 |  |  | 0 |  |  | 0 |  |  | 0 |  |  | 0 |  |  | 0 | 1 | 1 | 1 |  |  | 0 |  |  | 0 | 3 | 1 | 3 |  |  | 0 |  |  | 0 |  |  | 0 |  |  | 0 | 1 | 1 | 1 |  |  | 0 |  |  | 0 |  |  | 0 |  |  | 0 | 1 | 1 | 1 |  |  | 0 |  |  | 0 |  |  | 0 |  |  | 0
Vorderrhein | 3b | Hydropeaking | VR3 | Diego, Olivier | 07.04.2023 | 2 | 1 | 13:05:00 | 1.95 | 5 | 3 | 23 |  | medium-strong | strong | 250 mm > x > 25 mm | 1 | 0 | 1 | 9 | Olivier | Mit Sand; noch etwas Schwall aber wenig; mit CPOM im Substrat, an der Oberfläche nicht sichtbar | VR3-2-1 | Diego, Olivier | Vorderrhein-Ilanz | 12:30:00 | 13:10:00 | 13:55:00 | 8.61 | 8.65 | 8.68 | 305 | 303 | 306 | 11.68 | 11.72 | 11.61 | 106.1 | 107.3 | 106.8 | 4.24 | 3.23 | 3.50 | 8.2 | 8.8 | 8.7 | 18 | 17 | 18 | 533.23 | 533.22 | 533.23 | Probenahmepunk1 nicht ganz ufernah, da Pegel hoch; ARA & Klein-KW flussaufwärts; Abfluss Thur Steg: 3.13/3.13/3.11 |  |  | 2737486.904 | 1183174.215 | 672.206 | Vorderrhein | 07.04.2023 | VR3 | mittel | kein | Bettina | 1 | 2 | 2 |  |  | 0 |  |  | 0 | 1 | 1 | 1 |  |  | 0 |  |  | 0 |  |  | 0 | 3 | 2 | 6 | 15 | 2 | 30 |  |  | 0 |  |  | 0 |  |  | 0 | 4 | 2 | 8 |  |  | 0 |  |  | 0 |  |  | 0 |  |  | 0 |  |  | 0 | 25 | 2 | 50 |  |  | 0 |  |  | 0 |  |  | 0 |  |  | 0 |  |  | 0 |  |  | 0 |  |  | 0 |  |  | 0 |  |  | 0 |  |  | 0 |  |  | 0 |  |  | 0 |  |  | 0 |  |  | 0 |  |  | 0 |  |  | 0 |  |  | 0 |  |  | 0 |  |  | 0 |  |  | 0 |  |  | 0 |  |  | 0 |  |  | 0 |  |  | 0 | 2 | 4 | 8 |  |  | 0 |  |  | 0 |  |  | 0 |  |  | 0 |  |  | 0 |  |  | 0 |  |  | 0 |  |  | 0 |  |  | 0 |  |  | 0 | 3 | 2 | 6 |  |  | 0 |  |  | 0 |  |  | 0 |  |  | 0 |  |  | 0 |  |  | 0 |  |  | 0 |  |  | 0 | 1 | 2 | 2 |  |  | 0 |  |  | 0 |  |  | 0 |  |  | 0 |  |  | 0 |  |  | 0 |  |  | 0 |  |  | 0 |  |  | 0 |  |  | 0 |  |  | 0 |  |  | 0 |  |  | 0 |  |  | 0 |  |  | 0 |  |  | 0 | 1 | 2 | 2 |  |  | 0 |  |  | 0 |  |  | 0 |  |  | 0 |  |  | 0 |  |  | 0 |  |  | 0 |  |  | 0 |  |  | 0 |  |  | 0 |  |  | 0 |  |  | 0 | 2 | 2 | 4 |  |  | 0 |  |  | 0 |  |  | 0 |  |  | 0
Vorderrhein | 3b | Hydropeaking | VR3 | Diego, Olivier | 07.04.2023 | 2 | 2 | 13:00:00 | 4.15 | 45 | 5 | 35 |  | medium-strong | strong | > 250 mm | 3 | 0 | 1 | 8 | Olivier | Mit Sand; noch etwas Schwall aber wenig; mit CPOM im Substrat, an der Oberfläche nicht sichtbar | VR3-2-2 | Diego, Olivier | Vorderrhein-Ilanz | 12:30:00 | 13:10:00 | 13:55:00 | 8.61 | 8.65 | 8.68 | 305 | 303 | 306 | 11.68 | 11.72 | 11.61 | 106.1 | 107.3 | 106.8 | 4.24 | 3.23 | 3.50 | 8.2 | 8.8 | 8.7 | 18 | 17 | 18 | 533.23 | 533.22 | 533.23 | Probenahmepunk1 nicht ganz ufernah, da Pegel hoch; ARA & Klein-KW flussaufwärts; Abfluss Thur Steg: 3.13/3.13/3.11 |  |  | 2737486.324 | 1183176.553 | 672.053 | Vorderrhein | 07.04.2023 | VR3 | kein | mittel | Bettina |  |  | 0 |  |  | 0 |  |  | 0 |  |  | 0 |  |  | 0 |  |  | 0 |  |  | 0 | 12 | 2 | 24 | 2 | 4 | 8 |  |  | 0 |  |  | 0 |  |  | 0 | 2 | 3 | 6 |  |  | 0 |  |  | 0 |  |  | 0 |  |  | 0 |  |  | 0 | 25 | 2 | 50 |  |  | 0 |  |  | 0 |  |  | 0 |  |  | 0 |  |  | 0 |  |  | 0 |  |  | 0 |  |  | 0 |  |  | 0 |  |  | 0 |  |  | 0 |  |  | 0 |  |  | 0 |  |  | 0 |  |  | 0 |  |  | 0 |  |  | 0 |  |  | 0 |  |  | 0 |  |  | 0 |  |  | 0 |  |  | 0 |  |  | 0 |  |  | 0 | 3 | 1 | 3 |  |  | 0 |  |  | 0 |  |  | 0 |  |  | 0 |  |  | 0 |  |  | 0 |  |  | 0 |  |  | 0 |  |  | 0 |  |  | 0 | 1 | 2 | 2 |  |  | 0 | 1 | 1 | 1 |  |  | 0 |  |  | 0 |  |  | 0 |  |  | 0 |  |  | 0 |  |  | 0 |  |  | 0 |  |  | 0 |  |  | 0 |  |  | 0 |  |  | 0 |  |  | 0 |  |  | 0 |  |  | 0 |  |  | 0 |  |  | 0 |  |  | 0 |  |  | 0 |  |  | 0 |  |  | 0 |  |  | 0 |  |  | 0 |  |  | 0 | 1 | 2 | 2 |  |  | 0 |  |  | 0 |  |  | 0 |  |  | 0 |  |  | 0 |  |  | 0 |  |  | 0 | 1 | 2 | 2 |  |  | 0 |  |  | 0 |  |  | 0 |  |  | 0 | 1 | 2 | 2 |  |  | 0 |  |  | 0 |  |  | 0 |  |  | 0
Vorderrhein | 3b | Hydropeaking | VR3 | Diego, Olivier | 07.04.2023 | 2 | 3 | 12:50:00 | 7.85 | 70 | 5 | 64 |  | medium-strong | strong | 250 mm > x > 25 mm | 1 | 0 | 1 | 7 | Olivier | Mit Sand; noch etwas Schwall aber wenig; mit CPOM im Substrat, an der Oberfläche nicht sichtbar | VR3-2-3 | Diego, Olivier | Vorderrhein-Ilanz | 12:30:00 | 13:10:00 | 13:55:00 | 8.61 | 8.65 | 8.68 | 305 | 303 | 306 | 11.68 | 11.72 | 11.61 | 106.1 | 107.3 | 106.8 | 4.24 | 3.23 | 3.50 | 8.2 | 8.8 | 8.7 | 18 | 17 | 18 | 533.23 | 533.22 | 533.23 | Probenahmepunk1 nicht ganz ufernah, da Pegel hoch; ARA & Klein-KW flussaufwärts; Abfluss Thur Steg: 3.13/3.13/3.11 |  |  | 2737485.114 | 1183178.519 | 671.978 | Vorderrhein | 07.04.2023 | VR3 | kein | wenig | Christa |  |  | 0 |  |  | 0 |  |  | 0 |  |  | 0 |  |  | 0 |  |  | 0 |  |  | 0 |  |  | 0 |  |  | 0 |  |  | 0 |  |  | 0 |  |  | 0 | 2 | 2 | 4 |  |  | 0 |  |  | 0 |  |  | 0 |  |  | 0 |  |  | 0 | 9 | 1 | 9 |  |  | 0 |  |  | 0 |  |  | 0 |  |  | 0 |  |  | 0 |  |  | 0 |  |  | 0 |  |  | 0 |  |  | 0 |  |  | 0 |  |  | 0 |  |  | 0 |  |  | 0 |  |  | 0 |  |  | 0 |  |  | 0 |  |  | 0 |  |  | 0 |  |  | 0 |  |  | 0 |  |  | 0 |  |  | 0 |  |  | 0 |  |  | 0 |  |  | 0 |  |  | 0 |  |  | 0 |  |  | 0 |  |  | 0 |  |  | 0 |  |  | 0 |  |  | 0 |  |  | 0 |  |  | 0 |  |  | 0 | 1 | 1 | 1 |  |  | 0 |  |  | 0 |  |  | 0 |  |  | 0 |  |  | 0 |  |  | 0 |  |  | 0 |  |  | 0 |  |  | 0 |  |  | 0 |  |  | 0 |  |  | 0 |  |  | 0 |  |  | 0 |  |  | 0 |  |  | 0 |  |  | 0 |  |  | 0 |  |  | 0 |  |  | 0 |  |  | 0 |  |  | 0 |  |  | 0 |  |  | 0 |  |  | 0 |  |  | 0 |  |  | 0 |  |  | 0 | 1 | 1 | 1 |  |  | 0 |  |  | 0 |  |  | 0 |  |  | 0 |  |  | 0 |  |  | 0 |  |  | 0 |  |  | 0 |  |  | 0 |  |  | 0 |  |  | 0 |  |  | 0 |  |  | 0 |  |  | 0
Vorderrhein | 3b | Hydropeaking | VR3 | Diego, Olivier | 07.04.2023 | 3 | 1 | 12:35:00 | 1.9 | 43 | 5 | 23 |  | medium-strong | strong | 250 mm > x > 25 mm | 2 | 0 | 1 | 6 | Olivier | Mit Sand; noch etwas Schwall von Stufe Panix, ca. 3-4 m3/s um 12:00 abgeschaltet, Probenahmepunkt 1 nicht ganz ufernah beprobt | VR3-3-1 | Diego, Olivier | Vorderrhein-Ilanz | 12:30:00 | 13:10:00 | 13:55:00 | 8.61 | 8.65 | 8.68 | 305 | 303 | 306 | 11.68 | 11.72 | 11.61 | 106.1 | 107.3 | 106.8 | 4.24 | 3.23 | 3.50 | 8.2 | 8.8 | 8.7 | 18 | 17 | 18 | 533.23 | 533.22 | 533.23 | Probenahmepunk1 nicht ganz ufernah, da Pegel hoch; ARA & Klein-KW flussaufwärts; Abfluss Thur Steg: 3.13/3.13/3.11 |  |  | 2737514.831 | 1183175.05 | 671.989 | Vorderrhein | 07.04.2023 | VR3 | kein | wenig | Christa |  |  | 0 |  |  | 0 |  |  | 0 | 1 | 2 | 2 |  |  | 0 |  |  | 0 |  |  | 0 | 4 | 4 | 16 | 3 | 2 | 6 |  |  | 0 |  |  | 0 |  |  | 0 | 2 | 2 | 4 |  |  | 0 |  |  | 0 |  |  | 0 |  |  | 0 |  |  | 0 | 14 | 4 | 56 |  |  | 0 |  |  | 0 |  |  | 0 |  |  | 0 |  |  | 0 |  |  | 0 |  |  | 0 |  |  | 0 |  |  | 0 |  |  | 0 |  |  | 0 |  |  | 0 |  |  | 0 |  |  | 0 |  |  | 0 |  |  | 0 |  |  | 0 |  |  | 0 |  |  | 0 |  |  | 0 |  |  | 0 |  |  | 0 |  |  | 0 |  |  | 0 |  |  | 0 |  |  | 0 |  |  | 0 |  |  | 0 |  |  | 0 |  |  | 0 |  |  | 0 |  |  | 0 |  |  | 0 |  |  | 0 |  |  | 0 | 1 | 2 | 2 |  |  | 0 |  |  | 0 |  |  | 0 |  |  | 0 |  |  | 0 |  |  | 0 |  |  | 0 |  |  | 0 |  |  | 0 |  |  | 0 |  |  | 0 |  |  | 0 |  |  | 0 |  |  | 0 |  |  | 0 |  |  | 0 |  |  | 0 |  |  | 0 |  |  | 0 |  |  | 0 |  |  | 0 |  |  | 0 |  |  | 0 |  |  | 0 |  |  | 0 | 1 | 2 | 2 |  |  | 0 |  |  | 0 | 1 | 1 | 1 |  |  | 0 |  |  | 0 |  |  | 0 |  |  | 0 | 2 | 2 | 4 |  |  | 0 |  |  | 0 |  |  | 0 |  |  | 0 |  |  | 0 |  |  | 0 |  |  | 0 |  |  | 0 |  |  | 0
Vorderrhein | 3b | Hydropeaking | VR3 | Diego, Olivier | 07.04.2023 | 3 | 2 | 12:30:00 | 4.25 | 104 | 4 | 43 |  | medium-strong | strong | > 250 mm | 3 | 0 | 1 | 5 | Olivier | Mit Sand; noch etwas Schwall von Stufe Panix, ca. 3-4 m3/s um 12:00 abgeschaltet, Probenahmepunkt 1 nicht ganz ufernah beprobt | VR3-3-2 | Diego, Olivier | Vorderrhein-Ilanz | 12:30:00 | 13:10:00 | 13:55:00 | 8.61 | 8.65 | 8.68 | 305 | 303 | 306 | 11.68 | 11.72 | 11.61 | 106.1 | 107.3 | 106.8 | 4.24 | 3.23 | 3.50 | 8.2 | 8.8 | 8.7 | 18 | 17 | 18 | 533.23 | 533.22 | 533.23 | Probenahmepunk1 nicht ganz ufernah, da Pegel hoch; ARA & Klein-KW flussaufwärts; Abfluss Thur Steg: 3.13/3.13/3.11 |  |  | 2737514.786 | 1183177.351 | 671.824 | Vorderrhein | 07.04.2023 | VR3 | kein | mittel | Christa |  |  | 0 |  |  | 0 |  |  | 0 |  |  | 0 |  |  | 0 |  |  | 0 |  |  | 0 | 6 | 4 | 24 |  |  | 0 |  |  | 0 |  |  | 0 |  |  | 0 | 1 | 2 | 2 |  |  | 0 |  |  | 0 |  |  | 0 |  |  | 0 |  |  | 0 | 10 | 4 | 40 |  |  | 0 |  |  | 0 |  |  | 0 |  |  | 0 |  |  | 0 |  |  | 0 |  |  | 0 |  |  | 0 |  |  | 0 | 1 | 1 | 1 |  |  | 0 |  |  | 0 |  |  | 0 |  |  | 0 |  |  | 0 |  |  | 0 |  |  | 0 |  |  | 0 |  |  | 0 |  |  | 0 |  |  | 0 |  |  | 0 |  |  | 0 |  |  | 0 |  |  | 0 |  |  | 0 |  |  | 0 |  |  | 0 |  |  | 0 |  |  | 0 |  |  | 0 |  |  | 0 |  |  | 0 |  |  | 0 |  |  | 0 | 1 | 2 | 2 |  |  | 0 |  |  | 0 |  |  | 0 |  |  | 0 |  |  | 0 |  |  | 0 |  |  | 0 |  |  | 0 |  |  | 0 |  |  | 0 |  |  | 0 |  |  | 0 |  |  | 0 |  |  | 0 |  |  | 0 |  |  | 0 |  |  | 0 |  |  | 0 |  |  | 0 |  |  | 0 |  |  | 0 |  |  | 0 |  |  | 0 |  |  | 0 |  |  | 0 | 2 | 2 | 4 |  |  | 0 |  |  | 0 | 2 | 2 | 4 |  |  | 0 |  |  | 0 |  |  | 0 |  |  | 0 | 8 | 4 | 32 | 1 | 1 | 1 |  |  | 0 |  |  | 0 |  |  | 0 | 2 | 2 | 4 |  |  | 0 |  |  | 0 |  |  | 0 |  |  | 0
Vorderrhein | 3b | Hydropeaking | VR3 | Diego, Olivier | 07.04.2023 | 3 | 3 | 12:20:00 | 6.9 | 163 | 2 | 51 |  | medium-strong | strong | > 250 mm | 1 | 0 | 1 | 4 | Olivier | Mit Sand; noch etwas Schwall von Stufe Panix, ca. 3-4 m3/s um 12:00 abgeschaltet, Probenahmepunkt 1 nicht ganz ufernah beprobt | VR3-3-3 | Diego, Olivier | Vorderrhein-Ilanz | 12:30:00 | 13:10:00 | 13:55:00 | 8.61 | 8.65 | 8.68 | 305 | 303 | 306 | 11.68 | 11.72 | 11.61 | 106.1 | 107.3 | 106.8 | 4.24 | 3.23 | 3.50 | 8.2 | 8.8 | 8.7 | 18 | 17 | 18 | 533.23 | 533.22 | 533.23 | Probenahmepunk1 nicht ganz ufernah, da Pegel hoch; ARA & Klein-KW flussaufwärts; Abfluss Thur Steg: 3.13/3.13/3.11 |  |  | 2737514.604 | 1183181.216 | 671.592 | Vorderrhein | 07.04.2023 | VR3 | kein | wenig | Christa |  |  | 0 |  |  | 0 |  |  | 0 |  |  | 0 |  |  | 0 |  |  | 0 |  |  | 0 | 3 | 2 | 6 |  |  | 0 |  |  | 0 |  |  | 0 |  |  | 0 | 1 | 2 | 2 |  |  | 0 |  |  | 0 |  |  | 0 |  |  | 0 |  |  | 0 | 6 | 2 | 12 |  |  | 0 |  |  | 0 |  |  | 0 |  |  | 0 |  |  | 0 |  |  | 0 |  |  | 0 |  |  | 0 |  |  | 0 |  |  | 0 |  |  | 0 |  |  | 0 |  |  | 0 |  |  | 0 |  |  | 0 |  |  | 0 |  |  | 0 |  |  | 0 |  |  | 0 |  |  | 0 |  |  | 0 |  |  | 0 |  |  | 0 |  |  | 0 |  |  | 0 |  |  | 0 |  |  | 0 |  |  | 0 |  |  | 0 |  |  | 0 |  |  | 0 |  |  | 0 |  |  | 0 |  |  | 0 |  |  | 0 | 5 | 2 | 10 |  |  | 0 |  |  | 0 |  |  | 0 |  |  | 0 |  |  | 0 |  |  | 0 |  |  | 0 |  |  | 0 | 1 | 1 | 1 |  |  | 0 |  |  | 0 |  |  | 0 |  |  | 0 |  |  | 0 |  |  | 0 |  |  | 0 |  |  | 0 |  |  | 0 |  |  | 0 |  |  | 0 |  |  | 0 |  |  | 0 |  |  | 0 |  |  | 0 |  |  | 0 | 5 | 4 | 20 |  |  | 0 |  |  | 0 |  |  | 0 |  |  | 0 |  |  | 0 |  |  | 0 |  |  | 0 | 2 | 2 | 4 |  |  | 0 |  |  | 0 |  |  | 0 |  |  | 0 | 1 | 1 | 1 |  |  | 0 |  |  | 0 |  |  | 0 |  |  | 0
Vorderrhein | 3b | Hydropeaking | VR3 | Diego, Olivier | 07.04.2023 | 4 | 1 | 12:15:00 | 0.9 | 35 | 5 | 31 |  | medium-strong | strong | > 250 mm | 1 | 0 | 1 | 3 | Olivier | Mit Sand; noch etwas Schwall von Stufe Panix, ca. 3-4 m3/s um 12:00 abgeschaltet, Probenahmepunkt 1 nicht ganz ufernah beprobt | VR3-4-1 | Diego, Olivier | Vorderrhein-Ilanz | 12:30:00 | 13:10:00 | 13:55:00 | 8.61 | 8.65 | 8.68 | 305 | 303 | 306 | 11.68 | 11.72 | 11.61 | 106.1 | 107.3 | 106.8 | 4.24 | 3.23 | 3.50 | 8.2 | 8.8 | 8.7 | 18 | 17 | 18 | 533.23 | 533.22 | 533.23 | Probenahmepunk1 nicht ganz ufernah, da Pegel hoch; ARA & Klein-KW flussaufwärts; Abfluss Thur Steg: 3.13/3.13/3.11 |  |  | 2737557.603 | 1183177.39 | 671.704 | Vorderrhein | 07.04.2023 | VR3 | wenig | kein | Bettina |  |  | 0 |  |  | 0 |  |  | 0 |  |  | 0 |  |  | 0 |  |  | 0 |  |  | 0 | 4 | 2 | 8 | 2 | 10 | 20 |  |  | 0 |  |  | 0 | 5 | 4 | 20 | 1 | 2 | 2 |  |  | 0 |  |  | 0 |  |  | 0 |  |  | 0 |  |  | 0 | 2 | 20 | 40 |  |  | 0 |  |  | 0 |  |  | 0 |  |  | 0 |  |  | 0 |  |  | 0 |  |  | 0 | 2 | 2 | 4 |  |  | 0 |  |  | 0 |  |  | 0 |  |  | 0 |  |  | 0 |  |  | 0 |  |  | 0 |  |  | 0 |  |  | 0 |  |  | 0 |  |  | 0 |  |  | 0 |  |  | 0 |  |  | 0 |  |  | 0 |  |  | 0 | 1 | 1 | 1 |  |  | 0 |  |  | 0 |  |  | 0 | 2 | 2 | 4 |  |  | 0 |  |  | 0 |  |  | 0 |  |  | 0 |  |  | 0 |  |  | 0 | 4 | 4 | 16 |  |  | 0 |  |  | 0 |  |  | 0 |  |  | 0 |  |  | 0 |  |  | 0 |  |  | 0 |  |  | 0 |  |  | 0 |  |  | 0 |  |  | 0 |  |  | 0 |  |  | 0 |  |  | 0 |  |  | 0 |  |  | 0 |  |  | 0 |  |  | 0 |  |  | 0 |  |  | 0 |  |  | 0 |  |  | 0 |  |  | 0 |  |  | 0 |  |  | 0 | 2 | 2 | 4 |  |  | 0 |  |  | 0 |  |  | 0 |  |  | 0 |  |  | 0 |  |  | 0 |  |  | 0 | 1 | 2 | 2 |  |  | 0 |  |  | 0 |  |  | 0 |  |  | 0 | 1 | 2 | 2 | 1 | 1 | 1 |  |  | 0 |  |  | 0 |  |  | 0
Vorderrhein | 3b | Hydropeaking | VR3 | Diego, Olivier | 07.04.2023 | 4 | 2 | 12:10:00 | 5 | 98 | 4 | 63 |  | medium-strong | strong | > 250 mm | 1 | 0 | 1 | 2 | Olivier | Mit Sand; noch etwas Schwall von Stufe Panix, ca. 3-4 m3/s um 12:00 abgeschaltet, Probenahmepunkt 1 nicht ganz ufernah beprobt | VR3-4-2 | Diego, Olivier | Vorderrhein-Ilanz | 12:30:00 | 13:10:00 | 13:55:00 | 8.61 | 8.65 | 8.68 | 305 | 303 | 306 | 11.68 | 11.72 | 11.61 | 106.1 | 107.3 | 106.8 | 4.24 | 3.23 | 3.50 | 8.2 | 8.8 | 8.7 | 18 | 17 | 18 | 533.23 | 533.22 | 533.23 | Probenahmepunk1 nicht ganz ufernah, da Pegel hoch; ARA & Klein-KW flussaufwärts; Abfluss Thur Steg: 3.13/3.13/3.11 |  |  | 2737558.256 | 1183181.451 | 671.435 | Vorderrhein | 07.04.2023 | VR3 | wenig | wenig | Christa |  |  | 0 |  |  | 0 |  |  | 0 |  |  | 0 |  |  | 0 |  |  | 0 |  |  | 0 | 2 | 4 | 8 | 2 | 2 | 4 |  |  | 0 |  |  | 0 |  |  | 0 |  |  | 0 | 1 | 2 | 2 |  |  | 0 |  |  | 0 |  |  | 0 |  |  | 0 | 6 | 2 | 12 |  |  | 0 |  |  | 0 |  |  | 0 |  |  | 0 |  |  | 0 |  |  | 0 |  |  | 0 |  |  | 0 |  |  | 0 |  |  | 0 |  |  | 0 |  |  | 0 |  |  | 0 |  |  | 0 |  |  | 0 |  |  | 0 |  |  | 0 |  |  | 0 |  |  | 0 |  |  | 0 |  |  | 0 |  |  | 0 |  |  | 0 |  |  | 0 |  |  | 0 |  |  | 0 |  |  | 0 |  |  | 0 |  |  | 0 |  |  | 0 |  |  | 0 |  |  | 0 |  |  | 0 |  |  | 0 |  |  | 0 | 2 | 2 | 4 |  |  | 0 |  |  | 0 |  |  | 0 |  |  | 0 |  |  | 0 |  |  | 0 |  |  | 0 |  |  | 0 |  |  | 0 |  |  | 0 |  |  | 0 |  |  | 0 |  |  | 0 |  |  | 0 |  |  | 0 |  |  | 0 |  |  | 0 |  |  | 0 |  |  | 0 |  |  | 0 |  |  | 0 |  |  | 0 |  |  | 0 |  |  | 0 |  |  | 0 | 2 | 2 | 4 |  |  | 0 |  |  | 0 | 1 | 1 | 1 |  |  | 0 |  |  | 0 |  |  | 0 |  |  | 0 | 4 | 4 | 16 |  |  | 0 |  |  | 0 |  |  | 0 |  |  | 0 | 1 | 1 | 1 |  |  | 0 |  |  | 0 |  |  | 0 |  |  | 0
Vorderrhein | 3b | Hydropeaking | VR3 | Diego, Olivier | 07.04.2023 | 4 | 3 | 12:00:00 | 8.5 | 100 | 4 | 83 |  | medium-strong | strong | 250 mm > x > 25 mm | 1 | 0 | 1 | 1 | Olivier | Mit Sand; noch etwas Schwall von Stufe Panix, ca. 3-4 m3/s um 12:00 abgeschaltet, Probenahmepunkt 1 nicht ganz ufernah beprobt | VR3-4-3 | Diego, Olivier | Vorderrhein-Ilanz | 12:30:00 | 13:10:00 | 13:55:00 | 8.61 | 8.65 | 8.68 | 305 | 303 | 306 | 11.68 | 11.72 | 11.61 | 106.1 | 107.3 | 106.8 | 4.24 | 3.23 | 3.50 | 8.2 | 8.8 | 8.7 | 18 | 17 | 18 | 533.23 | 533.22 | 533.23 | Probenahmepunk1 nicht ganz ufernah, da Pegel hoch; ARA & Klein-KW flussaufwärts; Abfluss Thur Steg: 3.13/3.13/3.11 |  |  | 2737557.385 | 1183185.883 | 671.318 | Vorderrhein | 07.04.2023 | VR3 | kein | wenig | Christa |  |  | 0 |  |  | 0 |  |  | 0 |  |  | 0 |  |  | 0 |  |  | 0 |  |  | 0 | 1 | 2 | 2 |  |  | 0 |  |  | 0 |  |  | 0 |  |  | 0 |  |  | 0 |  |  | 0 |  |  | 0 |  |  | 0 |  |  | 0 |  |  | 0 | 3 | 1 | 3 |  |  | 0 | 1 | 1 | 1 |  |  | 0 |  |  | 0 |  |  | 0 |  |  | 0 |  |  | 0 |  |  | 0 |  |  | 0 |  |  | 0 |  |  | 0 |  |  | 0 |  |  | 0 |  |  | 0 |  |  | 0 |  |  | 0 |  |  | 0 |  |  | 0 |  |  | 0 |  |  | 0 |  |  | 0 |  |  | 0 |  |  | 0 |  |  | 0 |  |  | 0 |  |  | 0 |  |  | 0 |  |  | 0 |  |  | 0 |  |  | 0 |  |  | 0 |  |  | 0 |  |  | 0 |  |  | 0 |  |  | 0 |  |  | 0 |  |  | 0 |  |  | 0 |  |  | 0 |  |  | 0 |  |  | 0 |  |  | 0 |  |  | 0 |  |  | 0 |  |  | 0 |  |  | 0 |  |  | 0 |  |  | 0 |  |  | 0 |  |  | 0 |  |  | 0 |  |  | 0 |  |  | 0 |  |  | 0 |  |  | 0 |  |  | 0 |  |  | 0 |  |  | 0 |  |  | 0 |  |  | 0 |  |  | 0 | 2 | 2 | 4 |  |  | 0 |  |  | 0 |  |  | 0 |  |  | 0 |  |  | 0 |  |  | 0 |  |  | 0 | 2 | 1 | 2 |  |  | 0 |  |  | 0 |  |  | 0 |  |  | 0 |  |  | 0 |  |  | 0 |  |  | 0 |  |  | 0 |  |  | 0
Vorderrhein | 3b | Hydropeaking | VR4 | Diego, Olivier | 07.04.2023 | 1 | 1 | 14:50:00 | 1 | 2 | 1 | 26 |  | medium-strong | strong | 250 mm > x > 25 mm | 1 | 0 | 1 | 3 | Olivier | Mit Sand; mit CPOM im Substrat, an der Oberfläche nicht sichtbar | VR4-1-1 | Diego, Olivier | Vorderrhein-Ilanz | 14:30:00 | 15:05:00 | 15:55:00 | 8.58 | 8.59 | 8.6 | 336 | 336 | 335 | 11.62 | 11.58 | 11.47 | 106.6 | 106.4 | 105.7 | 3.60 | 3.58 | 3.65 | 8.5 | 8.5 | 8.6 | 19 | 18 | 18 | 533.25 | 533.24 | 533.24 | Probenahmepunk1 nicht ganz ufernah, da Pegel hoch; Abfluss Thur Steg: 2.89/2.91/2.94 |  |  | 2732761.335 | 1181523.396 | 700.611 | Vorderrhein | 07.04.2023 | VR4 | viel | kein | Bettina | 6 | 26 | 156 |  |  | 0 |  |  | 0 |  |  | 0 |  |  | 0 |  |  | 0 |  |  | 0 |  |  | 0 |  |  | 0 |  |  | 0 |  |  | 0 | 2 | 37 | 74 | 2 | 6 | 12 | 1 | 25 | 25 |  |  | 0 |  |  | 0 |  |  | 0 |  |  | 0 |  |  | 0 |  |  | 0 |  |  | 0 |  |  | 0 |  |  | 0 |  |  | 0 |  |  | 0 |  |  | 0 | 3 | 5 | 15 |  |  | 0 | 1 | 2 | 2 |  |  | 0 |  |  | 0 |  |  | 0 |  |  | 0 |  |  | 0 |  |  | 0 |  |  | 0 |  |  | 0 |  |  | 0 |  |  | 0 |  |  | 0 |  |  | 0 |  |  | 0 |  |  | 0 | 3 | 2 | 6 |  |  | 0 |  |  | 0 |  |  | 0 |  |  | 0 |  |  | 0 |  |  | 0 |  |  | 0 |  |  | 0 |  |  | 0 |  |  | 0 | 1 | 3 | 3 |  |  | 0 |  |  | 0 |  |  | 0 |  |  | 0 |  |  | 0 |  |  | 0 |  |  | 0 |  |  | 0 | 3 | 5 | 15 |  |  | 0 |  |  | 0 |  |  | 0 |  |  | 0 |  |  | 0 |  |  | 0 |  |  | 0 |  |  | 0 |  |  | 0 |  |  | 0 |  |  | 0 |  |  | 0 |  |  | 0 |  |  | 0 |  |  | 0 |  |  | 0 |  |  | 0 |  |  | 0 |  |  | 0 |  |  | 0 |  |  | 0 |  |  | 0 |  |  | 0 |  |  | 0 |  |  | 0 |  |  | 0 |  |  | 0 |  |  | 0 |  |  | 0 | 1 | 1 | 1 |  |  | 0 |  |  | 0 |  |  | 0 |  |  | 0
Vorderrhein | 3b | Hydropeaking | VR4 | Diego, Olivier | 07.04.2023 | 1 | 2 | 14:45:00 | 4.85 | 36 | 5 | 90 |  | medium-strong | strong | 250 mm > x > 25 mm | 1 | 0 | 1 | 2 | Olivier | Mit Sand & Kies | VR4-1-2 | Diego, Olivier | Vorderrhein-Ilanz | 14:30:00 | 15:05:00 | 15:55:00 | 8.58 | 8.59 | 8.6 | 336 | 336 | 335 | 11.62 | 11.58 | 11.47 | 106.6 | 106.4 | 105.7 | 3.60 | 3.58 | 3.65 | 8.5 | 8.5 | 8.6 | 19 | 18 | 18 | 533.25 | 533.24 | 533.24 | Probenahmepunk1 nicht ganz ufernah, da Pegel hoch; Abfluss Thur Steg: 2.89/2.91/2.94 |  |  | 2732758.876 | 1181519.942 | 699.974 | Vorderrhein | 07.04.2023 | VR4 | kein | kein | Christa | 2 | 10 | 20 |  |  | 0 |  |  | 0 |  |  | 0 |  |  | 0 |  |  | 0 |  |  | 0 |  |  | 0 | 2 | 9 | 18 |  |  | 0 |  |  | 0 |  |  | 0 | 1 | 2 | 2 |  |  | 0 |  |  | 0 |  |  | 0 |  |  | 0 |  |  | 0 | 1 | 2 | 2 |  |  | 0 | 1 | 1 | 1 |  |  | 0 |  |  | 0 |  |  | 0 |  |  | 0 |  |  | 0 |  |  | 0 | 1 | 1 | 1 |  |  | 0 |  |  | 0 |  |  | 0 |  |  | 0 |  |  | 0 |  |  | 0 |  |  | 0 |  |  | 0 |  |  | 0 |  |  | 0 |  |  | 0 |  |  | 0 |  |  | 0 |  |  | 0 |  |  | 0 | 1 | 1 | 1 |  |  | 0 |  |  | 0 |  |  | 0 |  |  | 0 |  |  | 0 |  |  | 0 |  |  | 0 |  |  | 0 |  |  | 0 |  |  | 0 |  |  | 0 |  |  | 0 |  |  | 0 |  |  | 0 |  |  | 0 |  |  | 0 |  |  | 0 |  |  | 0 |  |  | 0 |  |  | 0 |  |  | 0 |  |  | 0 |  |  | 0 |  |  | 0 |  |  | 0 |  |  | 0 |  |  | 0 |  |  | 0 |  |  | 0 |  |  | 0 |  |  | 0 |  |  | 0 |  |  | 0 |  |  | 0 |  |  | 0 |  |  | 0 | 1 | 1 | 1 |  |  | 0 |  |  | 0 |  |  | 0 |  |  | 0 |  |  | 0 |  |  | 0 |  |  | 0 |  |  | 0 |  |  | 0 |  |  | 0 |  |  | 0 |  |  | 0 |  |  | 0 |  |  | 0 |  |  | 0 |  |  | 0 |  |  | 0
Vorderrhein | 3b | Hydropeaking | VR4 | Diego, Olivier | 07.04.2023 | 1 | 3 | 14:35:00 | 9.5 | 56 | 5 | 92 |  | medium-strong | strong | 250 mm > x > 25 mm | 2 | 0 | 1 | 1 | Olivier | Mit Sand & Kies | VR4-1-3 | Diego, Olivier | Vorderrhein-Ilanz | 14:30:00 | 15:05:00 | 15:55:00 | 8.58 | 8.59 | 8.6 | 336 | 336 | 335 | 11.62 | 11.58 | 11.47 | 106.6 | 106.4 | 105.7 | 3.60 | 3.58 | 3.65 | 8.5 | 8.5 | 8.6 | 19 | 18 | 18 | 533.25 | 533.24 | 533.24 | Probenahmepunk1 nicht ganz ufernah, da Pegel hoch; Abfluss Thur Steg: 2.89/2.91/2.94 |  |  | 2732757.807 | 1181515.727 | 699.92 | Vorderrhein | 07.04.2023 | VR4 | kein | kein | Christa | 1 | 1 | 1 |  |  | 0 |  |  | 0 |  |  | 0 |  |  | 0 |  |  | 0 |  |  | 0 | 2 | 2 | 4 | 2 | 5 | 10 |  |  | 0 |  |  | 0 |  |  | 0 | 2 | 2 | 4 |  |  | 0 |  |  | 0 |  |  | 0 |  |  | 0 |  |  | 0 | 5 | 2 | 10 |  |  | 0 | 1 | 2 | 2 |  |  | 0 |  |  | 0 |  |  | 0 |  |  | 0 |  |  | 0 |  |  | 0 |  |  | 0 |  |  | 0 | 1 | 1 | 1 |  |  | 0 |  |  | 0 |  |  | 0 |  |  | 0 |  |  | 0 |  |  | 0 |  |  | 0 |  |  | 0 |  |  | 0 |  |  | 0 |  |  | 0 |  |  | 0 |  |  | 0 | 8 | 1 | 8 |  |  | 0 | 1 | 1 | 1 |  |  | 0 |  |  | 0 |  |  | 0 |  |  | 0 |  |  | 0 |  |  | 0 |  |  | 0 |  |  | 0 | 1 | 1 | 1 |  |  | 0 |  |  | 0 |  |  | 0 |  |  | 0 |  |  | 0 |  |  | 0 |  |  | 0 |  |  | 0 | 1 | 2 | 2 |  |  | 0 |  |  | 0 |  |  | 0 |  |  | 0 |  |  | 0 |  |  | 0 |  |  | 0 |  |  | 0 |  |  | 0 |  |  | 0 |  |  | 0 |  |  | 0 |  |  | 0 |  |  | 0 |  |  | 0 |  |  | 0 | 7 | 7 | 49 |  |  | 0 |  |  | 0 | 1 | 1 | 1 |  |  | 0 |  |  | 0 |  |  | 0 |  |  | 0 |  |  | 0 |  |  | 0 |  |  | 0 |  |  | 0 |  |  | 0 |  |  | 0 |  |  | 0 |  |  | 0 |  |  | 0 |  |  | 0
Vorderrhein | 3b | Hydropeaking | VR4 | Diego, Olivier | 07.04.2023 | 2 | 1 | 15:20:00 | 0.5 | 30 | 5 | 30 |  | medium-strong | strong | 250 mm > x > 25 mm | 1 | 0 | 1 | 6 | Olivier | Mit Sand | VR4-2-1 | Diego, Olivier | Vorderrhein-Ilanz | 14:30:00 | 15:05:00 | 15:55:00 | 8.58 | 8.59 | 8.6 | 336 | 336 | 335 | 11.62 | 11.58 | 11.47 | 106.6 | 106.4 | 105.7 | 3.60 | 3.58 | 3.65 | 8.5 | 8.5 | 8.6 | 19 | 18 | 18 | 533.25 | 533.24 | 533.24 | Probenahmepunk1 nicht ganz ufernah, da Pegel hoch; Abfluss Thur Steg: 2.89/2.91/2.94 |  |  | 2732713.95 | 1181546.197 | 700.597 | Vorderrhein | 07.04.2023 | VR4 | wenig | kein | Bettina | 15 | 4 | 60 |  |  | 0 |  |  | 0 |  |  | 0 |  |  | 0 |  |  | 0 |  |  | 0 | 8 | 2 | 16 |  |  | 0 |  |  | 0 |  |  | 0 | 3 | 2 | 6 |  |  | 0 |  |  | 0 |  |  | 0 |  |  | 0 |  |  | 0 |  |  | 0 |  |  | 0 |  |  | 0 |  |  | 0 |  |  | 0 |  |  | 0 |  |  | 0 |  |  | 0 |  |  | 0 | 2 | 10 | 20 |  |  | 0 | 1 | 2 | 2 |  |  | 0 |  |  | 0 |  |  | 0 |  |  | 0 |  |  | 0 |  |  | 0 |  |  | 0 |  |  | 0 |  |  | 0 |  |  | 0 |  |  | 0 |  |  | 0 |  |  | 0 |  |  | 0 | 2 | 3 | 6 |  |  | 0 | 1 | 2 | 2 |  |  | 0 |  |  | 0 |  |  | 0 |  |  | 0 |  |  | 0 |  |  | 0 |  |  | 0 |  |  | 0 | 2 | 5 | 10 |  |  | 0 |  |  | 0 |  |  | 0 |  |  | 0 |  |  | 0 |  |  | 0 |  |  | 0 | 2 | 2 | 4 |  |  | 0 |  |  | 0 |  |  | 0 |  |  | 0 |  |  | 0 |  |  | 0 |  |  | 0 |  |  | 0 |  |  | 0 |  |  | 0 |  |  | 0 |  |  | 0 |  |  | 0 |  |  | 0 |  |  | 0 |  |  | 0 |  |  | 0 |  |  | 0 |  |  | 0 |  |  | 0 | 1 | 1 | 1 |  |  | 0 |  |  | 0 |  |  | 0 |  |  | 0 |  |  | 0 |  |  | 0 |  |  | 0 |  |  | 0 |  |  | 0 |  |  | 0 | 1 | 1 | 1 |  |  | 0 |  |  | 0 |  |  | 0
Vorderrhein | 3b | Hydropeaking | VR4 | Diego, Olivier | 07.04.2023 | 2 | 2 | 15:10:00 | 2.3 | 61 | 5 | 78 |  | medium-strong | strong | 250 mm > x > 25 mm | 3 | 0 | 1 | 5 | Olivier | Mit Sand & Kies | VR4-2-2 | Diego, Olivier | Vorderrhein-Ilanz | 14:30:00 | 15:05:00 | 15:55:00 | 8.58 | 8.59 | 8.6 | 336 | 336 | 335 | 11.62 | 11.58 | 11.47 | 106.6 | 106.4 | 105.7 | 3.60 | 3.58 | 3.65 | 8.5 | 8.5 | 8.6 | 19 | 18 | 18 | 533.25 | 533.24 | 533.24 | Probenahmepunk1 nicht ganz ufernah, da Pegel hoch; Abfluss Thur Steg: 2.89/2.91/2.94 |  |  | 2732712.822 | 1181544.879 | 700.101 | Vorderrhein | 07.04.2023 | VR4 | kein | wenig | Christa | 7 | 2 | 14 |  |  | 0 |  |  | 0 |  |  | 0 |  |  | 0 |  |  | 0 |  |  | 0 | 4 | 2 | 8 | 2 | 2 | 4 |  |  | 0 |  |  | 0 |  |  | 0 | 2 | 2 | 4 |  |  | 0 |  |  | 0 |  |  | 0 |  |  | 0 |  |  | 0 | 2 | 2 | 4 |  |  | 0 | 1 | 1 | 1 |  |  | 0 |  |  | 0 |  |  | 0 |  |  | 0 |  |  | 0 |  |  | 0 |  |  | 0 |  |  | 0 |  |  | 0 |  |  | 0 |  |  | 0 |  |  | 0 |  |  | 0 |  |  | 0 |  |  | 0 |  |  | 0 |  |  | 0 |  |  | 0 |  |  | 0 |  |  | 0 |  |  | 0 |  |  | 0 | 1 | 1 | 1 |  |  | 0 |  |  | 0 |  |  | 0 |  |  | 0 |  |  | 0 |  |  | 0 |  |  | 0 |  |  | 0 |  |  | 0 |  |  | 0 | 1 | 1 | 1 |  |  | 0 |  |  | 0 |  |  | 0 |  |  | 0 |  |  | 0 |  |  | 0 |  |  | 0 |  |  | 0 | 3 | 3 | 9 |  |  | 0 |  |  | 0 |  |  | 0 |  |  | 0 |  |  | 0 |  |  | 0 |  |  | 0 |  |  | 0 |  |  | 0 |  |  | 0 |  |  | 0 |  |  | 0 |  |  | 0 |  |  | 0 |  |  | 0 |  |  | 0 | 7 | 2 | 14 |  |  | 0 |  |  | 0 | 1 | 1 | 1 |  |  | 0 |  |  | 0 |  |  | 0 |  |  | 0 | 1 | 2 | 2 |  |  | 0 |  |  | 0 |  |  | 0 |  |  | 0 |  |  | 0 |  |  | 0 |  |  | 0 |  |  | 0 |  |  | 0
Vorderrhein | 3b | Hydropeaking | VR4 | Diego, Olivier | 07.04.2023 | 2 | 3 | 15:00:00 | 3.9 | 99 | 4 | 98 |  | medium-strong | strong | > 250 mm | 3 | 0 | 1 | 4 | Olivier | Mit Sand | VR4-2-3 | Diego, Olivier | Vorderrhein-Ilanz | 14:30:00 | 15:05:00 | 15:55:00 | 8.58 | 8.59 | 8.6 | 336 | 336 | 335 | 11.62 | 11.58 | 11.47 | 106.6 | 106.4 | 105.7 | 3.60 | 3.58 | 3.65 | 8.5 | 8.5 | 8.6 | 19 | 18 | 18 | 533.25 | 533.24 | 533.24 | Probenahmepunk1 nicht ganz ufernah, da Pegel hoch; Abfluss Thur Steg: 2.89/2.91/2.94 |  |  | 2732711.876 | 1181543.955 | 700.045 | Vorderrhein | 07.04.2023 | VR4 | kein | wenig | Bettina |  |  | 0 |  |  | 0 |  |  | 0 |  |  | 0 |  |  | 0 |  |  | 0 |  |  | 0 | 5 | 2 | 10 | 4 | 2 | 8 |  |  | 0 |  |  | 0 |  |  | 0 | 1 | 2 | 2 |  |  | 0 |  |  | 0 |  |  | 0 |  |  | 0 |  |  | 0 | 2 | 2 | 4 |  |  | 0 |  |  | 0 |  |  | 0 |  |  | 0 |  |  | 0 |  |  | 0 |  |  | 0 |  |  | 0 |  |  | 0 |  |  | 0 |  |  | 0 |  |  | 0 |  |  | 0 |  |  | 0 |  |  | 0 |  |  | 0 |  |  | 0 |  |  | 0 |  |  | 0 |  |  | 0 |  |  | 0 |  |  | 0 |  |  | 0 |  |  | 0 | 2 | 2 | 4 |  |  | 0 |  |  | 0 |  |  | 0 |  |  | 0 |  |  | 0 |  |  | 0 |  |  | 0 |  |  | 0 |  |  | 0 |  |  | 0 | 2 | 3 | 6 |  |  | 0 |  |  | 0 |  |  | 0 |  |  | 0 |  |  | 0 |  |  | 0 |  |  | 0 |  |  | 0 | 2 | 3 | 6 |  |  | 0 |  |  | 0 |  |  | 0 |  |  | 0 |  |  | 0 |  |  | 0 |  |  | 0 |  |  | 0 |  |  | 0 |  |  | 0 |  |  | 0 |  |  | 0 |  |  | 0 |  |  | 0 |  |  | 0 |  |  | 0 | 6 | 2 | 12 | 1 | 1 | 1 |  |  | 0 | 1 | 1 | 1 |  |  | 0 |  |  | 0 |  |  | 0 |  |  | 0 | 2 | 3 | 6 | 7 | 1 | 7 |  |  | 0 |  |  | 0 |  |  | 0 |  |  | 0 |  |  | 0 |  |  | 0 |  |  | 0 |  |  | 0
Vorderrhein | 3b | Hydropeaking | VR4 | Diego, Olivier | 07.04.2023 | 3 | 1 | 15:50:00 | 0.75 | 5 | 3 | 17 |  | medium-strong | strong | 250 mm > x > 25 mm | 1 | 0 | 1 | 9 | Olivier | Mit Sand | VR4-3-1 | Diego, Olivier | Vorderrhein-Ilanz | 14:30:00 | 15:05:00 | 15:55:00 | 8.58 | 8.59 | 8.6 | 336 | 336 | 335 | 11.62 | 11.58 | 11.47 | 106.6 | 106.4 | 105.7 | 3.60 | 3.58 | 3.65 | 8.5 | 8.5 | 8.6 | 19 | 18 | 18 | 533.25 | 533.24 | 533.24 | Probenahmepunk1 nicht ganz ufernah, da Pegel hoch; Abfluss Thur Steg: 2.89/2.91/2.94 |  |  | 2732667.086 | 1181575.14 | 701.101 | Vorderrhein | 07.04.2023 | VR4 | kein | kein | Bettina |  |  | 0 |  |  | 0 |  |  | 0 |  |  | 0 |  |  | 0 |  |  | 0 |  |  | 0 | 6 | 2 | 12 | 2 | 30 | 60 |  |  | 0 |  |  | 0 | 2 | 2 | 4 | 2 | 2 | 4 |  |  | 0 |  |  | 0 |  |  | 0 |  |  | 0 |  |  | 0 | 1 | 2 | 2 |  |  | 0 |  |  | 0 |  |  | 0 |  |  | 0 |  |  | 0 |  |  | 0 |  |  | 0 |  |  | 0 |  |  | 0 |  |  | 0 | 1 | 1 | 1 |  |  | 0 |  |  | 0 |  |  | 0 |  |  | 0 |  |  | 0 |  |  | 0 |  |  | 0 |  |  | 0 |  |  | 0 |  |  | 0 |  |  | 0 |  |  | 0 |  |  | 0 | 2 | 1 | 2 |  |  | 0 |  |  | 0 |  |  | 0 |  |  | 0 |  |  | 0 |  |  | 0 |  |  | 0 |  |  | 0 |  |  | 0 |  |  | 0 | 11 | 2 | 22 |  |  | 0 |  |  | 0 |  |  | 0 |  |  | 0 |  |  | 0 |  |  | 0 |  |  | 0 |  |  | 0 | 3 | 2 | 6 |  |  | 0 |  |  | 0 |  |  | 0 |  |  | 0 |  |  | 0 |  |  | 0 |  |  | 0 |  |  | 0 |  |  | 0 |  |  | 0 |  |  | 0 |  |  | 0 |  |  | 0 |  |  | 0 |  |  | 0 |  |  | 0 | 5 | 4 | 20 |  |  | 0 |  |  | 0 | 3 | 1 | 3 |  |  | 0 |  |  | 0 |  |  | 0 |  |  | 0 | 1 | 2 | 2 |  |  | 0 |  |  | 0 |  |  | 0 |  |  | 0 |  |  | 0 |  |  | 0 |  |  | 0 |  |  | 0 |  |  | 0
Vorderrhein | 3b | Hydropeaking | VR4 | Diego, Olivier | 07.04.2023 | 3 | 2 | 15:40:00 | 2.45 | 70 | 5 | 39 |  | medium-strong | strong | > 250 mm | 3 | 0 | 1 | 8 | Olivier | Mit Sand & Kies & 5 | VR4-3-2 | Diego, Olivier | Vorderrhein-Ilanz | 14:30:00 | 15:05:00 | 15:55:00 | 8.58 | 8.59 | 8.6 | 336 | 336 | 335 | 11.62 | 11.58 | 11.47 | 106.6 | 106.4 | 105.7 | 3.60 | 3.58 | 3.65 | 8.5 | 8.5 | 8.6 | 19 | 18 | 18 | 533.25 | 533.24 | 533.24 | Probenahmepunk1 nicht ganz ufernah, da Pegel hoch; Abfluss Thur Steg: 2.89/2.91/2.94 |  |  | 2732666.024 | 1181573.86 | 700.823 | Vorderrhein | 07.04.2023 | VR4 | kein | wenig | Christa |  |  | 0 |  |  | 0 |  |  | 0 |  |  | 0 |  |  | 0 |  |  | 0 |  |  | 0 | 9 | 2 | 18 | 8 | 2 | 16 |  |  | 0 |  |  | 0 |  |  | 0 | 2 | 2 | 4 |  |  | 0 |  |  | 0 |  |  | 0 |  |  | 0 |  |  | 0 | 2 | 2 | 4 |  |  | 0 | 1 | 2 | 2 |  |  | 0 |  |  | 0 |  |  | 0 |  |  | 0 |  |  | 0 |  |  | 0 |  |  | 0 |  |  | 0 |  |  | 0 |  |  | 0 |  |  | 0 |  |  | 0 |  |  | 0 |  |  | 0 |  |  | 0 |  |  | 0 |  |  | 0 |  |  | 0 |  |  | 0 |  |  | 0 |  |  | 0 |  |  | 0 | 2 | 1 | 2 |  |  | 0 |  |  | 0 |  |  | 0 |  |  | 0 |  |  | 0 |  |  | 0 |  |  | 0 |  |  | 0 |  |  | 0 |  |  | 0 | 5 | 2 | 10 |  |  | 0 |  |  | 0 |  |  | 0 |  |  | 0 |  |  | 0 |  |  | 0 |  |  | 0 |  |  | 0 | 3 | 2 | 6 |  |  | 0 |  |  | 0 |  |  | 0 |  |  | 0 |  |  | 0 |  |  | 0 |  |  | 0 |  |  | 0 |  |  | 0 |  |  | 0 |  |  | 0 |  |  | 0 |  |  | 0 |  |  | 0 |  |  | 0 |  |  | 0 | 3 | 4 | 12 |  |  | 0 |  |  | 0 | 2 | 1 | 2 |  |  | 0 |  |  | 0 |  |  | 0 |  |  | 0 | 1 | 2 | 2 |  |  | 0 |  |  | 0 |  |  | 0 |  |  | 0 | 1 | 1 | 1 |  |  | 0 |  |  | 0 |  |  | 0 |  |  | 0
Vorderrhein | 3b | Hydropeaking | VR4 | Diego, Olivier | 07.04.2023 | 3 | 3 | 15:30:00 | 4.9 | 112 | 4 | 57 |  | medium-strong | strong | 250 mm > x > 25 mm | 3 | 0 | 1 | 7 | Olivier | Mit Sand & Kies | VR4-3-3 | Diego, Olivier | Vorderrhein-Ilanz | 14:30:00 | 15:05:00 | 15:55:00 | 8.58 | 8.59 | 8.6 | 336 | 336 | 335 | 11.62 | 11.58 | 11.47 | 106.6 | 106.4 | 105.7 | 3.60 | 3.58 | 3.65 | 8.5 | 8.5 | 8.6 | 19 | 18 | 18 | 533.25 | 533.24 | 533.24 | Probenahmepunk1 nicht ganz ufernah, da Pegel hoch; Abfluss Thur Steg: 2.89/2.91/2.94 |  |  | 2732664.311 | 1181571.285 | 700.643 | Vorderrhein | 07.04.2023 | VR4 | kein | wenig | Christa |  |  | 0 |  |  | 0 |  |  | 0 |  |  | 0 |  |  | 0 |  |  | 0 |  |  | 0 | 3 | 2 | 6 | 1 | 2 | 2 |  |  | 0 |  |  | 0 |  |  | 0 | 1 | 2 | 2 | 1 | 2 | 2 |  |  | 0 |  |  | 0 |  |  | 0 |  |  | 0 | 1 | 2 | 2 |  |  | 0 |  |  | 0 |  |  | 0 |  |  | 0 |  |  | 0 |  |  | 0 |  |  | 0 |  |  | 0 |  |  | 0 |  |  | 0 |  |  | 0 |  |  | 0 |  |  | 0 |  |  | 0 |  |  | 0 |  |  | 0 |  |  | 0 |  |  | 0 |  |  | 0 |  |  | 0 |  |  | 0 |  |  | 0 |  |  | 0 |  |  | 0 |  |  | 0 |  |  | 0 |  |  | 0 |  |  | 0 |  |  | 0 |  |  | 0 |  |  | 0 |  |  | 0 |  |  | 0 |  |  | 0 |  |  | 0 | 3 | 4 | 12 |  |  | 0 |  |  | 0 |  |  | 0 |  |  | 0 |  |  | 0 |  |  | 0 |  |  | 0 |  |  | 0 | 3 | 2 | 6 |  |  | 0 |  |  | 0 |  |  | 0 |  |  | 0 |  |  | 0 |  |  | 0 |  |  | 0 |  |  | 0 |  |  | 0 |  |  | 0 |  |  | 0 |  |  | 0 |  |  | 0 |  |  | 0 |  |  | 0 |  |  | 0 | 9 | 2 | 18 |  |  | 0 |  |  | 0 | 3 | 3 | 9 |  |  | 0 |  |  | 0 |  |  | 0 |  |  | 0 | 1 | 2 | 2 |  |  | 0 |  |  | 0 |  |  | 0 |  |  | 0 |  |  | 0 |  |  | 0 |  |  | 0 |  |  | 0 |  |  | 0
Vorderrhein | 3b | Hydropeaking | VR4 | Diego, Olivier | 07.04.2023 | 4 | 1 | 16:15:00 | 0.8 | 5 | 3 | 25 |  | medium-strong | strong | 250 mm > x > 25 mm | 1 | 0 | 1 | 12 | Olivier | Mit Sand & Kies | VR4-4-1 | Diego, Olivier | Vorderrhein-Ilanz | 14:30:00 | 15:05:00 | 15:55:00 | 8.58 | 8.59 | 8.6 | 336 | 336 | 335 | 11.62 | 11.58 | 11.47 | 106.6 | 106.4 | 105.7 | 3.60 | 3.58 | 3.65 | 8.5 | 8.5 | 8.6 | 19 | 18 | 18 | 533.25 | 533.24 | 533.24 | Probenahmepunk1 nicht ganz ufernah, da Pegel hoch; Abfluss Thur Steg: 2.89/2.91/2.94 |  |  | 2732614.926 | 1181612.486 | 701.695 | Vorderrhein | 07.04.2023 | VR4 | wenig | kein | Christa | 5 | 2 | 10 |  |  | 0 |  |  | 0 |  |  | 0 |  |  | 0 |  |  | 0 |  |  | 0 |  |  | 0 | 2 | 4 | 8 |  |  | 0 |  |  | 0 | 4 | 2 | 8 |  |  | 0 |  |  | 0 |  |  | 0 |  |  | 0 |  |  | 0 |  |  | 0 |  |  | 0 |  |  | 0 |  |  | 0 |  |  | 0 |  |  | 0 |  |  | 0 |  |  | 0 |  |  | 0 | 6 | 2 | 12 |  |  | 0 |  |  | 0 |  |  | 0 |  |  | 0 |  |  | 0 |  |  | 0 |  |  | 0 |  |  | 0 |  |  | 0 |  |  | 0 |  |  | 0 |  |  | 0 |  |  | 0 |  |  | 0 |  |  | 0 |  |  | 0 | 2 | 1 | 2 |  |  | 0 |  |  | 0 |  |  | 0 |  |  | 0 |  |  | 0 |  |  | 0 |  |  | 0 |  |  | 0 |  |  | 0 |  |  | 0 | 3 | 2 | 6 |  |  | 0 |  |  | 0 |  |  | 0 |  |  | 0 |  |  | 0 |  |  | 0 |  |  | 0 |  |  | 0 | 1 | 1 | 1 |  |  | 0 |  |  | 0 |  |  | 0 |  |  | 0 |  |  | 0 |  |  | 0 |  |  | 0 |  |  | 0 |  |  | 0 |  |  | 0 |  |  | 0 |  |  | 0 |  |  | 0 |  |  | 0 |  |  | 0 |  |  | 0 |  |  | 0 |  |  | 0 |  |  | 0 | 1 | 1 | 1 |  |  | 0 |  |  | 0 |  |  | 0 |  |  | 0 |  |  | 0 |  |  | 0 |  |  | 0 |  |  | 0 |  |  | 0 |  |  | 0 |  |  | 0 |  |  | 0 |  |  | 0 |  |  | 0
Vorderrhein | 3b | Hydropeaking | VR4 | Diego, Olivier | 07.04.2023 | 4 | 2 | 16:05:00 | 2.3 | 51 | 5 | 57 |  | medium-strong | strong | > 250 mm | 3 | 0 | 1 | 11 | Olivier | Mit Sand & Kies & 5 | VR4-4-2 | Diego, Olivier | Vorderrhein-Ilanz | 14:30:00 | 15:05:00 | 15:55:00 | 8.58 | 8.59 | 8.6 | 336 | 336 | 335 | 11.62 | 11.58 | 11.47 | 106.6 | 106.4 | 105.7 | 3.60 | 3.58 | 3.65 | 8.5 | 8.5 | 8.6 | 19 | 18 | 18 | 533.25 | 533.24 | 533.24 | Probenahmepunk1 nicht ganz ufernah, da Pegel hoch; Abfluss Thur Steg: 2.89/2.91/2.94 |  |  | 2732614.193 | 1181610.682 | 701.367 | Vorderrhein | 07.04.2023 | VR4 | kein | mittel | Bettina | 2 | 2 | 4 |  |  | 0 |  |  | 0 |  |  | 0 |  |  | 0 |  |  | 0 |  |  | 0 | 5 | 4 | 20 | 25 | 2 | 50 |  |  | 0 |  |  | 0 |  |  | 0 | 1 | 2 | 2 | 1 | 2 | 2 |  |  | 0 |  |  | 0 |  |  | 0 |  |  | 0 | 3 | 2 | 6 |  |  | 0 | 1 | 2 | 2 |  |  | 0 |  |  | 0 |  |  | 0 |  |  | 0 |  |  | 0 | 6 | 2 | 12 |  |  | 0 |  |  | 0 |  |  | 0 |  |  | 0 |  |  | 0 |  |  | 0 |  |  | 0 |  |  | 0 | 1 | 1 | 1 |  |  | 0 |  |  | 0 |  |  | 0 |  |  | 0 |  |  | 0 |  |  | 0 |  |  | 0 | 2 | 2 | 4 |  |  | 0 | 1 | 2 | 2 |  |  | 0 |  |  | 0 |  |  | 0 |  |  | 0 |  |  | 0 |  |  | 0 |  |  | 0 |  |  | 0 | 9 | 2 | 18 |  |  | 0 |  |  | 0 |  |  | 0 |  |  | 0 |  |  | 0 |  |  | 0 |  |  | 0 | 1 | 2 | 2 |  |  | 0 |  |  | 0 |  |  | 0 |  |  | 0 |  |  | 0 |  |  | 0 |  |  | 0 |  |  | 0 |  |  | 0 |  |  | 0 |  |  | 0 |  |  | 0 |  |  | 0 |  |  | 0 |  |  | 0 |  |  | 0 |  |  | 0 | 3 | 2 | 6 |  |  | 0 |  |  | 0 | 1 | 1 | 1 |  |  | 0 |  |  | 0 |  |  | 0 |  |  | 0 |  |  | 0 |  |  | 0 |  |  | 0 |  |  | 0 |  |  | 0 |  |  | 0 |  |  | 0 |  |  | 0 |  |  | 0 |  |  | 0
Vorderrhein | 3b | Hydropeaking | VR4 | Diego, Olivier | 07.04.2023 | 4 | 3 | 16:35:00 | 4.2 | 66 | 5 | 70 |  | medium-strong | strong | 250 mm > x > 25 mm | 1 | 0 | 1 | 10 | Olivier | Mit Sand & Kies | VR4-4-3 | Diego, Olivier | Vorderrhein-Ilanz | 14:30:00 | 15:05:00 | 15:55:00 | 8.58 | 8.59 | 8.6 | 336 | 336 | 335 | 11.62 | 11.58 | 11.47 | 106.6 | 106.4 | 105.7 | 3.60 | 3.58 | 3.65 | 8.5 | 8.5 | 8.6 | 19 | 18 | 18 | 533.25 | 533.24 | 533.24 | Probenahmepunk1 nicht ganz ufernah, da Pegel hoch; Abfluss Thur Steg: 2.89/2.91/2.94 |  |  | 2732614.203 | 1181608.714 | 701.403 | Vorderrhein | 07.04.2023 | VR4 | wenig | wenig | Christa |  |  | 0 |  |  | 0 |  |  | 0 |  |  | 0 |  |  | 0 |  |  | 0 |  |  | 0 | 7 | 2 | 14 | 7 | 2 | 14 |  |  | 0 |  |  | 0 | 1 | 1 | 1 | 1 | 2 | 2 |  |  | 0 |  |  | 0 |  |  | 0 |  |  | 0 |  |  | 0 | 2 | 2 | 4 |  |  | 0 | 2 | 2 | 4 |  |  | 0 |  |  | 0 |  |  | 0 |  |  | 0 |  |  | 0 |  |  | 0 |  |  | 0 |  |  | 0 |  |  | 0 |  |  | 0 |  |  | 0 |  |  | 0 |  |  | 0 |  |  | 0 |  |  | 0 |  |  | 0 |  |  | 0 |  |  | 0 |  |  | 0 |  |  | 0 |  |  | 0 |  |  | 0 | 2 | 1 | 2 |  |  | 0 |  |  | 0 |  |  | 0 |  |  | 0 |  |  | 0 |  |  | 0 |  |  | 0 |  |  | 0 |  |  | 0 |  |  | 0 | 3 | 2 | 6 |  |  | 0 |  |  | 0 |  |  | 0 |  |  | 0 |  |  | 0 |  |  | 0 |  |  | 0 |  |  | 0 | 1 | 2 | 2 |  |  | 0 |  |  | 0 |  |  | 0 |  |  | 0 | 1 | 1 | 1 |  |  | 0 |  |  | 0 |  |  | 0 |  |  | 0 |  |  | 0 |  |  | 0 |  |  | 0 |  |  | 0 |  |  | 0 |  |  | 0 |  |  | 0 | 5 | 4 | 20 |  |  | 0 |  |  | 0 | 1 | 1 | 1 |  |  | 0 |  |  | 0 |  |  | 0 |  |  | 0 | 1 | 2 | 2 |  |  | 0 |  |  | 0 |  |  | 0 |  |  | 0 |  |  | 0 |  |  | 0 |  |  | 0 |  |  | 0 |  |  | 0
Vorderrhein | 3b | Hydropeaking | VR5 | Diego, Olivier | 08.04.2023 | 1 | 1 | 09:05:00 | 1.7 | 1 | 1 | 14 |  | none | none | 250 mm > x > 25 mm | 1 | 0 | 1 | 3 | Olivier | Mit Sand & Kies | VR5-1-1 | Diego, Olivier | Vorderrhein-Ilanz | 09:50:00 | 10:25:00 | 11:25:00 | 8.53 | 8.53 | 8.5 | 361 | 361 | 360 | 11.54 | 11.6 | 11.56 | 100.7 | 101.5 | 103.1 | 4.25 | 4.17 | 3.38 | 6.6 | 6.8 | 7.4 | 20 | 20 | 20 | 533.27 | 533.26 | 533.26 | Probenahmepunk1 nicht ganz ufernah, da Pegel hoch |  |  | 2725950.76 | 1179802.356 | 757.494 | Vorderrhein | 08.04.2023 | VR5 | wenig | kein | Christa | 5 | 2 | 10 |  |  | 0 |  |  | 0 |  |  | 0 |  |  | 0 |  |  | 0 |  |  | 0 | 2 | 2 | 4 | 3 | 30 | 90 |  |  | 0 | 12 | 2 | 24 | 4 | 2 | 8 | 2 | 2 | 4 |  |  | 0 |  |  | 0 |  |  | 0 |  |  | 0 |  |  | 0 | 4 | 2 | 8 |  |  | 0 |  |  | 0 |  |  | 0 |  |  | 0 |  |  | 0 |  |  | 0 |  |  | 0 | 2 | 2 | 4 |  |  | 0 |  |  | 0 |  |  | 0 |  |  | 0 |  |  | 0 |  |  | 0 |  |  | 0 |  |  | 0 |  |  | 0 |  |  | 0 |  |  | 0 |  |  | 0 |  |  | 0 |  |  | 0 |  |  | 0 |  |  | 0 | 1 | 2 | 2 |  |  | 0 |  |  | 0 |  |  | 0 |  |  | 0 |  |  | 0 |  |  | 0 |  |  | 0 |  |  | 0 |  |  | 0 |  |  | 0 | 4 | 2 | 8 |  |  | 0 |  |  | 0 |  |  | 0 |  |  | 0 |  |  | 0 |  |  | 0 |  |  | 0 |  |  | 0 | 5 | 2 | 10 |  |  | 0 |  |  | 0 |  |  | 0 |  |  | 0 |  |  | 0 |  |  | 0 |  |  | 0 |  |  | 0 |  |  | 0 |  |  | 0 |  |  | 0 |  |  | 0 |  |  | 0 |  |  | 0 |  |  | 0 |  |  | 0 |  |  | 0 |  |  | 0 |  |  | 0 |  |  | 0 |  |  | 0 |  |  | 0 |  |  | 0 |  |  | 0 |  |  | 0 |  |  | 0 |  |  | 0 |  |  | 0 |  |  | 0 |  |  | 0 |  |  | 0 |  |  | 0 |  |  | 0 |  |  | 0
Vorderrhein | 3b | Hydropeaking | VR5 | Diego, Olivier | 08.04.2023 | 1 | 2 | 08:55:00 | 7.45 | 49 | 5 | 41 |  | none | none | 250 mm > x > 25 mm | 1 | 0 | 1 | 2 | Diego | Mit Sand & Kies | VR5-1-2 | Diego, Olivier | Vorderrhein-Ilanz | 09:50:00 | 10:25:00 | 11:25:00 | 8.53 | 8.53 | 8.5 | 361 | 361 | 360 | 11.54 | 11.6 | 11.56 | 100.7 | 101.5 | 103.1 | 4.25 | 4.17 | 3.38 | 6.6 | 6.8 | 7.4 | 20 | 20 | 20 | 533.27 | 533.26 | 533.26 | Probenahmepunk1 nicht ganz ufernah, da Pegel hoch |  |  | 2725952.803 | 1179796.659 | 757.196 | Vorderrhein | 08.04.2023 | VR5 | kein | kein | Christa | 7 | 16 | 112 |  |  | 0 |  |  | 0 |  |  | 0 |  |  | 0 |  |  | 0 |  |  | 0 | 3 | 4 | 12 | 15 | 4 | 60 |  |  | 0 |  |  | 0 | 6 | 4 | 24 |  |  | 0 |  |  | 0 |  |  | 0 |  |  | 0 |  |  | 0 |  |  | 0 |  |  | 0 |  |  | 0 | 1 | 2 | 2 |  |  | 0 |  |  | 0 |  |  | 0 |  |  | 0 |  |  | 0 | 2 | 2 | 4 |  |  | 0 |  |  | 0 |  |  | 0 |  |  | 0 |  |  | 0 |  |  | 0 |  |  | 0 |  |  | 0 |  |  | 0 |  |  | 0 |  |  | 0 |  |  | 0 |  |  | 0 |  |  | 0 |  |  | 0 |  |  | 0 |  |  | 0 |  |  | 0 | 1 | 2 | 2 |  |  | 0 | 1 | 2 | 2 |  |  | 0 |  |  | 0 |  |  | 0 |  |  | 0 |  |  | 0 |  |  | 0 | 9 | 4 | 36 |  |  | 0 |  |  | 0 |  |  | 0 |  |  | 0 |  |  | 0 |  |  | 0 |  |  | 0 |  |  | 0 |  |  | 0 |  |  | 0 |  |  | 0 |  |  | 0 |  |  | 0 |  |  | 0 |  |  | 0 |  |  | 0 |  |  | 0 |  |  | 0 |  |  | 0 |  |  | 0 |  |  | 0 |  |  | 0 |  |  | 0 |  |  | 0 |  |  | 0 | 3 | 4 | 12 |  |  | 0 |  |  | 0 | 2 | 1 | 2 |  |  | 0 |  |  | 0 |  |  | 0 |  |  | 0 |  |  | 0 |  |  | 0 |  |  | 0 |  |  | 0 |  |  | 0 |  |  | 0 |  |  | 0 |  |  | 0 |  |  | 0 |  |  | 0
Vorderrhein | 3b | Hydropeaking | VR5 | Diego, Olivier | 08.04.2023 | 1 | 3 | 08:50:00 | 12.7 | 77 | 4 | 60 |  | none | none | 25 mm > x > 2.5 mm | 1 | 0 | 1 | 1 | Diego |  | VR5-1-3 | Diego, Olivier | Vorderrhein-Ilanz | 09:50:00 | 10:25:00 | 11:25:00 | 8.53 | 8.53 | 8.5 | 361 | 361 | 360 | 11.54 | 11.6 | 11.56 | 100.7 | 101.5 | 103.1 | 4.25 | 4.17 | 3.38 | 6.6 | 6.8 | 7.4 | 20 | 20 | 20 | 533.27 | 533.26 | 533.26 | Probenahmepunk1 nicht ganz ufernah, da Pegel hoch |  |  | 2725954.589 | 1179791.676 | 757.023 | Vorderrhein | 08.04.2023 | VR5 | kein | kein | Bettina |  |  | 0 |  |  | 0 |  |  | 0 |  |  | 0 |  |  | 0 |  |  | 0 |  |  | 0 | 2 | 20 | 40 | 4 | 2 | 8 |  |  | 0 |  |  | 0 | 2 | 2 | 4 | 1 | 2 | 2 |  |  | 0 |  |  | 0 |  |  | 0 |  |  | 0 |  |  | 0 | 1 | 2 | 2 |  |  | 0 | 2 | 3 | 6 |  |  | 0 |  |  | 0 |  |  | 0 |  |  | 0 |  |  | 0 |  |  | 0 |  |  | 0 |  |  | 0 | 1 | 1 | 1 |  |  | 0 |  |  | 0 |  |  | 0 |  |  | 0 |  |  | 0 |  |  | 0 |  |  | 0 |  |  | 0 |  |  | 0 |  |  | 0 |  |  | 0 |  |  | 0 |  |  | 0 | 1 | 1 | 1 |  |  | 0 |  |  | 0 |  |  | 0 |  |  | 0 |  |  | 0 |  |  | 0 |  |  | 0 |  |  | 0 |  |  | 0 |  |  | 0 | 2 | 7 | 14 |  |  | 0 |  |  | 0 |  |  | 0 |  |  | 0 |  |  | 0 |  |  | 0 |  |  | 0 |  |  | 0 | 2 | 2 | 4 |  |  | 0 |  |  | 0 |  |  | 0 |  |  | 0 |  |  | 0 |  |  | 0 |  |  | 0 |  |  | 0 |  |  | 0 |  |  | 0 |  |  | 0 |  |  | 0 |  |  | 0 |  |  | 0 |  |  | 0 |  |  | 0 | 2 | 12 | 24 |  |  | 0 |  |  | 0 | 1 | 1 | 1 |  |  | 0 |  |  | 0 |  |  | 0 |  |  | 0 | 1 | 2 | 2 |  |  | 0 |  |  | 0 |  |  | 0 |  |  | 0 |  |  | 0 |  |  | 0 |  |  | 0 |  |  | 0 |  |  | 0
Vorderrhein | 3b | Hydropeaking | VR5 | Diego, Olivier | 08.04.2023 | 2 | 1 | 09:25:00 | 1 | 1 | 1 | 12 |  | none | none | 250 mm > x > 25 mm | 1 | 0 | 1 | 6 | Olivier | Mit Sand & Kies | VR5-2-1 | Diego, Olivier | Vorderrhein-Ilanz | 09:50:00 | 10:25:00 | 11:25:00 | 8.53 | 8.53 | 8.5 | 361 | 361 | 360 | 11.54 | 11.6 | 11.56 | 100.7 | 101.5 | 103.1 | 4.25 | 4.17 | 3.38 | 6.6 | 6.8 | 7.4 | 20 | 20 | 20 | 533.27 | 533.26 | 533.26 | Probenahmepunk1 nicht ganz ufernah, da Pegel hoch |  |  | 2725906.746 | 1179786.898 | 757.554 | Vorderrhein | 08.04.2023 | VR5 | wenig | kein | Christa | 10 | 4 | 40 |  |  | 0 |  |  | 0 |  |  | 0 |  |  | 0 |  |  | 0 |  |  | 0 |  |  | 0 | 25 | 4 | 100 |  |  | 0 | 2 | 2 | 4 | 22 | 4 | 88 | 2 | 2 | 4 |  |  | 0 |  |  | 0 |  |  | 0 |  |  | 0 |  |  | 0 | 2 | 2 | 4 |  |  | 0 | 2 | 4 | 8 |  |  | 0 |  |  | 0 |  |  | 0 |  |  | 0 |  |  | 0 | 2 | 4 | 8 |  |  | 0 |  |  | 0 |  |  | 0 |  |  | 0 |  |  | 0 |  |  | 0 |  |  | 0 |  |  | 0 |  |  | 0 |  |  | 0 |  |  | 0 |  |  | 0 |  |  | 0 |  |  | 0 |  |  | 0 |  |  | 0 | 1 | 1 | 1 |  |  | 0 | 1 | 2 | 2 |  |  | 0 |  |  | 0 |  |  | 0 |  |  | 0 |  |  | 0 |  |  | 0 |  |  | 0 |  |  | 0 | 9 | 2 | 18 |  |  | 0 |  |  | 0 |  |  | 0 |  |  | 0 |  |  | 0 |  |  | 0 |  |  | 0 |  |  | 0 | 1 | 2 | 2 |  |  | 0 |  |  | 0 |  |  | 0 |  |  | 0 |  |  | 0 |  |  | 0 |  |  | 0 |  |  | 0 |  |  | 0 |  |  | 0 |  |  | 0 |  |  | 0 |  |  | 0 |  |  | 0 |  |  | 0 |  |  | 0 |  |  | 0 |  |  | 0 |  |  | 0 |  |  | 0 |  |  | 0 |  |  | 0 |  |  | 0 |  |  | 0 |  |  | 0 |  |  | 0 |  |  | 0 |  |  | 0 |  |  | 0 |  |  | 0 |  |  | 0 |  |  | 0 |  |  | 0 |  |  | 0
Vorderrhein | 3b | Hydropeaking | VR5 | Diego, Olivier | 08.04.2023 | 2 | 2 | 09:15:00 | 5 | 63 | 5 | 44 |  | none | none | 250 mm > x > 25 mm | 1 | 0 | 1 | 5 | Olivier | Mit Kies | VR5-2-2 | Diego, Olivier | Vorderrhein-Ilanz | 09:50:00 | 10:25:00 | 11:25:00 | 8.53 | 8.53 | 8.5 | 361 | 361 | 360 | 11.54 | 11.6 | 11.56 | 100.7 | 101.5 | 103.1 | 4.25 | 4.17 | 3.38 | 6.6 | 6.8 | 7.4 | 20 | 20 | 20 | 533.27 | 533.26 | 533.26 | Probenahmepunk1 nicht ganz ufernah, da Pegel hoch |  |  | 2725908.682 | 1179783.014 | 757.33 | Vorderrhein | 08.04.2023 | VR5 | wenig | kein | Bettina |  |  | 0 |  |  | 0 |  |  | 0 |  |  | 0 |  |  | 0 |  |  | 0 |  |  | 0 | 20 | 4 | 80 | 30 | 3 | 90 |  |  | 0 |  |  | 0 | 120 | 2 | 240 |  |  | 0 |  |  | 0 |  |  | 0 |  |  | 0 |  |  | 0 |  |  | 0 | 2 | 2 | 4 |  |  | 0 | 2 | 2 | 4 |  |  | 0 |  |  | 0 |  |  | 0 |  |  | 0 |  |  | 0 | 1 | 2 | 2 |  |  | 0 |  |  | 0 |  |  | 0 |  |  | 0 |  |  | 0 |  |  | 0 |  |  | 0 |  |  | 0 |  |  | 0 |  |  | 0 |  |  | 0 |  |  | 0 |  |  | 0 |  |  | 0 |  |  | 0 |  |  | 0 |  |  | 0 |  |  | 0 | 1 | 2 | 2 |  |  | 0 |  |  | 0 |  |  | 0 |  |  | 0 |  |  | 0 |  |  | 0 |  |  | 0 |  |  | 0 | 4 | 20 | 80 |  |  | 0 |  |  | 0 |  |  | 0 |  |  | 0 |  |  | 0 |  |  | 0 |  |  | 0 |  |  | 0 | 3 | 2 | 6 |  |  | 0 |  |  | 0 |  |  | 0 |  |  | 0 |  |  | 0 |  |  | 0 |  |  | 0 |  |  | 0 |  |  | 0 |  |  | 0 |  |  | 0 |  |  | 0 |  |  | 0 |  |  | 0 |  |  | 0 |  |  | 0 | 15 | 4 | 60 |  |  | 0 |  |  | 0 | 2 | 2 | 4 | 1 | 2 | 2 |  |  | 0 |  |  | 0 |  |  | 0 | 2 | 2 | 4 |  |  | 0 |  |  | 0 |  |  | 0 |  |  | 0 | 2 | 3 | 6 |  |  | 0 |  |  | 0 |  |  | 0 |  |  | 0
Vorderrhein | 3b | Hydropeaking | VR5 | Diego, Olivier | 08.04.2023 | 2 | 3 | 09:10:00 | 9.8 | 80 | 4 | 56 |  | none | none | 250 mm > x > 25 mm | 1 | 0 | 1 | 4 | Olivier | Mit Kies | VR5-2-3 | Diego, Olivier | Vorderrhein-Ilanz | 09:50:00 | 10:25:00 | 11:25:00 | 8.53 | 8.53 | 8.5 | 361 | 361 | 360 | 11.54 | 11.6 | 11.56 | 100.7 | 101.5 | 103.1 | 4.25 | 4.17 | 3.38 | 6.6 | 6.8 | 7.4 | 20 | 20 | 20 | 533.27 | 533.26 | 533.26 | Probenahmepunk1 nicht ganz ufernah, da Pegel hoch |  |  | 2725909.693 | 1179778.846 | 757.145 | Vorderrhein | 08.04.2023 | VR5 | kein | kein | Bettina |  |  | 0 |  |  | 0 |  |  | 0 |  |  | 0 |  |  | 0 |  |  | 0 |  |  | 0 | 27 | 2 | 54 | 4 | 2 | 8 |  |  | 0 |  |  | 0 | 7 | 2 | 14 | 2 | 2 | 4 |  |  | 0 |  |  | 0 |  |  | 0 |  |  | 0 |  |  | 0 | 2 | 2 | 4 |  |  | 0 | 1 | 2 | 2 |  |  | 0 |  |  | 0 |  |  | 0 |  |  | 0 |  |  | 0 | 1 | 2 | 2 |  |  | 0 |  |  | 0 |  |  | 0 |  |  | 0 |  |  | 0 |  |  | 0 |  |  | 0 |  |  | 0 |  |  | 0 |  |  | 0 |  |  | 0 |  |  | 0 |  |  | 0 |  |  | 0 |  |  | 0 |  |  | 0 | 2 | 2 | 4 |  |  | 0 |  |  | 0 |  |  | 0 |  |  | 0 |  |  | 0 |  |  | 0 |  |  | 0 |  |  | 0 |  |  | 0 |  |  | 0 | 2 | 7 | 14 |  |  | 0 |  |  | 0 |  |  | 0 |  |  | 0 |  |  | 0 |  |  | 0 |  |  | 0 |  |  | 0 | 2 | 2 | 4 |  |  | 0 |  |  | 0 |  |  | 0 |  |  | 0 |  |  | 0 |  |  | 0 |  |  | 0 |  |  | 0 |  |  | 0 |  |  | 0 |  |  | 0 |  |  | 0 |  |  | 0 |  |  | 0 |  |  | 0 |  |  | 0 | 25 | 2 | 50 |  |  | 0 |  |  | 0 | 1 | 2 | 2 |  |  | 0 |  |  | 0 |  |  | 0 |  |  | 0 |  |  | 0 |  |  | 0 |  |  | 0 |  |  | 0 |  |  | 0 | 2 | 2 | 4 |  |  | 0 |  |  | 0 |  |  | 0 |  |  | 0
Vorderrhein | 3b | Hydropeaking | VR5 | Diego, Olivier | 08.04.2023 | 3 | 1 | 09:50:00 | 0.8 | 20 | 3 | 16 |  | none | none | 250 mm > x > 25 mm | 1 | 0 | 1 | 9 | Olivier | Mit Sand & Kies | VR5-3-1 | Diego, Olivier | Vorderrhein-Ilanz | 09:50:00 | 10:25:00 | 11:25:00 | 8.53 | 8.53 | 8.5 | 361 | 361 | 360 | 11.54 | 11.6 | 11.56 | 100.7 | 101.5 | 103.1 | 4.25 | 4.17 | 3.38 | 6.6 | 6.8 | 7.4 | 20 | 20 | 20 | 533.27 | 533.26 | 533.26 | Probenahmepunk1 nicht ganz ufernah, da Pegel hoch |  |  | 2725874.793 | 1179780.03 | 757.567 | Vorderrhein | 08.04.2023 | VR5 | kein | kein | Bettina | 2 | 30 | 60 |  |  | 0 |  |  | 0 |  |  | 0 |  |  | 0 |  |  | 0 |  |  | 0 | 4 | 2 | 8 | 2 | 60 | 120 |  |  | 0 |  |  | 0 | 16 | 4 | 64 |  |  | 0 |  |  | 0 |  |  | 0 |  |  | 0 |  |  | 0 |  |  | 0 | 1 | 2 | 2 |  |  | 0 | 5 | 1 | 5 |  |  | 0 |  |  | 0 |  |  | 0 |  |  | 0 |  |  | 0 |  |  | 0 |  |  | 0 |  |  | 0 |  |  | 0 |  |  | 0 |  |  | 0 |  |  | 0 |  |  | 0 |  |  | 0 |  |  | 0 |  |  | 0 |  |  | 0 |  |  | 0 |  |  | 0 |  |  | 0 |  |  | 0 |  |  | 0 | 1 | 2 | 2 |  |  | 0 |  |  | 0 |  |  | 0 |  |  | 0 |  |  | 0 |  |  | 0 |  |  | 0 |  |  | 0 |  |  | 0 |  |  | 0 | 9 | 2 | 18 |  |  | 0 |  |  | 0 |  |  | 0 |  |  | 0 |  |  | 0 |  |  | 0 |  |  | 0 |  |  | 0 | 2 | 2 | 4 |  |  | 0 |  |  | 0 |  |  | 0 |  |  | 0 |  |  | 0 |  |  | 0 |  |  | 0 |  |  | 0 |  |  | 0 |  |  | 0 |  |  | 0 |  |  | 0 |  |  | 0 |  |  | 0 |  |  | 0 |  |  | 0 |  |  | 0 |  |  | 0 |  |  | 0 |  |  | 0 |  |  | 0 |  |  | 0 |  |  | 0 |  |  | 0 |  |  | 0 |  |  | 0 |  |  | 0 |  |  | 0 |  |  | 0 |  |  | 0 |  |  | 0 |  |  | 0 |  |  | 0 |  |  | 0
Vorderrhein | 3b | Hydropeaking | VR5 | Diego, Olivier | 08.04.2023 | 3 | 2 | 09:45:00 | 5.2 | 52 | 5 | 29 |  | none | none | 250 mm > x > 25 mm | 1 | 0 | 1 | 8 | Olivier | Mit Sand & Kies | VR5-3-2 | Diego, Olivier | Vorderrhein-Ilanz | 09:50:00 | 10:25:00 | 11:25:00 | 8.53 | 8.53 | 8.5 | 361 | 361 | 360 | 11.54 | 11.6 | 11.56 | 100.7 | 101.5 | 103.1 | 4.25 | 4.17 | 3.38 | 6.6 | 6.8 | 7.4 | 20 | 20 | 20 | 533.27 | 533.26 | 533.26 | Probenahmepunk1 nicht ganz ufernah, da Pegel hoch |  |  | 2725875.915 | 1179775.838 | 757.454 | Vorderrhein | 08.04.2023 | VR5 | kein | kein | Christa |  |  | 0 |  |  | 0 |  |  | 0 |  |  | 0 |  |  | 0 |  |  | 0 |  |  | 0 | 26 | 2 | 52 | 7 | 2 | 14 |  |  | 0 |  |  | 0 | 8 | 2 | 16 |  |  | 0 |  |  | 0 |  |  | 0 |  |  | 0 |  |  | 0 |  |  | 0 |  |  | 0 |  |  | 0 | 2 | 2 | 4 |  |  | 0 |  |  | 0 |  |  | 0 |  |  | 0 |  |  | 0 |  |  | 0 |  |  | 0 |  |  | 0 |  |  | 0 |  |  | 0 |  |  | 0 |  |  | 0 |  |  | 0 |  |  | 0 |  |  | 0 |  |  | 0 |  |  | 0 |  |  | 0 |  |  | 0 |  |  | 0 |  |  | 0 |  |  | 0 | 2 | 2 | 4 |  |  | 0 |  |  | 0 |  |  | 0 |  |  | 0 |  |  | 0 |  |  | 0 |  |  | 0 |  |  | 0 |  |  | 0 |  |  | 0 | 14 | 2 | 28 |  |  | 0 |  |  | 0 |  |  | 0 |  |  | 0 |  |  | 0 |  |  | 0 |  |  | 0 |  |  | 0 | 2 | 2 | 4 |  |  | 0 |  |  | 0 |  |  | 0 |  |  | 0 |  |  | 0 |  |  | 0 |  |  | 0 |  |  | 0 |  |  | 0 |  |  | 0 |  |  | 0 |  |  | 0 |  |  | 0 |  |  | 0 |  |  | 0 |  |  | 0 | 18 | 2 | 36 |  |  | 0 |  |  | 0 | 1 | 1 | 1 |  |  | 0 |  |  | 0 |  |  | 0 |  |  | 0 |  |  | 0 |  |  | 0 |  |  | 0 |  |  | 0 |  |  | 0 |  |  | 0 |  |  | 0 |  |  | 0 |  |  | 0 |  |  | 0
Vorderrhein | 3b | Hydropeaking | VR5 | Diego, Olivier | 08.04.2023 | 3 | 3 | 09:35:00 | 10.35 | 91 | 4 | 53 |  | none | none | 250 mm > x > 25 mm | 3 | 0 | 1 | 7 | Olivier | Mit Sand & Kies | VR5-3-3 | Diego, Olivier | Vorderrhein-Ilanz | 09:50:00 | 10:25:00 | 11:25:00 | 8.53 | 8.53 | 8.5 | 361 | 361 | 360 | 11.54 | 11.6 | 11.56 | 100.7 | 101.5 | 103.1 | 4.25 | 4.17 | 3.38 | 6.6 | 6.8 | 7.4 | 20 | 20 | 20 | 533.27 | 533.26 | 533.26 | Probenahmepunk1 nicht ganz ufernah, da Pegel hoch |  |  | 2725875.215 | 1179770.962 | 757.174 | Vorderrhein | 08.04.2023 | VR5 | kein | mittel | Bettina |  |  | 0 |  |  | 0 |  |  | 0 |  |  | 0 |  |  | 0 |  |  | 0 |  |  | 0 | 2 | 35 | 70 | 4 | 2 | 8 |  |  | 0 |  |  | 0 |  |  | 0 |  |  | 0 |  |  | 0 |  |  | 0 |  |  | 0 |  |  | 0 |  |  | 0 | 2 | 2 | 4 |  |  | 0 | 2 | 2 | 4 |  |  | 0 |  |  | 0 |  |  | 0 |  |  | 0 |  |  | 0 |  |  | 0 |  |  | 0 |  |  | 0 |  |  | 0 |  |  | 0 |  |  | 0 |  |  | 0 |  |  | 0 |  |  | 0 |  |  | 0 |  |  | 0 |  |  | 0 |  |  | 0 |  |  | 0 |  |  | 0 |  |  | 0 |  |  | 0 | 2 | 3 | 6 |  |  | 0 | 1 | 2 | 2 |  |  | 0 |  |  | 0 |  |  | 0 |  |  | 0 |  |  | 0 |  |  | 0 |  |  | 0 |  |  | 0 | 4 | 4 | 16 |  |  | 0 |  |  | 0 |  |  | 0 |  |  | 0 |  |  | 0 |  |  | 0 |  |  | 0 |  |  | 0 | 3 | 2 | 6 |  |  | 0 |  |  | 0 |  |  | 0 |  |  | 0 |  |  | 0 |  |  | 0 |  |  | 0 |  |  | 0 |  |  | 0 |  |  | 0 |  |  | 0 |  |  | 0 |  |  | 0 |  |  | 0 |  |  | 0 |  |  | 0 | 20 | 2 | 40 |  |  | 0 |  |  | 0 | 2 | 2 | 4 |  |  | 0 |  |  | 0 |  |  | 0 |  |  | 0 | 2 | 2 | 4 |  |  | 0 |  |  | 0 |  |  | 0 |  |  | 0 | 1 | 2 | 2 |  |  | 0 |  |  | 0 |  |  | 0 |  |  | 0
Vorderrhein | 3b | Hydropeaking | VR5 | Diego, Olivier | 08.04.2023 | 4 | 1 | 10:15:00 | 1.45 | 22 | 3 | 19 |  | none | none | 250 mm > x > 25 mm | 1 | 0 | 1 | 12 | Olivier | Mit Sand & Kies | VR5-4-1 | Diego, Olivier | Vorderrhein-Ilanz | 09:50:00 | 10:25:00 | 11:25:00 | 8.53 | 8.53 | 8.5 | 361 | 361 | 360 | 11.54 | 11.6 | 11.56 | 100.7 | 101.5 | 103.1 | 4.25 | 4.17 | 3.38 | 6.6 | 6.8 | 7.4 | 20 | 20 | 20 | 533.27 | 533.26 | 533.26 | Probenahmepunk1 nicht ganz ufernah, da Pegel hoch |  |  | 2725820.028 | 1179790.555 | 757.986 | Vorderrhein | 08.04.2023 | VR5 | wenig | kein | Bettina | 27 | 2 | 54 |  |  | 0 |  |  | 0 |  |  | 0 |  |  | 0 |  |  | 0 |  |  | 0 | 3 | 4 | 12 | 16 | 4 | 64 |  |  | 0 |  |  | 0 | 5 | 8 | 40 |  |  | 0 |  |  | 0 |  |  | 0 |  |  | 0 |  |  | 0 |  |  | 0 |  |  | 0 |  |  | 0 | 1 | 2 | 2 |  |  | 0 |  |  | 0 |  |  | 0 |  |  | 0 |  |  | 0 | 4 | 2 | 8 |  |  | 0 |  |  | 0 |  |  | 0 |  |  | 0 |  |  | 0 |  |  | 0 |  |  | 0 |  |  | 0 |  |  | 0 |  |  | 0 |  |  | 0 |  |  | 0 |  |  | 0 |  |  | 0 |  |  | 0 |  |  | 0 | 1 | 2 | 2 |  |  | 0 |  |  | 0 |  |  | 0 |  |  | 0 |  |  | 0 |  |  | 0 |  |  | 0 |  |  | 0 |  |  | 0 |  |  | 0 | 15 | 2 | 30 |  |  | 0 |  |  | 0 |  |  | 0 |  |  | 0 |  |  | 0 |  |  | 0 |  |  | 0 |  |  | 0 |  |  | 0 |  |  | 0 |  |  | 0 |  |  | 0 |  |  | 0 |  |  | 0 |  |  | 0 |  |  | 0 |  |  | 0 |  |  | 0 |  |  | 0 |  |  | 0 |  |  | 0 |  |  | 0 |  |  | 0 |  |  | 0 |  |  | 0 | 5 | 4 | 20 |  |  | 0 |  |  | 0 | 1 | 1 | 1 |  |  | 0 |  |  | 0 |  |  | 0 |  |  | 0 |  |  | 0 |  |  | 0 |  |  | 0 |  |  | 0 |  |  | 0 |  |  | 0 |  |  | 0 |  |  | 0 |  |  | 0 |  |  | 0
Vorderrhein | 3b | Hydropeaking | VR5 | Diego, Olivier | 08.04.2023 | 4 | 2 | 10:05:00 | 7.7 | 55 | 5 | 28 |  | none | none | 250 mm > x > 25 mm | 1 | 0 | 1 | 11 | Olivier | Mit Sand & Kies | VR5-4-2 | Diego, Olivier | Vorderrhein-Ilanz | 09:50:00 | 10:25:00 | 11:25:00 | 8.53 | 8.53 | 8.5 | 361 | 361 | 360 | 11.54 | 11.6 | 11.56 | 100.7 | 101.5 | 103.1 | 4.25 | 4.17 | 3.38 | 6.6 | 6.8 | 7.4 | 20 | 20 | 20 | 533.27 | 533.26 | 533.26 | Probenahmepunk1 nicht ganz ufernah, da Pegel hoch |  |  | 2725818.178 | 1179785.04 | 757.873 | Vorderrhein | 08.04.2023 | VR5 | wenig | kein | Bettina |  |  | 0 |  |  | 0 |  |  | 0 |  |  | 0 |  |  | 0 |  |  | 0 |  |  | 0 | 14 | 4 | 56 | 16 | 4 | 64 |  |  | 0 |  |  | 0 | 25 | 4 | 100 |  |  | 0 |  |  | 0 |  |  | 0 |  |  | 0 |  |  | 0 |  |  | 0 |  |  | 0 |  |  | 0 | 2 | 2 | 4 |  |  | 0 |  |  | 0 |  |  | 0 |  |  | 0 |  |  | 0 |  |  | 0 |  |  | 0 |  |  | 0 |  |  | 0 |  |  | 0 |  |  | 0 |  |  | 0 |  |  | 0 |  |  | 0 |  |  | 0 | 1 | 1 | 1 |  |  | 0 |  |  | 0 |  |  | 0 |  |  | 0 |  |  | 0 |  |  | 0 |  |  | 0 |  |  | 0 |  |  | 0 |  |  | 0 |  |  | 0 |  |  | 0 |  |  | 0 |  |  | 0 |  |  | 0 |  |  | 0 |  |  | 0 | 30 | 2 | 60 |  |  | 0 |  |  | 0 |  |  | 0 |  |  | 0 |  |  | 0 |  |  | 0 |  |  | 0 |  |  | 0 | 3 | 2 | 6 |  |  | 0 |  |  | 0 |  |  | 0 |  |  | 0 |  |  | 0 |  |  | 0 |  |  | 0 |  |  | 0 |  |  | 0 |  |  | 0 |  |  | 0 |  |  | 0 |  |  | 0 |  |  | 0 |  |  | 0 |  |  | 0 | 24 | 2 | 48 |  |  | 0 |  |  | 0 | 2 | 2 | 4 |  |  | 0 |  |  | 0 |  |  | 0 |  |  | 0 | 1 | 2 | 2 |  |  | 0 |  |  | 0 |  |  | 0 |  |  | 0 |  |  | 0 |  |  | 0 |  |  | 0 |  |  | 0 |  |  | 0
Vorderrhein | 3b | Hydropeaking | VR5 | Diego, Olivier | 08.04.2023 | 4 | 3 | 10:00:00 | 15.25 | 74 | 5 | 37 |  | none | none | 250 mm > x > 25 mm | 3 | 0 | 1 | 10 | Olivier | Mit Sand & Kies | VR5-4-3 | Diego, Olivier | Vorderrhein-Ilanz | 09:50:00 | 10:25:00 | 11:25:00 | 8.53 | 8.53 | 8.5 | 361 | 361 | 360 | 11.54 | 11.6 | 11.56 | 100.7 | 101.5 | 103.1 | 4.25 | 4.17 | 3.38 | 6.6 | 6.8 | 7.4 | 20 | 20 | 20 | 533.27 | 533.26 | 533.26 | Probenahmepunk1 nicht ganz ufernah, da Pegel hoch |  |  | 2725812.55 | 1179779.115 | 757.812 | Vorderrhein | 08.04.2023 | VR5 | kein | wenig | Christa |  |  | 0 |  |  | 0 |  |  | 0 |  |  | 0 |  |  | 0 |  |  | 0 |  |  | 0 | 21 | 2 | 42 | 8 | 2 | 16 |  |  | 0 |  |  | 0 | 5 | 4 | 20 |  |  | 0 |  |  | 0 |  |  | 0 |  |  | 0 |  |  | 0 |  |  | 0 |  |  | 0 |  |  | 0 | 3 | 2 | 6 |  |  | 0 |  |  | 0 |  |  | 0 |  |  | 0 |  |  | 0 |  |  | 0 |  |  | 0 |  |  | 0 |  |  | 0 |  |  | 0 |  |  | 0 |  |  | 0 |  |  | 0 |  |  | 0 |  |  | 0 |  |  | 0 |  |  | 0 |  |  | 0 |  |  | 0 |  |  | 0 |  |  | 0 |  |  | 0 |  |  | 0 |  |  | 0 |  |  | 0 |  |  | 0 |  |  | 0 |  |  | 0 |  |  | 0 |  |  | 0 |  |  | 0 |  |  | 0 |  |  | 0 | 7 | 2 | 14 |  |  | 0 |  |  | 0 |  |  | 0 |  |  | 0 |  |  | 0 |  |  | 0 |  |  | 0 |  |  | 0 | 2 | 2 | 4 |  |  | 0 |  |  | 0 |  |  | 0 |  |  | 0 |  |  | 0 |  |  | 0 |  |  | 0 |  |  | 0 |  |  | 0 |  |  | 0 |  |  | 0 |  |  | 0 |  |  | 0 |  |  | 0 |  |  | 0 |  |  | 0 | 15 | 2 | 30 |  |  | 0 |  |  | 0 | 3 | 1 | 3 |  |  | 0 |  |  | 0 |  |  | 0 |  |  | 0 | 15 | 2 | 30 | 5 | 1 | 5 |  |  | 0 |  |  | 0 |  |  | 0 | 1 | 2 | 2 |  |  | 0 |  |  | 0 |  |  | 0 |  |  | 0
Vorderrhein |  | Residual flow | VR6 | Diego, Olivier | 08.04.2023 | 1 | 1 | 12:15:00 | 0.9 | 5 | 3 | 11 |  | none | none | 250 mm > x > 25 mm | 1 | 0 | 1 |  | Olivier | Mit Sand & Kies | VR6-1-1 | Diego, Olivier | Vorderrhein-Ilanz | 08:45:00 | 09:25:00 | 10:25:00 | 8.63 | 8.64 | 8.66 | 420 | 418 | 413 | 11.3 | 11.42 | 11.45 | 101 | 102.5 | 103.4 | 2.65 | 2.76 | 2.73 | 8 | 8.2 | 8.4 | 19 | 19 | 18 | 533.25 | 533.25 | 533.24 | Probenahmepunk1 nicht ganz ufernah, da Pegel hoch; Lang gestreckte flache Kiesbank, keine Rheienfolge an "typischen" Habitate, eher alles homogen; ARA Einleitung nur wenige Meter flussaufwärts; Untersuchungsstelle befindet sich zwischen zwei Schwällen; Abfluss Thur Niederbüren: 19.7/19.7/19.3 |  |  | 2724032.757 | 1179666.371 | 775.621 | Vorderrhein | 08.04.2023 | VR6 | wenig | kein | Christa | 4 | 2 | 8 |  |  | 0 |  |  | 0 |  |  | 0 |  |  | 0 |  |  | 0 |  |  | 0 |  |  | 0 | 20 | 4 | 80 |  |  | 0 | 2 | 2 | 4 | 21 | 4 | 84 | 2 | 2 | 4 | 1 | 2 | 2 |  |  | 0 |  |  | 0 |  |  | 0 |  |  | 0 | 2 | 2 | 4 |  |  | 0 | 1 | 2 | 2 |  |  | 0 |  |  | 0 |  |  | 0 |  |  | 0 |  |  | 0 | 2 | 2 | 4 |  |  | 0 |  |  | 0 |  |  | 0 |  |  | 0 |  |  | 0 |  |  | 0 |  |  | 0 |  |  | 0 |  |  | 0 |  |  | 0 |  |  | 0 |  |  | 0 |  |  | 0 |  |  | 0 |  |  | 0 |  |  | 0 |  |  | 0 |  |  | 0 | 1 | 2 | 2 |  |  | 0 |  |  | 0 |  |  | 0 |  |  | 0 |  |  | 0 |  |  | 0 |  |  | 0 |  |  | 0 | 15 | 4 | 60 |  |  | 0 |  |  | 0 |  |  | 0 |  |  | 0 |  |  | 0 |  |  | 0 |  |  | 0 |  |  | 0 | 2 | 4 | 8 |  |  | 0 |  |  | 0 |  |  | 0 |  |  | 0 | 1 | 1 | 1 |  |  | 0 |  |  | 0 |  |  | 0 |  |  | 0 |  |  | 0 |  |  | 0 |  |  | 0 |  |  | 0 |  |  | 0 |  |  | 0 |  |  | 0 | 4 | 2 | 8 |  |  | 0 |  |  | 0 | 2 | 1 | 2 |  |  | 0 |  |  | 0 |  |  | 0 |  |  | 0 |  |  | 0 |  |  | 0 |  |  | 0 |  |  | 0 |  |  | 0 |  |  | 0 |  |  | 0 |  |  | 0 |  |  | 0 |  |  | 0
Vorderrhein |  | Residual flow | VR6 | Diego, Olivier | 08.04.2023 | 1 | 2 | 12:05:00 | 3.15 | 30 | 5 | 92 |  | none | none | > 250 mm | 1 | 0 | 1 |  | Olivier | Mit Sand & Kies & 5 | VR6-1-2 | Diego, Olivier | Vorderrhein-Ilanz | 08:45:00 | 09:25:00 | 10:25:00 | 8.63 | 8.64 | 8.66 | 420 | 418 | 413 | 11.3 | 11.42 | 11.45 | 101 | 102.5 | 103.4 | 2.65 | 2.76 | 2.73 | 8 | 8.2 | 8.4 | 19 | 19 | 18 | 533.25 | 533.25 | 533.24 | Probenahmepunk1 nicht ganz ufernah, da Pegel hoch; Lang gestreckte flache Kiesbank, keine Rheienfolge an "typischen" Habitate, eher alles homogen; ARA Einleitung nur wenige Meter flussaufwärts; Untersuchungsstelle befindet sich zwischen zwei Schwällen; Abfluss Thur Niederbüren: 19.7/19.7/19.3 |  |  | 2724031.554 | 1179667.999 | 775.324 | Vorderrhein | 08.04.2023 | VR6 | kein | kein | Christa |  |  | 0 |  |  | 0 |  |  | 0 |  |  | 0 |  |  | 0 |  |  | 0 |  |  | 0 | 30 | 2 | 60 |  |  | 0 |  |  | 0 |  |  | 0 | 3 | 2 | 6 |  |  | 0 |  |  | 0 |  |  | 0 |  |  | 0 |  |  | 0 |  |  | 0 |  |  | 0 |  |  | 0 | 2 | 2 | 4 |  |  | 0 |  |  | 0 |  |  | 0 |  |  | 0 |  |  | 0 |  |  | 0 |  |  | 0 |  |  | 0 |  |  | 0 |  |  | 0 |  |  | 0 |  |  | 0 |  |  | 0 |  |  | 0 |  |  | 0 |  |  | 0 |  |  | 0 |  |  | 0 |  |  | 0 |  |  | 0 |  |  | 0 |  |  | 0 |  |  | 0 |  |  | 0 | 1 | 2 | 2 |  |  | 0 |  |  | 0 |  |  | 0 |  |  | 0 |  |  | 0 |  |  | 0 |  |  | 0 |  |  | 0 | 7 | 2 | 14 |  |  | 0 |  |  | 0 |  |  | 0 |  |  | 0 |  |  | 0 |  |  | 0 |  |  | 0 |  |  | 0 | 6 | 2 | 12 |  |  | 0 |  |  | 0 |  |  | 0 |  |  | 0 |  |  | 0 |  |  | 0 |  |  | 0 |  |  | 0 |  |  | 0 |  |  | 0 |  |  | 0 |  |  | 0 |  |  | 0 |  |  | 0 |  |  | 0 |  |  | 0 | 15 | 4 | 60 |  |  | 0 |  |  | 0 | 4 | 1 | 4 |  |  | 0 |  |  | 0 |  |  | 0 |  |  | 0 | 90 | 4 | 360 |  |  | 0 |  |  | 0 |  |  | 0 |  |  | 0 |  |  | 0 |  |  | 0 |  |  | 0 |  |  | 0 |  |  | 0
Vorderrhein |  | Residual flow | VR6 | Diego, Olivier | 08.04.2023 | 1 | 3 | 12:00:00 | 6.35 | 105 | 4 | 35 |  | none | none | > 250 mm | 1 | 0 | 1 |  | Olivier | Mit Sand & Kies | VR6-1-3 | Diego, Olivier | Vorderrhein-Ilanz | 08:45:00 | 09:25:00 | 10:25:00 | 8.63 | 8.64 | 8.66 | 420 | 418 | 413 | 11.3 | 11.42 | 11.45 | 101 | 102.5 | 103.4 | 2.65 | 2.76 | 2.73 | 8 | 8.2 | 8.4 | 19 | 19 | 18 | 533.25 | 533.25 | 533.24 | Probenahmepunk1 nicht ganz ufernah, da Pegel hoch; Lang gestreckte flache Kiesbank, keine Rheienfolge an "typischen" Habitate, eher alles homogen; ARA Einleitung nur wenige Meter flussaufwärts; Untersuchungsstelle befindet sich zwischen zwei Schwällen; Abfluss Thur Niederbüren: 19.7/19.7/19.3 |  |  | 2724030.937 | 1179671.366 | 775.288 | Vorderrhein | 08.04.2023 | VR6 | wenig | wenig | Bettina |  |  | 0 |  |  | 0 |  |  | 0 | 1 | 2 | 2 |  |  | 0 |  |  | 0 |  |  | 0 | 14 | 8 | 112 | 4 | 2 | 8 |  |  | 0 |  |  | 0 | 2 | 11 | 22 | 1 | 2 | 2 |  |  | 0 |  |  | 0 |  |  | 0 |  |  | 0 |  |  | 0 | 3 | 2 | 6 |  |  | 0 | 2 | 2 | 4 |  |  | 0 |  |  | 0 |  |  | 0 |  |  | 0 |  |  | 0 | 3 | 2 | 6 |  |  | 0 |  |  | 0 |  |  | 0 |  |  | 0 |  |  | 0 |  |  | 0 |  |  | 0 |  |  | 0 |  |  | 0 |  |  | 0 |  |  | 0 |  |  | 0 |  |  | 0 |  |  | 0 |  |  | 0 |  |  | 0 | 1 | 2 | 2 |  |  | 0 | 1 | 2 | 2 |  |  | 0 | 1 | 2 | 2 |  |  | 0 |  |  | 0 |  |  | 0 |  |  | 0 |  |  | 0 |  |  | 0 | 20 | 4 | 80 |  |  | 0 |  |  | 0 |  |  | 0 |  |  | 0 |  |  | 0 |  |  | 0 |  |  | 0 |  |  | 0 | 4 | 2 | 8 |  |  | 0 | 1 | 1 | 1 |  |  | 0 |  |  | 0 |  |  | 0 |  |  | 0 |  |  | 0 |  |  | 0 |  |  | 0 |  |  | 0 |  |  | 0 |  |  | 0 |  |  | 0 |  |  | 0 |  |  | 0 |  |  | 0 | 5 | 5 | 25 |  |  | 0 |  |  | 0 | 5 | 2 | 10 | 1 | 1 | 1 |  |  | 0 |  |  | 0 |  |  | 0 | 10 | 4 | 40 |  |  | 0 |  |  | 0 |  |  | 0 |  |  | 0 |  |  | 0 |  |  | 0 |  |  | 0 |  |  | 0 |  |  | 0
Vorderrhein |  | Residual flow | VR6 | Diego, Olivier | 08.04.2023 | 2 | 1 | 12:35:00 | 1.05 | 2 | 1 | 26 |  | none | none | 250 mm > x > 25 mm | 1 | 0 | 2 |  | Olivier | Mit Sand & Kies | VR6-2-1 | Diego, Olivier | Vorderrhein-Ilanz | 08:45:00 | 09:25:00 | 10:25:00 | 8.63 | 8.64 | 8.66 | 420 | 418 | 413 | 11.3 | 11.42 | 11.45 | 101 | 102.5 | 103.4 | 2.65 | 2.76 | 2.73 | 8 | 8.2 | 8.4 | 19 | 19 | 18 | 533.25 | 533.25 | 533.24 | Probenahmepunk1 nicht ganz ufernah, da Pegel hoch; Lang gestreckte flache Kiesbank, keine Rheienfolge an "typischen" Habitate, eher alles homogen; ARA Einleitung nur wenige Meter flussaufwärts; Untersuchungsstelle befindet sich zwischen zwei Schwällen; Abfluss Thur Niederbüren: 19.7/19.7/19.3 |  |  | 2724021.807 | 1179661.098 | 775.546 | Vorderrhein | 08.04.2023 | VR6 | viel | kein | Bettina | 35 | 2 | 70 |  |  | 0 |  |  | 0 |  |  | 0 |  |  | 0 |  |  | 0 |  |  | 0 |  |  | 0 | 57 | 2 | 114 |  |  | 0 |  |  | 0 | 7 | 16 | 112 | 18 | 1 | 18 | 6 | 4 | 24 |  |  | 0 |  |  | 0 |  |  | 0 |  |  | 0 | 14 | 1 | 14 |  |  | 0 | 4 | 1 | 4 |  |  | 0 |  |  | 0 |  |  | 0 |  |  | 0 |  |  | 0 | 34 | 1 | 34 |  |  | 0 |  |  | 0 |  |  | 0 |  |  | 0 |  |  | 0 |  |  | 0 |  |  | 0 |  |  | 0 |  |  | 0 |  |  | 0 |  |  | 0 |  |  | 0 |  |  | 0 |  |  | 0 |  |  | 0 |  |  | 0 | 3 | 1 | 3 |  |  | 0 | 4 | 1 | 4 |  |  | 0 |  |  | 0 |  |  | 0 |  |  | 0 |  |  | 0 |  |  | 0 |  |  | 0 |  |  | 0 | 76 | 1 | 76 |  |  | 0 |  |  | 0 |  |  | 0 |  |  | 0 |  |  | 0 |  |  | 0 |  |  | 0 |  |  | 0 | 8 | 1 | 8 |  |  | 0 |  |  | 0 |  |  | 0 |  |  | 0 |  |  | 0 |  |  | 0 |  |  | 0 |  |  | 0 |  |  | 0 |  |  | 0 |  |  | 0 |  |  | 0 |  |  | 0 |  |  | 0 |  |  | 0 |  |  | 0 |  |  | 0 |  |  | 0 |  |  | 0 | 2 | 1 | 2 |  |  | 0 |  |  | 0 |  |  | 0 |  |  | 0 | 4 | 2 | 8 |  |  | 0 |  |  | 0 |  |  | 0 |  |  | 0 |  |  | 0 |  |  | 0 | 2 | 1 | 2 |  |  | 0 |  |  | 0
Vorderrhein |  | Residual flow | VR6 | Diego, Olivier | 08.04.2023 | 2 | 2 | 12:30:00 | 2.55 | 26 | 5 | 45 |  | none | none | > 250 mm | 1 | 0 | 1 |  | Olivier | Mit Sand & Kies & 5 | VR6-2-2 | Diego, Olivier | Vorderrhein-Ilanz | 08:45:00 | 09:25:00 | 10:25:00 | 8.63 | 8.64 | 8.66 | 420 | 418 | 413 | 11.3 | 11.42 | 11.45 | 101 | 102.5 | 103.4 | 2.65 | 2.76 | 2.73 | 8 | 8.2 | 8.4 | 19 | 19 | 18 | 533.25 | 533.25 | 533.24 | Probenahmepunk1 nicht ganz ufernah, da Pegel hoch; Lang gestreckte flache Kiesbank, keine Rheienfolge an "typischen" Habitate, eher alles homogen; ARA Einleitung nur wenige Meter flussaufwärts; Untersuchungsstelle befindet sich zwischen zwei Schwällen; Abfluss Thur Niederbüren: 19.7/19.7/19.3 |  |  | 2724020.474 | 1179662.02 | 775.311 | Vorderrhein | 08.04.2023 | VR6 | kein | kein | Christa |  |  | 0 |  |  | 0 |  |  | 0 |  |  | 0 |  |  | 0 |  |  | 0 |  |  | 0 | 5 | 2 | 10 | 25 | 2 | 50 |  |  | 0 |  |  | 0 | 15 | 2 | 30 | 1 | 2 | 2 |  |  | 0 |  |  | 0 |  |  | 0 |  |  | 0 |  |  | 0 | 2 | 2 | 4 |  |  | 0 | 1 | 2 | 2 |  |  | 0 |  |  | 0 |  |  | 0 |  |  | 0 |  |  | 0 |  |  | 0 |  |  | 0 |  |  | 0 |  |  | 0 |  |  | 0 |  |  | 0 |  |  | 0 |  |  | 0 |  |  | 0 |  |  | 0 |  |  | 0 |  |  | 0 |  |  | 0 |  |  | 0 |  |  | 0 |  |  | 0 |  |  | 0 | 1 | 1 | 1 |  |  | 0 | 1 | 2 | 2 |  |  | 0 |  |  | 0 |  |  | 0 |  |  | 0 |  |  | 0 |  |  | 0 |  |  | 0 |  |  | 0 | 2 | 2 | 4 |  |  | 0 |  |  | 0 |  |  | 0 |  |  | 0 |  |  | 0 |  |  | 0 |  |  | 0 |  |  | 0 | 2 | 2 | 4 |  |  | 0 |  |  | 0 |  |  | 0 |  |  | 0 |  |  | 0 |  |  | 0 |  |  | 0 |  |  | 0 |  |  | 0 |  |  | 0 |  |  | 0 |  |  | 0 |  |  | 0 |  |  | 0 |  |  | 0 |  |  | 0 | 5 | 2 | 10 |  |  | 0 |  |  | 0 |  |  | 0 |  |  | 0 |  |  | 0 |  |  | 0 |  |  | 0 | 2 | 2 | 4 |  |  | 0 |  |  | 0 |  |  | 0 |  |  | 0 |  |  | 0 |  |  | 0 |  |  | 0 |  |  | 0 |  |  | 0
Vorderrhein |  | Residual flow | VR6 | Diego, Olivier | 08.04.2023 | 2 | 3 | 12:20:00 | 4.35 | 97 | 4 | 61 |  | none | none | > 250 mm | 3 | 0 | 1 |  | Olivier | Mit Sand & Kies & 5 | VR6-2-3 | Diego, Olivier | Vorderrhein-Ilanz | 08:45:00 | 09:25:00 | 10:25:00 | 8.63 | 8.64 | 8.66 | 420 | 418 | 413 | 11.3 | 11.42 | 11.45 | 101 | 102.5 | 103.4 | 2.65 | 2.76 | 2.73 | 8 | 8.2 | 8.4 | 19 | 19 | 18 | 533.25 | 533.25 | 533.24 | Probenahmepunk1 nicht ganz ufernah, da Pegel hoch; Lang gestreckte flache Kiesbank, keine Rheienfolge an "typischen" Habitate, eher alles homogen; ARA Einleitung nur wenige Meter flussaufwärts; Untersuchungsstelle befindet sich zwischen zwei Schwällen; Abfluss Thur Niederbüren: 19.7/19.7/19.3 |  |  | 2724019.255 | 1179662.966 | 775.278 | Vorderrhein | 08.04.2023 | VR6 | kein | wenig | Bettina |  |  | 0 |  |  | 0 |  |  | 0 |  |  | 0 | 1 | 1 | 1 |  |  | 0 |  |  | 0 | 20 | 4 | 80 |  |  | 0 |  |  | 0 |  |  | 0 |  |  | 0 |  |  | 0 |  |  | 0 |  |  | 0 |  |  | 0 |  |  | 0 |  |  | 0 | 1 | 2 | 2 |  |  | 0 |  |  | 0 |  |  | 0 |  |  | 0 |  |  | 0 |  |  | 0 |  |  | 0 |  |  | 0 |  |  | 0 |  |  | 0 |  |  | 0 |  |  | 0 |  |  | 0 |  |  | 0 |  |  | 0 |  |  | 0 |  |  | 0 |  |  | 0 |  |  | 0 |  |  | 0 |  |  | 0 |  |  | 0 |  |  | 0 |  |  | 0 | 4 | 2 | 8 |  |  | 0 |  |  | 0 |  |  | 0 |  |  | 0 |  |  | 0 |  |  | 0 |  |  | 0 |  |  | 0 |  |  | 0 |  |  | 0 | 12 | 2 | 24 |  |  | 0 |  |  | 0 |  |  | 0 |  |  | 0 |  |  | 0 |  |  | 0 |  |  | 0 |  |  | 0 | 12 | 2 | 24 |  |  | 0 |  |  | 0 |  |  | 0 | 1 | 1 | 1 |  |  | 0 |  |  | 0 |  |  | 0 |  |  | 0 |  |  | 0 |  |  | 0 |  |  | 0 |  |  | 0 |  |  | 0 |  |  | 0 |  |  | 0 |  |  | 0 | 8 | 2 | 16 |  |  | 0 |  |  | 0 | 2 | 1 | 2 |  |  | 0 |  |  | 0 |  |  | 0 |  |  | 0 | 11 | 2 | 22 |  |  | 0 |  |  | 0 |  |  | 0 |  |  | 0 |  |  | 0 |  |  | 0 |  |  | 0 |  |  | 0 |  |  | 0
Vorderrhein |  | Residual flow | VR6 | Diego, Olivier | 08.04.2023 | 3 | 1 | 13:05:00 | 1.4 | 47 | 5 | 26 |  | none-slight | none | 250 mm > x > 25 mm | 1 | 0 | 1 |  | Olivier |  | VR6-3-1 | Diego, Olivier | Vorderrhein-Ilanz | 08:45:00 | 09:25:00 | 10:25:00 | 8.63 | 8.64 | 8.66 | 420 | 418 | 413 | 11.3 | 11.42 | 11.45 | 101 | 102.5 | 103.4 | 2.65 | 2.76 | 2.73 | 8 | 8.2 | 8.4 | 19 | 19 | 18 | 533.25 | 533.25 | 533.24 | Probenahmepunk1 nicht ganz ufernah, da Pegel hoch; Lang gestreckte flache Kiesbank, keine Rheienfolge an "typischen" Habitate, eher alles homogen; ARA Einleitung nur wenige Meter flussaufwärts; Untersuchungsstelle befindet sich zwischen zwei Schwällen; Abfluss Thur Niederbüren: 19.7/19.7/19.3 |  |  | 2724005.212 | 1179642.673 | 776.286 | Vorderrhein | 08.04.2023 | VR6 | wenig | kein | Bettina |  |  | 0 |  |  | 0 |  |  | 0 |  |  | 0 |  |  | 0 |  |  | 0 |  |  | 0 | 45 | 2 | 90 | 8 | 2 | 16 |  |  | 0 |  |  | 0 | 27 | 2 | 54 |  |  | 0 |  |  | 0 |  |  | 0 |  |  | 0 |  |  | 0 |  |  | 0 |  |  | 0 |  |  | 0 | 1 | 2 | 2 |  |  | 0 |  |  | 0 |  |  | 0 |  |  | 0 |  |  | 0 | 2 | 3 | 6 |  |  | 0 |  |  | 0 |  |  | 0 |  |  | 0 |  |  | 0 |  |  | 0 |  |  | 0 |  |  | 0 |  |  | 0 |  |  | 0 |  |  | 0 |  |  | 0 |  |  | 0 |  |  | 0 |  |  | 0 |  |  | 0 | 1 | 1 | 1 |  |  | 0 |  |  | 0 |  |  | 0 |  |  | 0 |  |  | 0 |  |  | 0 |  |  | 0 |  |  | 0 |  |  | 0 |  |  | 0 | 10 | 2 | 20 |  |  | 0 |  |  | 0 |  |  | 0 |  |  | 0 |  |  | 0 |  |  | 0 |  |  | 0 |  |  | 0 | 1 | 2 | 2 |  |  | 0 |  |  | 0 |  |  | 0 |  |  | 0 |  |  | 0 |  |  | 0 |  |  | 0 |  |  | 0 |  |  | 0 |  |  | 0 |  |  | 0 |  |  | 0 |  |  | 0 |  |  | 0 |  |  | 0 |  |  | 0 | 4 | 2 | 8 |  |  | 0 |  |  | 0 | 3 | 1 | 3 |  |  | 0 |  |  | 0 |  |  | 0 |  |  | 0 | 65 | 2 | 130 |  |  | 0 |  |  | 0 |  |  | 0 |  |  | 0 |  |  | 0 |  |  | 0 |  |  | 0 |  |  | 0 |  |  | 0
Vorderrhein |  | Residual flow | VR6 | Diego, Olivier | 08.04.2023 | 3 | 2 | 12:55:00 | 4.8 | 63 | 5 | 37 |  | slight-medium | slight-medium | 250 mm > x > 25 mm | 1 | 0 | 1 |  | Olivier | Mit Sand & Kies | VR6-3-2 | Diego, Olivier | Vorderrhein-Ilanz | 08:45:00 | 09:25:00 | 10:25:00 | 8.63 | 8.64 | 8.66 | 420 | 418 | 413 | 11.3 | 11.42 | 11.45 | 101 | 102.5 | 103.4 | 2.65 | 2.76 | 2.73 | 8 | 8.2 | 8.4 | 19 | 19 | 18 | 533.25 | 533.25 | 533.24 | Probenahmepunk1 nicht ganz ufernah, da Pegel hoch; Lang gestreckte flache Kiesbank, keine Rheienfolge an "typischen" Habitate, eher alles homogen; ARA Einleitung nur wenige Meter flussaufwärts; Untersuchungsstelle befindet sich zwischen zwei Schwällen; Abfluss Thur Niederbüren: 19.7/19.7/19.3 |  |  | 2724008.182 | 1179641.528 | 776.208 | Vorderrhein | 08.04.2023 | VR6 | kein | wenig | Christa |  |  | 0 |  |  | 0 |  |  | 0 |  |  | 0 |  |  | 0 |  |  | 0 |  |  | 0 | 70 | 2 | 140 | 5 | 2 | 10 |  |  | 0 |  |  | 0 | 2 | 2 | 4 |  |  | 0 |  |  | 0 |  |  | 0 |  |  | 0 |  |  | 0 |  |  | 0 | 2 | 2 | 4 |  |  | 0 | 1 | 2 | 2 |  |  | 0 |  |  | 0 |  |  | 0 |  |  | 0 |  |  | 0 | 2 | 2 | 4 |  |  | 0 |  |  | 0 |  |  | 0 |  |  | 0 |  |  | 0 |  |  | 0 |  |  | 0 |  |  | 0 |  |  | 0 |  |  | 0 |  |  | 0 |  |  | 0 |  |  | 0 |  |  | 0 |  |  | 0 |  |  | 0 |  |  | 0 |  |  | 0 |  |  | 0 |  |  | 0 |  |  | 0 |  |  | 0 |  |  | 0 |  |  | 0 |  |  | 0 |  |  | 0 |  |  | 0 | 10 | 2 | 20 |  |  | 0 |  |  | 0 |  |  | 0 |  |  | 0 |  |  | 0 |  |  | 0 |  |  | 0 |  |  | 0 |  |  | 0 |  |  | 0 |  |  | 0 |  |  | 0 |  |  | 0 |  |  | 0 |  |  | 0 |  |  | 0 |  |  | 0 |  |  | 0 |  |  | 0 |  |  | 0 |  |  | 0 |  |  | 0 |  |  | 0 |  |  | 0 |  |  | 0 | 15 | 2 | 30 |  |  | 0 |  |  | 0 | 2 | 1 | 2 |  |  | 0 |  |  | 0 |  |  | 0 |  |  | 0 | 15 | 2 | 30 |  |  | 0 |  |  | 0 |  |  | 0 |  |  | 0 |  |  | 0 |  |  | 0 |  |  | 0 |  |  | 0 |  |  | 0
Vorderrhein |  | Residual flow | VR6 | Diego, Olivier | 08.04.2023 | 3 | 3 | 12:50:00 | 9.25 | 97 | 4 | 41 |  | none | none | > 250 mm | 3 | 0 | 1 |  | Olivier | Mit Sand & Kies & 5 | VR6-3-3 | Diego, Olivier | Vorderrhein-Ilanz | 08:45:00 | 09:25:00 | 10:25:00 | 8.63 | 8.64 | 8.66 | 420 | 418 | 413 | 11.3 | 11.42 | 11.45 | 101 | 102.5 | 103.4 | 2.65 | 2.76 | 2.73 | 8 | 8.2 | 8.4 | 19 | 19 | 18 | 533.25 | 533.25 | 533.24 | Probenahmepunk1 nicht ganz ufernah, da Pegel hoch; Lang gestreckte flache Kiesbank, keine Rheienfolge an "typischen" Habitate, eher alles homogen; ARA Einleitung nur wenige Meter flussaufwärts; Untersuchungsstelle befindet sich zwischen zwei Schwällen; Abfluss Thur Niederbüren: 19.7/19.7/19.3 |  |  | 2724013.766 | 1179641.575 | 776.211 | Vorderrhein | 08.04.2023 | VR6 | wenig | mittel | Bettina |  |  | 0 |  |  | 0 |  |  | 0 |  |  | 0 |  |  | 0 |  |  | 0 |  |  | 0 | 2 | 40 | 80 |  |  | 0 |  |  | 0 |  |  | 0 | 2 | 2 | 4 |  |  | 0 | 1 | 2 | 2 |  |  | 0 |  |  | 0 |  |  | 0 |  |  | 0 | 2 | 2 | 4 |  |  | 0 | 1 | 2 | 2 |  |  | 0 |  |  | 0 |  |  | 0 |  |  | 0 |  |  | 0 | 1 | 2 | 2 |  |  | 0 |  |  | 0 |  |  | 0 |  |  | 0 |  |  | 0 |  |  | 0 |  |  | 0 |  |  | 0 |  |  | 0 |  |  | 0 |  |  | 0 |  |  | 0 |  |  | 0 |  |  | 0 |  |  | 0 |  |  | 0 |  |  | 0 |  |  | 0 |  |  | 0 |  |  | 0 |  |  | 0 |  |  | 0 |  |  | 0 |  |  | 0 |  |  | 0 |  |  | 0 |  |  | 0 | 8 | 4 | 32 |  |  | 0 |  |  | 0 |  |  | 0 |  |  | 0 |  |  | 0 |  |  | 0 |  |  | 0 |  |  | 0 |  |  | 0 |  |  | 0 | 1 | 1 | 1 |  |  | 0 |  |  | 0 |  |  | 0 |  |  | 0 |  |  | 0 |  |  | 0 |  |  | 0 |  |  | 0 |  |  | 0 |  |  | 0 |  |  | 0 |  |  | 0 |  |  | 0 |  |  | 0 | 2 | 20 | 40 | 1 | 1 | 1 |  |  | 0 |  |  | 0 |  |  | 0 |  |  | 0 |  |  | 0 |  |  | 0 | 8 | 4 | 32 |  |  | 0 |  |  | 0 |  |  | 0 |  |  | 0 | 2 | 2 | 4 |  |  | 0 |  |  | 0 |  |  | 0 |  |  | 0
Vorderrhein |  | Residual flow | VR6 | Diego, Olivier | 08.04.2023 | 4 | 1 | 13:30:00 | 1 | 1 | 1 | 14 |  | none | none | 250 mm > x > 25 mm | 1 | 0 | 1 |  | Olivier | Mit Sand & Kies | VR6-4-1 | Diego, Olivier | Vorderrhein-Ilanz | 08:45:00 | 09:25:00 | 10:25:00 | 8.63 | 8.64 | 8.66 | 420 | 418 | 413 | 11.3 | 11.42 | 11.45 | 101 | 102.5 | 103.4 | 2.65 | 2.76 | 2.73 | 8 | 8.2 | 8.4 | 19 | 19 | 18 | 533.25 | 533.25 | 533.24 | Probenahmepunk1 nicht ganz ufernah, da Pegel hoch; Lang gestreckte flache Kiesbank, keine Rheienfolge an "typischen" Habitate, eher alles homogen; ARA Einleitung nur wenige Meter flussaufwärts; Untersuchungsstelle befindet sich zwischen zwei Schwällen; Abfluss Thur Niederbüren: 19.7/19.7/19.3 |  |  | 2723959.961 | 1179561.366 | 778.022 | Vorderrhein | 08.04.2023 | VR6 | kein | kein | Bettina |  |  | 0 |  |  | 0 |  |  | 0 |  |  | 0 |  |  | 0 |  |  | 0 |  |  | 0 | 4 | 2 | 8 | 65 | 2 | 130 |  |  | 0 |  |  | 0 | 120 | 2 | 240 | 1 | 2 | 2 | 1 | 2 | 2 |  |  | 0 |  |  | 0 |  |  | 0 |  |  | 0 | 3 | 2 | 6 |  |  | 0 | 2 | 2 | 4 |  |  | 0 |  |  | 0 |  |  | 0 |  |  | 0 |  |  | 0 | 1 | 2 | 2 |  |  | 0 |  |  | 0 |  |  | 0 |  |  | 0 |  |  | 0 |  |  | 0 |  |  | 0 |  |  | 0 |  |  | 0 |  |  | 0 |  |  | 0 |  |  | 0 |  |  | 0 |  |  | 0 |  |  | 0 |  |  | 0 | 2 | 2 | 4 |  |  | 0 |  |  | 0 |  |  | 0 |  |  | 0 |  |  | 0 |  |  | 0 |  |  | 0 |  |  | 0 |  |  | 0 |  |  | 0 | 8 | 4 | 32 |  |  | 0 |  |  | 0 |  |  | 0 |  |  | 0 |  |  | 0 |  |  | 0 |  |  | 0 |  |  | 0 | 2 | 2 | 4 |  |  | 0 |  |  | 0 |  |  | 0 |  |  | 0 |  |  | 0 |  |  | 0 |  |  | 0 |  |  | 0 |  |  | 0 |  |  | 0 |  |  | 0 |  |  | 0 |  |  | 0 |  |  | 0 |  |  | 0 |  |  | 0 |  |  | 0 |  |  | 0 |  |  | 0 |  |  | 0 |  |  | 0 |  |  | 0 |  |  | 0 |  |  | 0 |  |  | 0 |  |  | 0 |  |  | 0 |  |  | 0 |  |  | 0 |  |  | 0 |  |  | 0 |  |  | 0 |  |  | 0 |  |  | 0
Vorderrhein |  | Residual flow | VR6 | Diego, Olivier | 08.04.2023 | 4 | 2 | 13:25:00 | 8.7 | 31 | 5 | 32 |  | none | none | 250 mm > x > 25 mm | 1 | 0 | 1 |  | Olivier | Mit Sand & Kies | VR6-4-2 | Diego, Olivier | Vorderrhein-Ilanz | 08:45:00 | 09:25:00 | 10:25:00 | 8.63 | 8.64 | 8.66 | 420 | 418 | 413 | 11.3 | 11.42 | 11.45 | 101 | 102.5 | 103.4 | 2.65 | 2.76 | 2.73 | 8 | 8.2 | 8.4 | 19 | 19 | 18 | 533.25 | 533.25 | 533.24 | Probenahmepunk1 nicht ganz ufernah, da Pegel hoch; Lang gestreckte flache Kiesbank, keine Rheienfolge an "typischen" Habitate, eher alles homogen; ARA Einleitung nur wenige Meter flussaufwärts; Untersuchungsstelle befindet sich zwischen zwei Schwällen; Abfluss Thur Niederbüren: 19.7/19.7/19.3 |  |  | 2723967.743 | 1179559.955 | 777.867 | Vorderrhein | 08.04.2023 | VR6 | kein | kein | Olivier |  |  | 0 |  |  | 0 |  |  | 0 |  |  | 0 |  |  | 0 |  |  | 0 |  |  | 0 | 1 | 8 | 8 | 7 | 16 | 112 |  |  | 0 |  |  | 0 | 18 | 16 | 288 |  |  | 0 |  |  | 0 |  |  | 0 |  |  | 0 |  |  | 0 |  |  | 0 | 3 | 2 | 6 |  |  | 0 | 2 | 2 | 4 |  |  | 0 |  |  | 0 |  |  | 0 |  |  | 0 |  |  | 0 |  |  | 0 |  |  | 0 |  |  | 0 |  |  | 0 |  |  | 0 |  |  | 0 |  |  | 0 |  |  | 0 |  |  | 0 |  |  | 0 |  |  | 0 |  |  | 0 |  |  | 0 |  |  | 0 |  |  | 0 |  |  | 0 |  |  | 0 | 1 | 1 | 1 |  |  | 0 |  |  | 0 |  |  | 0 |  |  | 0 |  |  | 0 |  |  | 0 |  |  | 0 |  |  | 0 |  |  | 0 |  |  | 0 | 6 | 8 | 48 |  |  | 0 |  |  | 0 |  |  | 0 |  |  | 0 |  |  | 0 |  |  | 0 |  |  | 0 |  |  | 0 |  |  | 0 |  |  | 0 |  |  | 0 |  |  | 0 |  |  | 0 |  |  | 0 |  |  | 0 |  |  | 0 |  |  | 0 |  |  | 0 |  |  | 0 |  |  | 0 |  |  | 0 |  |  | 0 |  |  | 0 |  |  | 0 |  |  | 0 | 2 | 8 | 16 |  |  | 0 |  |  | 0 |  |  | 0 |  |  | 0 |  |  | 0 |  |  | 0 |  |  | 0 |  |  | 0 |  |  | 0 |  |  | 0 |  |  | 0 |  |  | 0 |  |  | 0 |  |  | 0 |  |  | 0 |  |  | 0 |  |  | 0
Vorderrhein |  | Residual flow | VR6 | Diego, Olivier | 08.04.2023 | 4 | 3 | 13:15:00 | 17.5 | 32 | 5 | 40 |  | none | none | 250 mm > x > 25 mm | 1 | 0 | 1 |  | Olivier | Mit Sand & Kies | VR6-4-3 | Diego, Olivier | Vorderrhein-Ilanz | 08:45:00 | 09:25:00 | 10:25:00 | 8.63 | 8.64 | 8.66 | 420 | 418 | 413 | 11.3 | 11.42 | 11.45 | 101 | 102.5 | 103.4 | 2.65 | 2.76 | 2.73 | 8 | 8.2 | 8.4 | 19 | 19 | 18 | 533.25 | 533.25 | 533.24 | Probenahmepunk1 nicht ganz ufernah, da Pegel hoch; Lang gestreckte flache Kiesbank, keine Rheienfolge an "typischen" Habitate, eher alles homogen; ARA Einleitung nur wenige Meter flussaufwärts; Untersuchungsstelle befindet sich zwischen zwei Schwällen; Abfluss Thur Niederbüren: 19.7/19.7/19.3 |  |  | 2723976.307 | 1179558.155 | 777.748 | Vorderrhein | 08.04.2023 | VR6 | wenig | kein | Olivier |  |  | 0 |  |  | 0 |  |  | 0 |  |  | 0 |  |  | 0 |  |  | 0 |  |  | 0 | 14 | 8 | 112 | 11 | 16 | 176 |  |  | 0 |  |  | 0 | 8 | 16 | 128 |  |  | 0 |  |  | 0 |  |  | 0 |  |  | 0 |  |  | 0 |  |  | 0 | 2 | 10 | 20 |  |  | 0 | 1 | 2 | 2 |  |  | 0 |  |  | 0 |  |  | 0 |  |  | 0 |  |  | 0 |  |  | 0 |  |  | 0 |  |  | 0 |  |  | 0 |  |  | 0 |  |  | 0 |  |  | 0 |  |  | 0 |  |  | 0 |  |  | 0 |  |  | 0 |  |  | 0 |  |  | 0 |  |  | 0 |  |  | 0 |  |  | 0 |  |  | 0 | 1 | 1 | 1 |  |  | 0 |  |  | 0 |  |  | 0 |  |  | 0 |  |  | 0 | 1 | 1 | 1 |  |  | 0 |  |  | 0 |  |  | 0 |  |  | 0 | 6 | 8 | 48 |  |  | 0 |  |  | 0 |  |  | 0 |  |  | 0 |  |  | 0 |  |  | 0 |  |  | 0 |  |  | 0 | 2 | 2 | 4 |  |  | 0 |  |  | 0 |  |  | 0 |  |  | 0 |  |  | 0 |  |  | 0 |  |  | 0 |  |  | 0 |  |  | 0 |  |  | 0 |  |  | 0 |  |  | 0 |  |  | 0 |  |  | 0 |  |  | 0 |  |  | 0 | 8 | 8 | 64 |  |  | 0 |  |  | 0 | 1 | 1 | 1 |  |  | 0 |  |  | 0 |  |  | 0 |  |  | 0 | 2 | 2 | 4 |  |  | 0 |  |  | 0 |  |  | 0 |  |  | 0 |  |  | 0 |  |  | 0 |  |  | 0 |  |  | 0 |  |  | 0
Untere Glenner |  | Natural/near-natural | GL1 | Diego, Olivier | 09.04.2023 | 1 | 1 | 11:35:00 | 0.8 | 22 | 3 | 37 |  | slight-medium | slight-medium | 250 mm > x > 25 mm | 1 | 0 | 1 |  | Olivier | Mit Sand & Kies | GL1-1-1 | Diego, Olivier | Glenner-Castrisch | 10:45:00 | 11:20:00 | 12:05:00 | 8.27 | 8.27 | 8.27 | 485 | 486 | 482 | 12.33 | 12.3 | 12.12 | 102.7 | 103.4 | 103.6 | 1.95 | 1.90 | 2.18 | 4 | 4.3 | 5 | 2.4 | 2.3 | 2.3 | 693.47 | 693.47 | 693.47 | Fliessgeschw.-Messgerät M069, Multisonde M004 |  |  | 2735248.432 | 1180524.176 | 707.537 | Glenner | 09.04.2023 | GL1 | kein | kein | Christa |  |  | 0 |  |  | 0 |  |  | 0 |  |  | 0 |  |  | 0 |  |  | 0 |  |  | 0 | 40 | 2 | 80 | 4 | 2 | 8 |  |  | 0 |  |  | 0 | 1 | 2 | 2 | 1 | 2 | 2 |  |  | 0 |  |  | 0 |  |  | 0 |  |  | 0 |  |  | 0 |  |  | 0 |  |  | 0 | 1 | 1 | 1 |  |  | 0 |  |  | 0 |  |  | 0 |  |  | 0 |  |  | 0 |  |  | 0 |  |  | 0 |  |  | 0 |  |  | 0 |  |  | 0 |  |  | 0 |  |  | 0 |  |  | 0 |  |  | 0 |  |  | 0 |  |  | 0 |  |  | 0 |  |  | 0 |  |  | 0 |  |  | 0 |  |  | 0 |  |  | 0 | 1 | 1 | 1 |  |  | 0 |  |  | 0 |  |  | 0 | 1 | 1 | 1 |  |  | 0 |  |  | 0 |  |  | 0 |  |  | 0 |  |  | 0 |  |  | 0 | 8 | 2 | 16 |  |  | 0 |  |  | 0 |  |  | 0 |  |  | 0 |  |  | 0 |  |  | 0 |  |  | 0 |  |  | 0 |  |  | 0 |  |  | 0 |  |  | 0 |  |  | 0 | 1 | 1 | 1 |  |  | 0 |  |  | 0 |  |  | 0 |  |  | 0 |  |  | 0 |  |  | 0 |  |  | 0 |  |  | 0 |  |  | 0 |  |  | 0 | 2 | 1 | 2 |  |  | 0 | 2 | 2 | 4 |  |  | 0 |  |  | 0 | 1 | 1 | 1 | 1 | 1 | 1 |  |  | 0 |  |  | 0 |  |  | 0 | 7 | 2 | 14 |  |  | 0 |  |  | 0 |  |  | 0 |  |  | 0 | 12 | 2 | 24 |  |  | 0 |  |  | 0 |  |  | 0 |  |  | 0
Untere Glenner |  | Natural/near-natural | GL1 | Diego, Olivier | 09.04.2023 | 1 | 2 | 11:25:00 | 2.9 | 115 | 4 | 42 |  | slight-medium | slight-medium | 250 mm > x > 25 mm | 1 | 0 | 1 |  | Olivier | Mit Sand & Kies | GL1-1-2 | Diego, Olivier | Glenner-Castrisch | 10:45:00 | 11:20:00 | 12:05:00 | 8.27 | 8.27 | 8.27 | 485 | 486 | 482 | 12.33 | 12.3 | 12.12 | 102.7 | 103.4 | 103.6 | 1.95 | 1.90 | 2.18 | 4 | 4.3 | 5 | 2.4 | 2.3 | 2.3 | 693.47 | 693.47 | 693.47 | Fliessgeschw.-Messgerät M069, Multisonde M004 |  |  | 2735246.433 | 1180523.339 | 707.505 | Glenner | 09.04.2023 | GL1 | kein | kein | Bettina |  |  | 0 |  |  | 0 |  |  | 0 |  |  | 0 |  |  | 0 |  |  | 0 |  |  | 0 | 2 | 15 | 30 |  |  | 0 |  |  | 0 |  |  | 0 |  |  | 0 |  |  | 0 |  |  | 0 |  |  | 0 |  |  | 0 |  |  | 0 |  |  | 0 | 4 | 2 | 8 |  |  | 0 |  |  | 0 |  |  | 0 |  |  | 0 |  |  | 0 |  |  | 0 |  |  | 0 |  |  | 0 |  |  | 0 |  |  | 0 |  |  | 0 |  |  | 0 |  |  | 0 |  |  | 0 |  |  | 0 |  |  | 0 |  |  | 0 |  |  | 0 |  |  | 0 |  |  | 0 |  |  | 0 |  |  | 0 |  |  | 0 |  |  | 0 |  |  | 0 |  |  | 0 | 1 | 2 | 2 |  |  | 0 |  |  | 0 |  |  | 0 |  |  | 0 |  |  | 0 |  |  | 0 |  |  | 0 |  |  | 0 | 2 | 2 | 4 |  |  | 0 |  |  | 0 |  |  | 0 |  |  | 0 |  |  | 0 |  |  | 0 |  |  | 0 |  |  | 0 |  |  | 0 |  |  | 0 |  |  | 0 |  |  | 0 |  |  | 0 |  |  | 0 |  |  | 0 |  |  | 0 |  |  | 0 |  |  | 0 |  |  | 0 |  |  | 0 |  |  | 0 |  |  | 0 |  |  | 0 |  |  | 0 |  |  | 0 | 5 | 2 | 10 |  |  | 0 |  |  | 0 |  |  | 0 |  |  | 0 |  |  | 0 |  |  | 0 |  |  | 0 | 2 | 4 | 8 |  |  | 0 |  |  | 0 |  |  | 0 |  |  | 0 | 2 | 5 | 10 |  |  | 0 |  |  | 0 |  |  | 0 |  |  | 0
Untere Glenner |  | Natural/near-natural | GL1 | Diego, Olivier | 09.04.2023 | 1 | 3 | 11:20:00 | 5.7 | 102 | 4 | 38 |  | slight-medium | slight-medium | 250 mm > x > 25 mm | 1 | 0 | 1 |  | Olivier | Mit Sand & Kies | GL1-1-3 | Diego, Olivier | Glenner-Castrisch | 10:45:00 | 11:20:00 | 12:05:00 | 8.27 | 8.27 | 8.27 | 485 | 486 | 482 | 12.33 | 12.3 | 12.12 | 102.7 | 103.4 | 103.6 | 1.95 | 1.90 | 2.18 | 4 | 4.3 | 5 | 2.4 | 2.3 | 2.3 | 693.47 | 693.47 | 693.47 | Fliessgeschw.-Messgerät M069, Multisonde M004 |  |  | 2735243.729 | 1180522.417 | 707.595 | Glenner | 09.04.2023 | GL1 | wenig | kein | Christa |  |  | 0 |  |  | 0 |  |  | 0 |  |  | 0 |  |  | 0 |  |  | 0 |  |  | 0 | 7 | 16 | 112 | 2 | 2 | 4 |  |  | 0 |  |  | 0 |  |  | 0 | 1 | 2 | 2 |  |  | 0 |  |  | 0 |  |  | 0 |  |  | 0 |  |  | 0 | 2 | 2 | 4 |  |  | 0 |  |  | 0 |  |  | 0 |  |  | 0 |  |  | 0 |  |  | 0 |  |  | 0 |  |  | 0 |  |  | 0 |  |  | 0 |  |  | 0 |  |  | 0 |  |  | 0 |  |  | 0 |  |  | 0 |  |  | 0 |  |  | 0 |  |  | 0 |  |  | 0 |  |  | 0 |  |  | 0 |  |  | 0 |  |  | 0 |  |  | 0 |  |  | 0 |  |  | 0 | 1 | 2 | 2 |  |  | 0 |  |  | 0 |  |  | 0 |  |  | 0 |  |  | 0 |  |  | 0 |  |  | 0 |  |  | 0 | 7 | 2 | 14 |  |  | 0 |  |  | 0 |  |  | 0 |  |  | 0 |  |  | 0 |  |  | 0 |  |  | 0 |  |  | 0 |  |  | 0 |  |  | 0 |  |  | 0 |  |  | 0 |  |  | 0 |  |  | 0 |  |  | 0 |  |  | 0 |  |  | 0 |  |  | 0 |  |  | 0 |  |  | 0 |  |  | 0 |  |  | 0 |  |  | 0 |  |  | 0 |  |  | 0 | 4 | 2 | 8 |  |  | 0 |  |  | 0 |  |  | 0 |  |  | 0 |  |  | 0 |  |  | 0 |  |  | 0 | 6 | 2 | 12 |  |  | 0 |  |  | 0 |  |  | 0 |  |  | 0 | 8 | 2 | 16 |  |  | 0 |  |  | 0 |  |  | 0 |  |  | 0
Untere Glenner |  | Natural/near-natural | GL1 | Diego, Olivier | 09.04.2023 | 2 | 1 | 11:50:00 | 0.6 | 73 | 5 | 41 |  | slight-medium | slight-medium | 250 mm > x > 25 mm | 1 | 0 | 1 |  | Olivier | Mit Sand & Kies | GL1-2-1 | Diego, Olivier | Glenner-Castrisch | 10:45:00 | 11:20:00 | 12:05:00 | 8.27 | 8.27 | 8.27 | 485 | 486 | 482 | 12.33 | 12.3 | 12.12 | 102.7 | 103.4 | 103.6 | 1.95 | 1.90 | 2.18 | 4 | 4.3 | 5 | 2.4 | 2.3 | 2.3 | 693.47 | 693.47 | 693.47 | Fliessgeschw.-Messgerät M069, Multisonde M004 |  |  | 2735262.993 | 1180489.925 | 707.722 | Glenner | 09.04.2023 | GL1 | kein | kein | Christa | 1 | 1 | 1 |  |  | 0 |  |  | 0 |  |  | 0 |  |  | 0 |  |  | 0 |  |  | 0 | 24 | 2 | 48 | 14 | 2 | 28 |  |  | 0 |  |  | 0 |  |  | 0 | 1 | 2 | 2 |  |  | 0 |  |  | 0 |  |  | 0 |  |  | 0 |  |  | 0 | 2 | 2 | 4 |  |  | 0 |  |  | 0 |  |  | 0 |  |  | 0 |  |  | 0 |  |  | 0 |  |  | 0 | 1 | 2 | 2 |  |  | 0 |  |  | 0 | 1 | 1 | 1 |  |  | 0 |  |  | 0 |  |  | 0 |  |  | 0 |  |  | 0 |  |  | 0 |  |  | 0 |  |  | 0 |  |  | 0 |  |  | 0 |  |  | 0 |  |  | 0 |  |  | 0 | 2 | 1 | 2 |  |  | 0 |  |  | 0 |  |  | 0 | 1 | 1 | 1 |  |  | 0 |  |  | 0 |  |  | 0 |  |  | 0 |  |  | 0 |  |  | 0 | 5 | 2 | 10 |  |  | 0 |  |  | 0 |  |  | 0 |  |  | 0 |  |  | 0 |  |  | 0 |  |  | 0 |  |  | 0 | 1 | 1 | 1 |  |  | 0 |  |  | 0 |  |  | 0 |  |  | 0 |  |  | 0 |  |  | 0 |  |  | 0 |  |  | 0 |  |  | 0 |  |  | 0 |  |  | 0 |  |  | 0 |  |  | 0 |  |  | 0 |  |  | 0 |  |  | 0 | 2 | 2 | 4 |  |  | 0 |  |  | 0 | 1 | 1 | 1 |  |  | 0 |  |  | 0 |  |  | 0 |  |  | 0 | 2 | 2 | 4 | 8 | 1 | 8 |  |  | 0 |  |  | 0 |  |  | 0 | 8 | 2 | 16 |  |  | 0 |  |  | 0 |  |  | 0 |  |  | 0
Untere Glenner |  | Natural/near-natural | GL1 | Diego, Olivier | 09.04.2023 | 2 | 2 | 11:45:00 | 2.5 | 90 | 4 | 38 |  | slight-medium | slight-medium | 250 mm > x > 25 mm | 1 | 0 | 1 |  | Olivier | Mit Sand & Kies | GL1-2-2 | Diego, Olivier | Glenner-Castrisch | 10:45:00 | 11:20:00 | 12:05:00 | 8.27 | 8.27 | 8.27 | 485 | 486 | 482 | 12.33 | 12.3 | 12.12 | 102.7 | 103.4 | 103.6 | 1.95 | 1.90 | 2.18 | 4 | 4.3 | 5 | 2.4 | 2.3 | 2.3 | 693.47 | 693.47 | 693.47 | Fliessgeschw.-Messgerät M069, Multisonde M004 |  |  | 2735260.913 | 1180489.709 | 707.699 | Glenner | 09.04.2023 | GL1 | wenig | kein | Bettina | 1 | 2 | 2 |  |  | 0 |  |  | 0 |  |  | 0 |  |  | 0 |  |  | 0 |  |  | 0 | 3 | 16 | 48 | 1 | 2 | 2 |  |  | 0 |  |  | 0 |  |  | 0 |  |  | 0 |  |  | 0 |  |  | 0 |  |  | 0 |  |  | 0 |  |  | 0 | 2 | 3 | 6 |  |  | 0 |  |  | 0 |  |  | 0 |  |  | 0 |  |  | 0 |  |  | 0 |  |  | 0 |  |  | 0 |  |  | 0 |  |  | 0 |  |  | 0 |  |  | 0 |  |  | 0 |  |  | 0 |  |  | 0 |  |  | 0 |  |  | 0 |  |  | 0 |  |  | 0 |  |  | 0 |  |  | 0 |  |  | 0 |  |  | 0 |  |  | 0 |  |  | 0 |  |  | 0 | 1 | 2 | 2 |  |  | 0 |  |  | 0 |  |  | 0 |  |  | 0 |  |  | 0 |  |  | 0 |  |  | 0 |  |  | 0 | 2 | 2 | 4 |  |  | 0 |  |  | 0 |  |  | 0 |  |  | 0 |  |  | 0 |  |  | 0 |  |  | 0 |  |  | 0 |  |  | 0 |  |  | 0 |  |  | 0 |  |  | 0 |  |  | 0 |  |  | 0 |  |  | 0 |  |  | 0 |  |  | 0 |  |  | 0 |  |  | 0 |  |  | 0 |  |  | 0 |  |  | 0 |  |  | 0 |  |  | 0 |  |  | 0 | 2 | 4 | 8 |  |  | 0 |  |  | 0 |  |  | 0 | 1 | 1 | 1 |  |  | 0 |  |  | 0 |  |  | 0 | 2 | 3 | 6 |  |  | 0 |  |  | 0 |  |  | 0 |  |  | 0 | 7 | 2 | 14 |  |  | 0 |  |  | 0 |  |  | 0 |  |  | 0
Untere Glenner |  | Natural/near-natural | GL1 | Diego, Olivier | 09.04.2023 | 2 | 3 | 11:40:00 | 5 | 131 | 4 | 43 |  | slight-medium | slight-medium | 250 mm > x > 25 mm | 1 | 0 | 1 |  | Olivier | Mit Sand & Kies | GL1-2-3 | Diego, Olivier | Glenner-Castrisch | 10:45:00 | 11:20:00 | 12:05:00 | 8.27 | 8.27 | 8.27 | 485 | 486 | 482 | 12.33 | 12.3 | 12.12 | 102.7 | 103.4 | 103.6 | 1.95 | 1.90 | 2.18 | 4 | 4.3 | 5 | 2.4 | 2.3 | 2.3 | 693.47 | 693.47 | 693.47 | Fliessgeschw.-Messgerät M069, Multisonde M004 |  |  | 2735258.67 | 1180488.861 | 707.719 | Glenner | 09.04.2023 | GL1 | wenig | kein | Bettina |  |  | 0 |  |  | 0 |  |  | 0 |  |  | 0 |  |  | 0 |  |  | 0 |  |  | 0 |  |  | 0 | 4 | 16 | 64 |  |  | 0 |  |  | 0 |  |  | 0 |  |  | 0 |  |  | 0 |  |  | 0 |  |  | 0 |  |  | 0 |  |  | 0 | 2 | 2 | 4 |  |  | 0 |  |  | 0 |  |  | 0 |  |  | 0 |  |  | 0 |  |  | 0 |  |  | 0 |  |  | 0 |  |  | 0 |  |  | 0 |  |  | 0 |  |  | 0 |  |  | 0 |  |  | 0 |  |  | 0 |  |  | 0 |  |  | 0 |  |  | 0 |  |  | 0 |  |  | 0 |  |  | 0 |  |  | 0 |  |  | 0 |  |  | 0 |  |  | 0 |  |  | 0 |  |  | 0 |  |  | 0 |  |  | 0 |  |  | 0 |  |  | 0 |  |  | 0 |  |  | 0 |  |  | 0 |  |  | 0 | 2 | 2 | 4 |  |  | 0 |  |  | 0 |  |  | 0 |  |  | 0 |  |  | 0 |  |  | 0 |  |  | 0 |  |  | 0 |  |  | 0 |  |  | 0 |  |  | 0 |  |  | 0 |  |  | 0 |  |  | 0 |  |  | 0 |  |  | 0 |  |  | 0 |  |  | 0 |  |  | 0 |  |  | 0 |  |  | 0 |  |  | 0 |  |  | 0 |  |  | 0 |  |  | 0 | 7 | 2 | 14 |  |  | 0 |  |  | 0 | 1 | 1 | 1 |  |  | 0 |  |  | 0 |  |  | 0 |  |  | 0 | 2 | 5 | 10 |  |  | 0 |  |  | 0 |  |  | 0 |  |  | 0 | 2 | 12 | 24 |  |  | 0 |  |  | 0 |  |  | 0 |  |  | 0
Untere Glenner |  | Natural/near-natural | GL1 | Diego, Olivier | 09.04.2023 | 3 | 1 | 12:20:00 | 0.7 | 35 | 5 | 16 |  | slight-medium | slight-medium | > 250 mm | 1 | 0 | 1 |  | Olivier | Mit Sand & Kies & 5 | GL1-3-1 | Diego, Olivier | Glenner-Castrisch | 10:45:00 | 11:20:00 | 12:05:00 | 8.27 | 8.27 | 8.27 | 485 | 486 | 482 | 12.33 | 12.3 | 12.12 | 102.7 | 103.4 | 103.6 | 1.95 | 1.90 | 2.18 | 4 | 4.3 | 5 | 2.4 | 2.3 | 2.3 | 693.47 | 693.47 | 693.47 | Fliessgeschw.-Messgerät M069, Multisonde M004 |  |  | 2735319.698 | 1180423.025 | 708.968 | Glenner | 09.04.2023 | GL1 | wenig | wenig | Bettina |  |  | 0 |  |  | 0 |  |  | 0 |  |  | 0 |  |  | 0 |  |  | 0 |  |  | 0 | 7 | 16 | 112 |  |  | 0 |  |  | 0 |  |  | 0 |  |  | 0 |  |  | 0 |  |  | 0 |  |  | 0 |  |  | 0 |  |  | 0 |  |  | 0 | 2 | 2 | 4 |  |  | 0 |  |  | 0 |  |  | 0 |  |  | 0 |  |  | 0 |  |  | 0 |  |  | 0 |  |  | 0 |  |  | 0 |  |  | 0 |  |  | 0 |  |  | 0 |  |  | 0 |  |  | 0 |  |  | 0 |  |  | 0 |  |  | 0 |  |  | 0 |  |  | 0 |  |  | 0 |  |  | 0 |  |  | 0 |  |  | 0 |  |  | 0 |  |  | 0 |  |  | 0 | 1 | 2 | 2 |  |  | 0 |  |  | 0 |  |  | 0 |  |  | 0 |  |  | 0 |  |  | 0 |  |  | 0 |  |  | 0 | 4 | 2 | 8 |  |  | 0 |  |  | 0 |  |  | 0 |  |  | 0 |  |  | 0 |  |  | 0 |  |  | 0 |  |  | 0 |  |  | 0 |  |  | 0 |  |  | 0 |  |  | 0 | 1 | 1 | 1 |  |  | 0 |  |  | 0 |  |  | 0 |  |  | 0 |  |  | 0 |  |  | 0 |  |  | 0 |  |  | 0 |  |  | 0 |  |  | 0 |  |  | 0 |  |  | 0 | 8 | 2 | 16 |  |  | 0 |  |  | 0 |  |  | 0 |  |  | 0 |  |  | 0 |  |  | 0 |  |  | 0 | 7 | 2 | 14 |  |  | 0 |  |  | 0 |  |  | 0 |  |  | 0 | 2 | 18 | 36 |  |  | 0 |  |  | 0 |  |  | 0 |  |  | 0
Untere Glenner |  | Natural/near-natural | GL1 | Diego, Olivier | 09.04.2023 | 3 | 2 | 12:10:00 | 2.9 | 220 | 2 | 38 |  | slight-medium | slight-medium | > 250 mm | 3 | 0 | 1 |  | Olivier | Mit Sand & Kies & 5 | GL1-3-2 | Diego, Olivier | Glenner-Castrisch | 10:45:00 | 11:20:00 | 12:05:00 | 8.27 | 8.27 | 8.27 | 485 | 486 | 482 | 12.33 | 12.3 | 12.12 | 102.7 | 103.4 | 103.6 | 1.95 | 1.90 | 2.18 | 4 | 4.3 | 5 | 2.4 | 2.3 | 2.3 | 693.47 | 693.47 | 693.47 | Fliessgeschw.-Messgerät M069, Multisonde M004 |  |  | 2735317.244 | 1180421.737 | 708.714 | Glenner | 09.04.2023 | GL1 | wenig | wenig | Christa |  |  | 0 |  |  | 0 |  |  | 0 |  |  | 0 |  |  | 0 | 1 | 1 | 1 |  |  | 0 | 18 | 2 | 36 |  |  | 0 |  |  | 0 |  |  | 0 |  |  | 0 | 1 | 2 | 2 |  |  | 0 |  |  | 0 |  |  | 0 |  |  | 0 |  |  | 0 | 2 | 2 | 4 |  |  | 0 |  |  | 0 |  |  | 0 |  |  | 0 |  |  | 0 |  |  | 0 |  |  | 0 |  |  | 0 |  |  | 0 |  |  | 0 |  |  | 0 |  |  | 0 |  |  | 0 |  |  | 0 |  |  | 0 |  |  | 0 |  |  | 0 |  |  | 0 |  |  | 0 |  |  | 0 |  |  | 0 |  |  | 0 |  |  | 0 |  |  | 0 |  |  | 0 |  |  | 0 | 1 | 1 | 1 |  |  | 0 |  |  | 0 |  |  | 0 |  |  | 0 |  |  | 0 |  |  | 0 |  |  | 0 |  |  | 0 | 2 | 2 | 4 |  |  | 0 |  |  | 0 |  |  | 0 |  |  | 0 |  |  | 0 |  |  | 0 |  |  | 0 |  |  | 0 |  |  | 0 |  |  | 0 |  |  | 0 |  |  | 0 |  |  | 0 |  |  | 0 |  |  | 0 |  |  | 0 |  |  | 0 |  |  | 0 |  |  | 0 |  |  | 0 |  |  | 0 |  |  | 0 |  |  | 0 |  |  | 0 |  |  | 0 | 3 | 2 | 6 |  |  | 0 |  |  | 0 |  |  | 0 |  |  | 0 |  |  | 0 |  |  | 0 |  |  | 0 | 2 | 8 | 16 |  |  | 0 |  |  | 0 |  |  | 0 |  |  | 0 | 2 | 2 | 4 |  |  | 0 |  |  | 0 |  |  | 0 |  |  | 0
Untere Glenner |  | Natural/near-natural | GL1 | Diego, Olivier | 09.04.2023 | 3 | 3 | 12:05:00 | 4.6 | 172 | 2 | 37 |  | slight-medium | slight-medium | > 250 mm | 3 | 0 | 1 |  | Olivier | Mit Sand & Kies & 5 | GL1-3-3 | Diego, Olivier | Glenner-Castrisch | 10:45:00 | 11:20:00 | 12:05:00 | 8.27 | 8.27 | 8.27 | 485 | 486 | 482 | 12.33 | 12.3 | 12.12 | 102.7 | 103.4 | 103.6 | 1.95 | 1.90 | 2.18 | 4 | 4.3 | 5 | 2.4 | 2.3 | 2.3 | 693.47 | 693.47 | 693.47 | Fliessgeschw.-Messgerät M069, Multisonde M004 |  |  | 2735316.334 | 1180419.489 | 708.713 | Glenner | 09.04.2023 | GL1 | wenig | mittel | Bettina | 1 | 2 | 2 |  |  | 0 |  |  | 0 |  |  | 0 |  |  | 0 |  |  | 0 |  |  | 0 | 4 | 16 | 64 |  |  | 0 |  |  | 0 |  |  | 0 |  |  | 0 |  |  | 0 |  |  | 0 | 1 | 1 | 1 |  |  | 0 |  |  | 0 |  |  | 0 | 3 | 2 | 6 |  |  | 0 |  |  | 0 |  |  | 0 |  |  | 0 |  |  | 0 |  |  | 0 |  |  | 0 |  |  | 0 |  |  | 0 |  |  | 0 |  |  | 0 |  |  | 0 |  |  | 0 |  |  | 0 |  |  | 0 |  |  | 0 |  |  | 0 |  |  | 0 |  |  | 0 |  |  | 0 |  |  | 0 |  |  | 0 |  |  | 0 |  |  | 0 |  |  | 0 |  |  | 0 | 1 | 2 | 2 |  |  | 0 |  |  | 0 |  |  | 0 |  |  | 0 |  |  | 0 |  |  | 0 |  |  | 0 |  |  | 0 | 2 | 12 | 24 |  |  | 0 |  |  | 0 |  |  | 0 |  |  | 0 |  |  | 0 |  |  | 0 |  |  | 0 |  |  | 0 |  |  | 0 |  |  | 0 |  |  | 0 |  |  | 0 |  |  | 0 |  |  | 0 |  |  | 0 |  |  | 0 |  |  | 0 |  |  | 0 |  |  | 0 |  |  | 0 |  |  | 0 |  |  | 0 |  |  | 0 | 2 | 2 | 4 |  |  | 0 | 2 | 5 | 10 |  |  | 0 |  |  | 0 |  |  | 0 |  |  | 0 |  |  | 0 |  |  | 0 |  |  | 0 | 2 | 20 | 40 |  |  | 0 |  |  | 0 |  |  | 0 |  |  | 0 | 2 | 14 | 28 |  |  | 0 |  |  | 0 |  |  | 0 |  |  | 0
Untere Glenner |  | Natural/near-natural | GL1 | Diego, Olivier | 09.04.2023 | 4 | 1 | 12:45:00 | 0.4 | 64 | 5 | 43 |  | slight-medium | slight-medium | 250 mm > x > 25 mm | 1 | 0 | 1 |  | Olivier | Mit Sand & Kies | GL1-4-1 | Diego, Olivier | Glenner-Castrisch | 10:45:00 | 11:20:00 | 12:05:00 | 8.27 | 8.27 | 8.27 | 485 | 486 | 482 | 12.33 | 12.3 | 12.12 | 102.7 | 103.4 | 103.6 | 1.95 | 1.90 | 2.18 | 4 | 4.3 | 5 | 2.4 | 2.3 | 2.3 | 693.47 | 693.47 | 693.47 | Fliessgeschw.-Messgerät M069, Multisonde M004 |  |  | 2735341.645 | 1180406.044 | 709.027 | Glenner | 09.04.2023 | GL1 | wenig | kein | Olivier |  |  | 0 |  |  | 0 |  |  | 0 |  |  | 0 |  |  | 0 |  |  | 0 |  |  | 0 | 6 | 16 | 96 |  |  | 0 |  |  | 0 |  |  | 0 |  |  | 0 | 1 | 2 | 2 |  |  | 0 |  |  | 0 |  |  | 0 |  |  | 0 |  |  | 0 | 2 | 4 | 8 |  |  | 0 |  |  | 0 |  |  | 0 |  |  | 0 |  |  | 0 |  |  | 0 |  |  | 0 |  |  | 0 |  |  | 0 |  |  | 0 |  |  | 0 |  |  | 0 |  |  | 0 |  |  | 0 |  |  | 0 |  |  | 0 |  |  | 0 |  |  | 0 |  |  | 0 |  |  | 0 |  |  | 0 |  |  | 0 |  |  | 0 |  |  | 0 |  |  | 0 |  |  | 0 | 1 | 2 | 2 |  |  | 0 |  |  | 0 |  |  | 0 |  |  | 0 |  |  | 0 |  |  | 0 |  |  | 0 |  |  | 0 | 4 | 8 | 32 |  |  | 0 |  |  | 0 |  |  | 0 |  |  | 0 |  |  | 0 |  |  | 0 |  |  | 0 |  |  | 0 |  |  | 0 |  |  | 0 |  |  | 0 |  |  | 0 |  |  | 0 |  |  | 0 |  |  | 0 |  |  | 0 |  |  | 0 |  |  | 0 |  |  | 0 |  |  | 0 |  |  | 0 |  |  | 0 |  |  | 0 | 1 | 1 | 1 |  |  | 0 | 2 | 4 | 8 |  |  | 0 |  |  | 0 | 1 | 2 | 2 |  |  | 0 |  |  | 0 |  |  | 0 |  |  | 0 | 10 | 2 | 20 |  |  | 0 |  |  | 0 |  |  | 0 |  |  | 0 | 2 | 4 | 8 |  |  | 0 |  |  | 0 |  |  | 0 |  |  | 0
Untere Glenner |  | Natural/near-natural | GL1 | Diego, Olivier | 09.04.2023 | 4 | 2 | 12:35:00 | 2.3 | 118 | 4 | 40 |  | slight-medium | slight-medium | 250 mm > x > 25 mm | 1 | 0 | 1 |  | Olivier | Mit Sand & Kies | GL1-4-2 | Diego, Olivier | Glenner-Castrisch | 10:45:00 | 11:20:00 | 12:05:00 | 8.27 | 8.27 | 8.27 | 485 | 486 | 482 | 12.33 | 12.3 | 12.12 | 102.7 | 103.4 | 103.6 | 1.95 | 1.90 | 2.18 | 4 | 4.3 | 5 | 2.4 | 2.3 | 2.3 | 693.47 | 693.47 | 693.47 | Fliessgeschw.-Messgerät M069, Multisonde M004 |  |  | 2735336.819 | 1180407.799 | 708.948 | Glenner | 09.04.2023 | GL1 | kein | kein | Bettina |  |  | 0 |  |  | 0 |  |  | 0 |  |  | 0 |  |  | 0 |  |  | 0 |  |  | 0 | 3 | 16 | 48 |  |  | 0 |  |  | 0 |  |  | 0 |  |  | 0 | 1 | 1 | 1 |  |  | 0 |  |  | 0 |  |  | 0 |  |  | 0 |  |  | 0 | 1 | 2 | 2 |  |  | 0 | 3 | 1 | 3 |  |  | 0 |  |  | 0 |  |  | 0 |  |  | 0 |  |  | 0 |  |  | 0 |  |  | 0 |  |  | 0 |  |  | 0 |  |  | 0 |  |  | 0 |  |  | 0 |  |  | 0 |  |  | 0 |  |  | 0 |  |  | 0 |  |  | 0 |  |  | 0 |  |  | 0 |  |  | 0 |  |  | 0 |  |  | 0 |  |  | 0 |  |  | 0 |  |  | 0 |  |  | 0 | 1 | 1 | 1 |  |  | 0 |  |  | 0 |  |  | 0 |  |  | 0 |  |  | 0 |  |  | 0 | 3 | 2 | 6 |  |  | 0 |  |  | 0 |  |  | 0 |  |  | 0 |  |  | 0 |  |  | 0 |  |  | 0 |  |  | 0 |  |  | 0 |  |  | 0 |  |  | 0 |  |  | 0 |  |  | 0 |  |  | 0 |  |  | 0 |  |  | 0 |  |  | 0 |  |  | 0 |  |  | 0 |  |  | 0 |  |  | 0 |  |  | 0 |  |  | 0 |  |  | 0 |  |  | 0 | 4 | 2 | 8 |  |  | 0 |  |  | 0 |  |  | 0 |  |  | 0 |  |  | 0 |  |  | 0 |  |  | 0 | 2 | 10 | 20 |  |  | 0 |  |  | 0 |  |  | 0 |  |  | 0 | 4 | 4 | 16 |  |  | 0 |  |  | 0 |  |  | 0 |  |  | 0
Untere Glenner |  | Natural/near-natural | GL1 | Diego, Olivier | 09.04.2023 | 4 | 3 | 12:30:00 | 5.55 | 108 | 4 | 31 |  | slight-medium | slight-medium | 250 mm > x > 25 mm | 1 | 0 | 1 |  | Olivier | Mit Sand & Kies | GL1-4-3 | Diego, Olivier | Glenner-Castrisch | 10:45:00 | 11:20:00 | 12:05:00 | 8.27 | 8.27 | 8.27 | 485 | 486 | 482 | 12.33 | 12.3 | 12.12 | 102.7 | 103.4 | 103.6 | 1.95 | 1.90 | 2.18 | 4 | 4.3 | 5 | 2.4 | 2.3 | 2.3 | 693.47 | 693.47 | 693.47 | Fliessgeschw.-Messgerät M069, Multisonde M004 |  |  | 2735334.931 | 1180405.092 | 709.107 | Glenner | 09.04.2023 | GL1 | wenig | kein | Christa | 1 | 1 | 1 |  |  | 0 |  |  | 0 |  |  | 0 |  |  | 0 |  |  | 0 |  |  | 0 | 8 | 16 | 128 | 4 | 2 | 8 |  |  | 0 |  |  | 0 |  |  | 0 | 1 | 2 | 2 |  |  | 0 |  |  | 0 |  |  | 0 |  |  | 0 |  |  | 0 |  |  | 0 |  |  | 0 |  |  | 0 |  |  | 0 |  |  | 0 |  |  | 0 |  |  | 0 |  |  | 0 |  |  | 0 |  |  | 0 |  |  | 0 |  |  | 0 |  |  | 0 |  |  | 0 |  |  | 0 |  |  | 0 |  |  | 0 |  |  | 0 |  |  | 0 |  |  | 0 |  |  | 0 |  |  | 0 |  |  | 0 |  |  | 0 |  |  | 0 |  |  | 0 |  |  | 0 | 1 | 2 | 2 |  |  | 0 |  |  | 0 |  |  | 0 |  |  | 0 |  |  | 0 |  |  | 0 |  |  | 0 |  |  | 0 | 5 | 2 | 10 |  |  | 0 |  |  | 0 |  |  | 0 |  |  | 0 |  |  | 0 |  |  | 0 |  |  | 0 |  |  | 0 |  |  | 0 |  |  | 0 |  |  | 0 |  |  | 0 |  |  | 0 |  |  | 0 |  |  | 0 |  |  | 0 |  |  | 0 |  |  | 0 |  |  | 0 |  |  | 0 |  |  | 0 |  |  | 0 |  |  | 0 | 1 | 1 | 1 |  |  | 0 | 7 | 2 | 14 |  |  | 0 |  |  | 0 |  |  | 0 |  |  | 0 |  |  | 0 |  |  | 0 |  |  | 0 | 2 | 2 | 4 |  |  | 0 |  |  | 0 |  |  | 0 |  |  | 0 | 12 | 2 | 24 |  |  | 0 |  |  | 0 |  |  | 0 |  |  | 0
Untere Glenner |  | Natural/near-natural | GL2 | Diego, Olivier | 09.04.2023 | 1 | 1 | 14:20:00 | 1.5 | 32 | 5 | 22 |  | slight-medium | slight-medium | 250 mm > x > 25 mm | 1 | 0 | 1 | 3 | Olivier | Mit Sand & Kies | GL2-1-1 | Diego, Olivier | Glenner-Castrisch | 08:35:00 | 09:10:00 | 10:00:00 | 8.29 | 8.33 | 8.36 | 473 | 472 | 472 | 12.52 | 12.52 | 12.49 | 102 | 102 | 102 | 1.68 | 3.05 | 2.31 | 3.3 | 3.2 | 3.3 | 2.5 | 2.4 | 2.4 | 693.47 | 693.47 | 693.47 | Fliessgeschw.-Messgerät M069, Multisonde M004 |  |  | 2735745.309 | 1179055.153 | 737.32 | Glenner | 09.04.2023 | GL2 | kein | kein | Christa | 8 | 2 | 16 |  |  | 0 |  |  | 0 |  |  | 0 |  |  | 0 |  |  | 0 |  |  | 0 | 18 | 2 | 36 | 4 | 2 | 8 |  |  | 0 |  |  | 0 | 2 | 2 | 4 |  |  | 0 |  |  | 0 |  |  | 0 |  |  | 0 |  |  | 0 |  |  | 0 | 1 | 2 | 2 |  |  | 0 | 1 | 1 | 1 |  |  | 0 |  |  | 0 |  |  | 0 |  |  | 0 |  |  | 0 | 3 | 1 | 3 |  |  | 0 |  |  | 0 |  |  | 0 |  |  | 0 |  |  | 0 |  |  | 0 |  |  | 0 |  |  | 0 |  |  | 0 |  |  | 0 |  |  | 0 |  |  | 0 |  |  | 0 |  |  | 0 |  |  | 0 |  |  | 0 | 1 | 1 | 1 |  |  | 0 |  |  | 0 |  |  | 0 |  |  | 0 |  |  | 0 |  |  | 0 |  |  | 0 |  |  | 0 |  |  | 0 |  |  | 0 | 3 | 2 | 6 |  |  | 0 |  |  | 0 |  |  | 0 |  |  | 0 |  |  | 0 |  |  | 0 |  |  | 0 |  |  | 0 |  |  | 0 |  |  | 0 |  |  | 0 |  |  | 0 |  |  | 0 |  |  | 0 |  |  | 0 |  |  | 0 |  |  | 0 |  |  | 0 |  |  | 0 |  |  | 0 |  |  | 0 |  |  | 0 |  |  | 0 |  |  | 0 |  |  | 0 | 1 | 2 | 2 |  |  | 0 |  |  | 0 |  |  | 0 |  |  | 0 |  |  | 0 |  |  | 0 |  |  | 0 |  |  | 0 |  |  | 0 |  |  | 0 |  |  | 0 |  |  | 0 |  |  | 0 |  |  | 0 |  |  | 0 |  |  | 0 |  |  | 0
Untere Glenner |  | Natural/near-natural | GL2 | Diego, Olivier | 09.04.2023 | 1 | 2 | 14:15:00 | 3.9 | 74 | 5 | 34 |  | slight-medium | slight-medium | 250 mm > x > 25 mm | 1 | 0 | 1 | 2 | Olivier | Mit Sand & Kies | GL2-1-2 | Diego, Olivier | Glenner-Castrisch | 08:35:00 | 09:10:00 | 10:00:00 | 8.29 | 8.33 | 8.36 | 473 | 472 | 472 | 12.52 | 12.52 | 12.49 | 102 | 102 | 102 | 1.68 | 3.05 | 2.31 | 3.3 | 3.2 | 3.3 | 2.5 | 2.4 | 2.4 | 693.47 | 693.47 | 693.47 | Fliessgeschw.-Messgerät M069, Multisonde M004 |  |  | 2735746.741 | 1179056.386 | 737.068 | Glenner | 09.04.2023 | GL2 | kein | kein | Bettina | 1 | 2 | 2 |  |  | 0 |  |  | 0 |  |  | 0 |  |  | 0 |  |  | 0 |  |  | 0 | 2 | 20 | 40 | 2 | 2 | 4 |  |  | 0 |  |  | 0 | 1 | 2 | 2 | 1 | 1 | 1 |  |  | 0 |  |  | 0 |  |  | 0 |  |  | 0 |  |  | 0 | 1 | 2 | 2 |  |  | 0 |  |  | 0 |  |  | 0 |  |  | 0 |  |  | 0 |  |  | 0 |  |  | 0 |  |  | 0 |  |  | 0 |  |  | 0 |  |  | 0 |  |  | 0 |  |  | 0 |  |  | 0 |  |  | 0 |  |  | 0 |  |  | 0 |  |  | 0 |  |  | 0 |  |  | 0 |  |  | 0 |  |  | 0 |  |  | 0 |  |  | 0 |  |  | 0 |  |  | 0 |  |  | 0 |  |  | 0 |  |  | 0 |  |  | 0 |  |  | 0 |  |  | 0 |  |  | 0 |  |  | 0 |  |  | 0 | 2 | 4 | 8 |  |  | 0 |  |  | 0 |  |  | 0 |  |  | 0 |  |  | 0 |  |  | 0 |  |  | 0 |  |  | 0 |  |  | 0 |  |  | 0 |  |  | 0 |  |  | 0 | 1 | 1 | 1 |  |  | 0 |  |  | 0 |  |  | 0 |  |  | 0 |  |  | 0 |  |  | 0 |  |  | 0 |  |  | 0 |  |  | 0 |  |  | 0 |  |  | 0 |  |  | 0 | 2 | 2 | 4 |  |  | 0 |  |  | 0 |  |  | 0 |  |  | 0 |  |  | 0 |  |  | 0 |  |  | 0 | 2 | 2 | 4 |  |  | 0 |  |  | 0 |  |  | 0 |  |  | 0 | 2 | 4 | 8 |  |  | 0 |  |  | 0 |  |  | 0 |  |  | 0
Untere Glenner |  | Natural/near-natural | GL2 | Diego, Olivier | 09.04.2023 | 1 | 3 | 14:10:00 | 7.2 | 125 | 4 | 52 |  | slight-medium | slight-medium | 250 mm > x > 25 mm | 1 | 0 | 1 | 1 | Olivier | Mit Sand & Kies | GL2-1-3 | Diego, Olivier | Glenner-Castrisch | 08:35:00 | 09:10:00 | 10:00:00 | 8.29 | 8.33 | 8.36 | 473 | 472 | 472 | 12.52 | 12.52 | 12.49 | 102 | 102 | 102 | 1.68 | 3.05 | 2.31 | 3.3 | 3.2 | 3.3 | 2.5 | 2.4 | 2.4 | 693.47 | 693.47 | 693.47 | Fliessgeschw.-Messgerät M069, Multisonde M004 |  |  | 2735749.743 | 1179057.946 | 736.973 | Glenner | 09.04.2023 | GL2 | wenig | kein | Christa | 1 | 1 | 1 |  |  | 0 |  |  | 0 |  |  | 0 |  |  | 0 |  |  | 0 |  |  | 0 | 7 | 2 | 14 |  |  | 0 |  |  | 0 |  |  | 0 | 1 | 2 | 2 |  |  | 0 |  |  | 0 |  |  | 0 |  |  | 0 |  |  | 0 |  |  | 0 |  |  | 0 |  |  | 0 |  |  | 0 |  |  | 0 |  |  | 0 |  |  | 0 |  |  | 0 |  |  | 0 |  |  | 0 |  |  | 0 |  |  | 0 |  |  | 0 |  |  | 0 |  |  | 0 |  |  | 0 |  |  | 0 |  |  | 0 |  |  | 0 |  |  | 0 |  |  | 0 |  |  | 0 |  |  | 0 |  |  | 0 |  |  | 0 |  |  | 0 |  |  | 0 |  |  | 0 |  |  | 0 |  |  | 0 |  |  | 0 |  |  | 0 |  |  | 0 |  |  | 0 |  |  | 0 |  |  | 0 |  |  | 0 | 4 | 2 | 8 |  |  | 0 |  |  | 0 |  |  | 0 |  |  | 0 |  |  | 0 |  |  | 0 |  |  | 0 |  |  | 0 |  |  | 0 |  |  | 0 |  |  | 0 |  |  | 0 |  |  | 0 |  |  | 0 |  |  | 0 |  |  | 0 |  |  | 0 |  |  | 0 |  |  | 0 |  |  | 0 |  |  | 0 |  |  | 0 |  |  | 0 |  |  | 0 |  |  | 0 | 3 | 2 | 6 |  |  | 0 |  |  | 0 |  |  | 0 |  |  | 0 |  |  | 0 |  |  | 0 |  |  | 0 | 3 | 2 | 6 |  |  | 0 |  |  | 0 |  |  | 0 |  |  | 0 | 5 | 2 | 10 |  |  | 0 |  |  | 0 |  |  | 0 |  |  | 0
Untere Glenner |  | Natural/near-natural | GL2 | Diego, Olivier | 09.04.2023 | 2 | 1 | 14:35:00 | 0.75 | 1 | 1 | 11 |  | slight-medium | slight-medium | 250 mm > x > 25 mm | 1 | 0 | 1 | 6 | Olivier | Mit Sand & Kies | GL2-2-1 | Diego, Olivier | Glenner-Castrisch | 08:35:00 | 09:10:00 | 10:00:00 | 8.29 | 8.33 | 8.36 | 473 | 472 | 472 | 12.52 | 12.52 | 12.49 | 102 | 102 | 102 | 1.68 | 3.05 | 2.31 | 3.3 | 3.2 | 3.3 | 2.5 | 2.4 | 2.4 | 693.47 | 693.47 | 693.47 | Fliessgeschw.-Messgerät M069, Multisonde M004 |  |  | 2735754.012 | 1179045.269 | 737.329 | Glenner | 09.04.2023 | GL2 | kein | kein | Christa | 55 | 2 | 110 |  |  | 0 |  |  | 0 |  |  | 0 |  |  | 0 |  |  | 0 |  |  | 0 | 3 | 2 | 6 | 12 | 2 | 24 |  |  | 0 |  |  | 0 |  |  | 0 |  |  | 0 |  |  | 0 |  |  | 0 |  |  | 0 |  |  | 0 |  |  | 0 | 1 | 2 | 2 |  |  | 0 |  |  | 0 |  |  | 0 |  |  | 0 |  |  | 0 |  |  | 0 |  |  | 0 | 1 | 1 | 1 |  |  | 0 |  |  | 0 |  |  | 0 |  |  | 0 |  |  | 0 |  |  | 0 |  |  | 0 |  |  | 0 |  |  | 0 |  |  | 0 |  |  | 0 |  |  | 0 |  |  | 0 |  |  | 0 |  |  | 0 |  |  | 0 | 5 | 1 | 5 |  |  | 0 |  |  | 0 |  |  | 0 |  |  | 0 |  |  | 0 |  |  | 0 |  |  | 0 |  |  | 0 |  |  | 0 |  |  | 0 | 2 | 2 | 4 |  |  | 0 |  |  | 0 |  |  | 0 |  |  | 0 |  |  | 0 |  |  | 0 |  |  | 0 |  |  | 0 |  |  | 0 |  |  | 0 |  |  | 0 |  |  | 0 |  |  | 0 |  |  | 0 |  |  | 0 |  |  | 0 |  |  | 0 |  |  | 0 |  |  | 0 |  |  | 0 |  |  | 0 |  |  | 0 |  |  | 0 |  |  | 0 |  |  | 0 |  |  | 0 |  |  | 0 |  |  | 0 |  |  | 0 |  |  | 0 |  |  | 0 |  |  | 0 |  |  | 0 |  |  | 0 |  |  | 0 |  |  | 0 |  |  | 0 |  |  | 0 |  |  | 0 |  |  | 0 |  |  | 0 |  |  | 0 |  |  | 0
Untere Glenner |  | Natural/near-natural | GL2 | Diego, Olivier | 09.04.2023 | 2 | 2 | 14:30:00 | 3.4 | 22 | 3 | 23 |  | slight-medium | slight-medium | 250 mm > x > 25 mm | 1 | 0 | 2 | 5 | Olivier | Mit Sand & Kies | GL2-2-2 | Diego, Olivier | Glenner-Castrisch | 08:35:00 | 09:10:00 | 10:00:00 | 8.29 | 8.33 | 8.36 | 473 | 472 | 472 | 12.52 | 12.52 | 12.49 | 102 | 102 | 102 | 1.68 | 3.05 | 2.31 | 3.3 | 3.2 | 3.3 | 2.5 | 2.4 | 2.4 | 693.47 | 693.47 | 693.47 | Fliessgeschw.-Messgerät M069, Multisonde M004 |  |  | 2735755.207 | 1179047.492 | 737.227 | Glenner | 09.04.2023 | GL2 | mittel | kein | Bettina | 18 | 2 | 36 |  |  | 0 |  |  | 0 |  |  | 0 |  |  | 0 |  |  | 0 |  |  | 0 | 2 | 6 | 12 | 9 | 2 | 18 |  |  | 0 |  |  | 0 |  |  | 0 |  |  | 0 |  |  | 0 |  |  | 0 |  |  | 0 |  |  | 0 |  |  | 0 | 2 | 3 | 6 |  |  | 0 |  |  | 0 |  |  | 0 |  |  | 0 |  |  | 0 |  |  | 0 |  |  | 0 |  |  | 0 |  |  | 0 |  |  | 0 | 1 | 1 | 1 |  |  | 0 |  |  | 0 |  |  | 0 |  |  | 0 |  |  | 0 |  |  | 0 |  |  | 0 |  |  | 0 |  |  | 0 |  |  | 0 |  |  | 0 |  |  | 0 |  |  | 0 | 3 | 1 | 3 |  |  | 0 |  |  | 0 |  |  | 0 |  |  | 0 |  |  | 0 |  |  | 0 |  |  | 0 |  |  | 0 |  |  | 0 |  |  | 0 | 2 | 5 | 10 | 1 | 1 | 1 |  |  | 0 |  |  | 0 |  |  | 0 |  |  | 0 |  |  | 0 | 1 | 1 | 1 |  |  | 0 |  |  | 0 |  |  | 0 |  |  | 0 |  |  | 0 |  |  | 0 |  |  | 0 |  |  | 0 |  |  | 0 |  |  | 0 |  |  | 0 |  |  | 0 |  |  | 0 |  |  | 0 |  |  | 0 |  |  | 0 |  |  | 0 |  |  | 0 | 2 | 2 | 4 |  |  | 0 |  |  | 0 |  |  | 0 |  |  | 0 |  |  | 0 |  |  | 0 |  |  | 0 |  |  | 0 |  |  | 0 |  |  | 0 |  |  | 0 |  |  | 0 | 2 | 5 | 10 |  |  | 0 |  |  | 0 |  |  | 0 |  |  | 0
Untere Glenner |  | Natural/near-natural | GL2 | Diego, Olivier | 09.04.2023 | 2 | 3 | 14:25:00 | 6.65 | 97 | 4 | 66 |  | slight-medium | slight-medium | 250 mm > x > 25 mm | 1 | 0 | 1 | 4 | Olivier | Mit Sand & Kies | GL2-2-3 | Diego, Olivier | Glenner-Castrisch | 08:35:00 | 09:10:00 | 10:00:00 | 8.29 | 8.33 | 8.36 | 473 | 472 | 472 | 12.52 | 12.52 | 12.49 | 102 | 102 | 102 | 1.68 | 3.05 | 2.31 | 3.3 | 3.2 | 3.3 | 2.5 | 2.4 | 2.4 | 693.47 | 693.47 | 693.47 | Fliessgeschw.-Messgerät M069, Multisonde M004 |  |  | 2735757.467 | 1179049.76 | 736.766 | Glenner | 09.04.2023 | GL2 | kein | kein | Bettina |  |  | 0 |  |  | 0 |  |  | 0 |  |  | 0 |  |  | 0 |  |  | 0 |  |  | 0 | 7 | 2 | 14 |  |  | 0 |  |  | 0 |  |  | 0 | 1 | 2 | 2 | 1 | 1 | 1 |  |  | 0 |  |  | 0 |  |  | 0 |  |  | 0 |  |  | 0 | 2 | 2 | 4 |  |  | 0 |  |  | 0 |  |  | 0 |  |  | 0 |  |  | 0 |  |  | 0 |  |  | 0 |  |  | 0 |  |  | 0 |  |  | 0 |  |  | 0 |  |  | 0 |  |  | 0 |  |  | 0 |  |  | 0 |  |  | 0 |  |  | 0 |  |  | 0 |  |  | 0 |  |  | 0 |  |  | 0 |  |  | 0 |  |  | 0 |  |  | 0 |  |  | 0 |  |  | 0 |  |  | 0 |  |  | 0 |  |  | 0 |  |  | 0 |  |  | 0 |  |  | 0 |  |  | 0 |  |  | 0 |  |  | 0 | 2 | 5 | 10 |  |  | 0 |  |  | 0 |  |  | 0 |  |  | 0 |  |  | 0 |  |  | 0 |  |  | 0 |  |  | 0 |  |  | 0 |  |  | 0 |  |  | 0 |  |  | 0 |  |  | 0 |  |  | 0 |  |  | 0 |  |  | 0 |  |  | 0 |  |  | 0 |  |  | 0 |  |  | 0 |  |  | 0 |  |  | 0 |  |  | 0 |  |  | 0 |  |  | 0 | 2 | 2 | 4 |  |  | 0 |  |  | 0 |  |  | 0 |  |  | 0 |  |  | 0 |  |  | 0 |  |  | 0 |  |  | 0 |  |  | 0 |  |  | 0 |  |  | 0 |  |  | 0 | 2 | 7 | 14 |  |  | 0 |  |  | 0 |  |  | 0 |  |  | 0
Untere Glenner |  | Natural/near-natural | GL2 | Diego, Olivier | 09.04.2023 | 3 | 1 | 14:55:00 | 0.5 | 44 | 5 | 16 |  | slight-medium | slight-medium | 250 mm > x > 25 mm | 1 | 0 | 2 | 9 | Olivier | Mit Sand & Kies | GL2-3-1 | Diego, Olivier | Glenner-Castrisch | 08:35:00 | 09:10:00 | 10:00:00 | 8.29 | 8.33 | 8.36 | 473 | 472 | 472 | 12.52 | 12.52 | 12.49 | 102 | 102 | 102 | 1.68 | 3.05 | 2.31 | 3.3 | 3.2 | 3.3 | 2.5 | 2.4 | 2.4 | 693.47 | 693.47 | 693.47 | Fliessgeschw.-Messgerät M069, Multisonde M004 |  |  | 2735773.042 | 1179011.872 | 738.126 | Glenner | 09.04.2023 | GL2 | mittel | wenig | Bettina |  |  | 0 |  |  | 0 |  |  | 0 |  |  | 0 |  |  | 0 |  |  | 0 |  |  | 0 | 4 | 16 | 64 | 1 | 16 | 16 |  |  | 0 |  |  | 0 | 2 | 2 | 4 |  |  | 0 |  |  | 0 |  |  | 0 |  |  | 0 |  |  | 0 |  |  | 0 | 2 | 3 | 6 |  |  | 0 |  |  | 0 |  |  | 0 |  |  | 0 |  |  | 0 |  |  | 0 |  |  | 0 | 1 | 2 | 2 |  |  | 0 |  |  | 0 | 1 | 2 | 2 |  |  | 0 |  |  | 0 |  |  | 0 |  |  | 0 |  |  | 0 |  |  | 0 |  |  | 0 |  |  | 0 |  |  | 0 |  |  | 0 |  |  | 0 |  |  | 0 |  |  | 0 |  |  | 0 |  |  | 0 |  |  | 0 |  |  | 0 |  |  | 0 |  |  | 0 |  |  | 0 |  |  | 0 |  |  | 0 |  |  | 0 |  |  | 0 | 2 | 16 | 32 |  |  | 0 |  |  | 0 |  |  | 0 |  |  | 0 |  |  | 0 |  |  | 0 |  |  | 0 |  |  | 0 |  |  | 0 |  |  | 0 |  |  | 0 |  |  | 0 | 1 | 1 | 1 |  |  | 0 |  |  | 0 |  |  | 0 |  |  | 0 |  |  | 0 |  |  | 0 |  |  | 0 |  |  | 0 |  |  | 0 |  |  | 0 | 1 | 2 | 2 |  |  | 0 | 2 | 2 | 4 |  |  | 0 |  |  | 0 |  |  | 0 |  |  | 0 |  |  | 0 |  |  | 0 |  |  | 0 | 3 | 18 | 54 |  |  | 0 |  |  | 0 |  |  | 0 |  |  | 0 | 2 | 16 | 32 |  |  | 0 |  |  | 0 |  |  | 0 |  |  | 0
Untere Glenner |  | Natural/near-natural | GL2 | Diego, Olivier | 09.04.2023 | 3 | 2 | 14:50:00 | 2.4 | 91 | 4 | 23 |  | slight-medium | slight-medium | > 250 mm | 1 | 0 | 1 | 8 | Olivier | Mit Sand & Kies & 5 | GL2-3-2 | Diego, Olivier | Glenner-Castrisch | 08:35:00 | 09:10:00 | 10:00:00 | 8.29 | 8.33 | 8.36 | 473 | 472 | 472 | 12.52 | 12.52 | 12.49 | 102 | 102 | 102 | 1.68 | 3.05 | 2.31 | 3.3 | 3.2 | 3.3 | 2.5 | 2.4 | 2.4 | 693.47 | 693.47 | 693.47 | Fliessgeschw.-Messgerät M069, Multisonde M004 |  |  | 2735774.299 | 1179012.999 | 738.008 | Glenner | 09.04.2023 | GL2 | wenig | kein | Christa |  |  | 0 |  |  | 0 |  |  | 0 |  |  | 0 |  |  | 0 |  |  | 0 |  |  | 0 | 13 | 16 | 208 |  |  | 0 |  |  | 0 |  |  | 0 | 1 | 2 | 2 |  |  | 0 |  |  | 0 |  |  | 0 |  |  | 0 |  |  | 0 |  |  | 0 | 3 | 2 | 6 |  |  | 0 |  |  | 0 |  |  | 0 |  |  | 0 |  |  | 0 |  |  | 0 |  |  | 0 |  |  | 0 |  |  | 0 |  |  | 0 |  |  | 0 |  |  | 0 |  |  | 0 |  |  | 0 |  |  | 0 |  |  | 0 |  |  | 0 |  |  | 0 |  |  | 0 |  |  | 0 |  |  | 0 |  |  | 0 |  |  | 0 |  |  | 0 | 1 | 1 | 1 |  |  | 0 |  |  | 0 |  |  | 0 |  |  | 0 |  |  | 0 |  |  | 0 |  |  | 0 |  |  | 0 |  |  | 0 |  |  | 0 | 3 | 2 | 6 |  |  | 0 |  |  | 0 |  |  | 0 |  |  | 0 |  |  | 0 |  |  | 0 |  |  | 0 |  |  | 0 |  |  | 0 |  |  | 0 |  |  | 0 |  |  | 0 |  |  | 0 |  |  | 0 |  |  | 0 |  |  | 0 |  |  | 0 |  |  | 0 |  |  | 0 |  |  | 0 |  |  | 0 |  |  | 0 |  |  | 0 | 3 | 1 | 3 |  |  | 0 | 2 | 2 | 4 |  |  | 0 |  |  | 0 | 1 | 1 | 1 | 2 | 1 | 2 |  |  | 0 |  |  | 0 |  |  | 0 | 2 | 10 | 20 |  |  | 0 |  |  | 0 |  |  | 0 |  |  | 0 | 16 | 2 | 32 |  |  | 0 |  |  | 0 |  |  | 0 |  |  | 0
Untere Glenner |  | Natural/near-natural | GL2 | Diego, Olivier | 09.04.2023 | 3 | 3 | 14:45:00 | 4.7 | 133 | 4 | 48 |  | slight-medium | slight-medium | 250 mm > x > 25 mm | 1 | 0 | 1 | 7 | Olivier | Mit Sand & Kies | GL2-3-3 | Diego, Olivier | Glenner-Castrisch | 08:35:00 | 09:10:00 | 10:00:00 | 8.29 | 8.33 | 8.36 | 473 | 472 | 472 | 12.52 | 12.52 | 12.49 | 102 | 102 | 102 | 1.68 | 3.05 | 2.31 | 3.3 | 3.2 | 3.3 | 2.5 | 2.4 | 2.4 | 693.47 | 693.47 | 693.47 | Fliessgeschw.-Messgerät M069, Multisonde M004 |  |  | 2735776.987 | 1179012.916 | 737.771 | Glenner | 09.04.2023 | GL2 | kein | kein | Bettina |  |  | 0 |  |  | 0 |  |  | 0 |  |  | 0 |  |  | 0 |  |  | 0 |  |  | 0 | 2 | 14 | 28 |  |  | 0 |  |  | 0 |  |  | 0 |  |  | 0 |  |  | 0 |  |  | 0 |  |  | 0 |  |  | 0 |  |  | 0 |  |  | 0 |  |  | 0 |  |  | 0 |  |  | 0 |  |  | 0 |  |  | 0 |  |  | 0 |  |  | 0 |  |  | 0 |  |  | 0 |  |  | 0 |  |  | 0 | 1 | 1 | 1 |  |  | 0 |  |  | 0 |  |  | 0 |  |  | 0 |  |  | 0 |  |  | 0 |  |  | 0 |  |  | 0 |  |  | 0 |  |  | 0 |  |  | 0 |  |  | 0 |  |  | 0 |  |  | 0 |  |  | 0 |  |  | 0 |  |  | 0 |  |  | 0 |  |  | 0 |  |  | 0 |  |  | 0 |  |  | 0 |  |  | 0 |  |  | 0 | 2 | 10 | 20 |  |  | 0 |  |  | 0 |  |  | 0 |  |  | 0 |  |  | 0 |  |  | 0 |  |  | 0 |  |  | 0 |  |  | 0 |  |  | 0 |  |  | 0 |  |  | 0 |  |  | 0 |  |  | 0 |  |  | 0 |  |  | 0 |  |  | 0 |  |  | 0 |  |  | 0 |  |  | 0 |  |  | 0 |  |  | 0 |  |  | 0 |  |  | 0 |  |  | 0 | 3 | 2 | 6 |  |  | 0 |  |  | 0 |  |  | 0 |  |  | 0 |  |  | 0 |  |  | 0 |  |  | 0 | 5 | 2 | 10 |  |  | 0 |  |  | 0 |  |  | 0 |  |  | 0 | 6 | 2 | 12 |  |  | 0 |  |  | 0 |  |  | 0 |  |  | 0
Untere Glenner |  | Natural/near-natural | GL2 | Diego, Olivier | 09.04.2023 | 4 | 1 | 15:25:00 | 0.35 | 51 | 5 | 10 |  | slight-medium | slight-medium | 250 mm > x > 25 mm | 1 | 0 | 1 | 12 | Olivier | Mit Sand & Kies | GL2-4-1 | Diego, Olivier | Glenner-Castrisch | 08:35:00 | 09:10:00 | 10:00:00 | 8.29 | 8.33 | 8.36 | 473 | 472 | 472 | 12.52 | 12.52 | 12.49 | 102 | 102 | 102 | 1.68 | 3.05 | 2.31 | 3.3 | 3.2 | 3.3 | 2.5 | 2.4 | 2.4 | 693.47 | 693.47 | 693.47 | Fliessgeschw.-Messgerät M069, Multisonde M004 |  |  | 2735805.85 | 1178897.721 | 740.071 | Glenner | 09.04.2023 | GL2 | kein | kein | Olivier |  |  | 0 |  |  | 0 |  |  | 0 |  |  | 0 |  |  | 0 | 1 | 1 | 1 |  |  | 0 | 7 | 16 | 112 | 3 | 2 | 6 |  |  | 0 |  |  | 0 | 5 | 2 | 10 | 2 | 2 | 4 |  |  | 0 |  |  | 0 |  |  | 0 |  |  | 0 |  |  | 0 |  |  | 0 |  |  | 0 |  |  | 0 |  |  | 0 |  |  | 0 |  |  | 0 |  |  | 0 |  |  | 0 |  |  | 0 |  |  | 0 |  |  | 0 | 1 | 2 | 2 |  |  | 0 |  |  | 0 |  |  | 0 |  |  | 0 |  |  | 0 |  |  | 0 |  |  | 0 |  |  | 0 |  |  | 0 |  |  | 0 |  |  | 0 |  |  | 0 |  |  | 0 |  |  | 0 |  |  | 0 |  |  | 0 |  |  | 0 |  |  | 0 |  |  | 0 |  |  | 0 |  |  | 0 |  |  | 0 |  |  | 0 |  |  | 0 | 5 | 4 | 20 |  |  | 0 |  |  | 0 |  |  | 0 |  |  | 0 |  |  | 0 | 1 | 1 | 1 |  |  | 0 |  |  | 0 |  |  | 0 |  |  | 0 |  |  | 0 |  |  | 0 |  |  | 0 |  |  | 0 |  |  | 0 |  |  | 0 |  |  | 0 |  |  | 0 |  |  | 0 |  |  | 0 |  |  | 0 |  |  | 0 |  |  | 0 |  |  | 0 |  |  | 0 | 2 | 2 | 4 |  |  | 0 |  |  | 0 |  |  | 0 |  |  | 0 |  |  | 0 |  |  | 0 |  |  | 0 | 3 | 2 | 6 |  |  | 0 |  |  | 0 |  |  | 0 |  |  | 0 | 5 | 4 | 20 |  |  | 0 |  |  | 0 |  |  | 0 |  |  | 0
Untere Glenner |  | Natural/near-natural | GL2 | Diego, Olivier | 09.04.2023 | 4 | 2 | 15:15:00 | 3 | 93 | 4 | 24 |  | slight-medium | slight-medium | 250 mm > x > 25 mm | 3 | 0 | 1 | 11 | Olivier | Mit Sand & Kies; mit CPOM im Substrat, an der Oberfläche nicht sichtbar | GL2-4-2 | Diego, Olivier | Glenner-Castrisch | 08:35:00 | 09:10:00 | 10:00:00 | 8.29 | 8.33 | 8.36 | 473 | 472 | 472 | 12.52 | 12.52 | 12.49 | 102 | 102 | 102 | 1.68 | 3.05 | 2.31 | 3.3 | 3.2 | 3.3 | 2.5 | 2.4 | 2.4 | 693.47 | 693.47 | 693.47 | Fliessgeschw.-Messgerät M069, Multisonde M004 |  |  | 2735802.55 | 1178897.816 | 739.9 | Glenner | 09.04.2023 | GL2 | mittel | wenig | Olivier |  |  | 0 |  |  | 0 |  |  | 0 |  |  | 0 |  |  | 0 |  |  | 0 |  |  | 0 | 6 | 16 | 96 |  |  | 0 |  |  | 0 |  |  | 0 |  |  | 0 | 1 | 2 | 2 |  |  | 0 |  |  | 0 |  |  | 0 |  |  | 0 |  |  | 0 |  |  | 0 |  |  | 0 | 1 | 2 | 2 |  |  | 0 |  |  | 0 |  |  | 0 |  |  | 0 |  |  | 0 |  |  | 0 |  |  | 0 |  |  | 0 |  |  | 0 |  |  | 0 |  |  | 0 |  |  | 0 |  |  | 0 |  |  | 0 |  |  | 0 |  |  | 0 |  |  | 0 |  |  | 0 |  |  | 0 |  |  | 0 |  |  | 0 |  |  | 0 |  |  | 0 |  |  | 0 |  |  | 0 |  |  | 0 | 1 | 1 | 1 |  |  | 0 |  |  | 0 |  |  | 0 |  |  | 0 |  |  | 0 |  |  | 0 | 8 | 4 | 32 |  |  | 0 |  |  | 0 |  |  | 0 |  |  | 0 |  |  | 0 |  |  | 0 |  |  | 0 |  |  | 0 |  |  | 0 |  |  | 0 |  |  | 0 |  |  | 0 | 1 | 1 | 1 | 1 | 1 | 1 |  |  | 0 |  |  | 0 |  |  | 0 |  |  | 0 |  |  | 0 |  |  | 0 |  |  | 0 |  |  | 0 |  |  | 0 | 1 | 2 | 2 |  |  | 0 | 4 | 2 | 8 |  |  | 0 |  |  | 0 |  |  | 0 |  |  | 0 |  |  | 0 |  |  | 0 |  |  | 0 | 4 | 8 | 32 |  |  | 0 |  |  | 0 |  |  | 0 |  |  | 0 | 2 | 16 | 32 | 1 | 1 | 1 |  |  | 0 |  |  | 0 |  |  | 0
Untere Glenner |  | Natural/near-natural | GL2 | Diego, Olivier | 09.04.2023 | 4 | 3 | 15:10:00 | 6.35 | 63 | 5 | 20 |  | slight-medium | slight-medium | 250 mm > x > 25 mm | 1 | 0 | 1 | 10 | Olivier | Mit Sand & Kies | GL2-4-3 | Diego, Olivier | Glenner-Castrisch | 08:35:00 | 09:10:00 | 10:00:00 | 8.29 | 8.33 | 8.36 | 473 | 472 | 472 | 12.52 | 12.52 | 12.49 | 102 | 102 | 102 | 1.68 | 3.05 | 2.31 | 3.3 | 3.2 | 3.3 | 2.5 | 2.4 | 2.4 | 693.47 | 693.47 | 693.47 | Fliessgeschw.-Messgerät M069, Multisonde M004 |  |  | 2735800.157 | 1178896.735 | 739.953 | Glenner | 09.04.2023 | GL2 | wenig | kein | Christa |  |  | 0 |  |  | 0 |  |  | 0 |  |  | 0 |  |  | 0 |  |  | 0 |  |  | 0 | 50 | 2 | 100 | 5 | 2 | 10 |  |  | 0 |  |  | 0 | 1 | 2 | 2 |  |  | 0 |  |  | 0 |  |  | 0 |  |  | 0 |  |  | 0 |  |  | 0 | 2 | 2 | 4 |  |  | 0 |  |  | 0 |  |  | 0 |  |  | 0 |  |  | 0 |  |  | 0 |  |  | 0 |  |  | 0 |  |  | 0 |  |  | 0 | 1 | 1 | 1 |  |  | 0 |  |  | 0 |  |  | 0 |  |  | 0 |  |  | 0 |  |  | 0 |  |  | 0 |  |  | 0 |  |  | 0 |  |  | 0 |  |  | 0 |  |  | 0 |  |  | 0 |  |  | 0 |  |  | 0 |  |  | 0 |  |  | 0 |  |  | 0 |  |  | 0 |  |  | 0 |  |  | 0 |  |  | 0 |  |  | 0 |  |  | 0 | 8 | 2 | 16 |  |  | 0 |  |  | 0 |  |  | 0 |  |  | 0 |  |  | 0 |  |  | 0 |  |  | 0 |  |  | 0 |  |  | 0 |  |  | 0 |  |  | 0 |  |  | 0 |  |  | 0 |  |  | 0 |  |  | 0 |  |  | 0 |  |  | 0 |  |  | 0 |  |  | 0 |  |  | 0 |  |  | 0 |  |  | 0 |  |  | 0 | 1 | 1 | 1 |  |  | 0 | 2 | 2 | 4 |  |  | 0 |  |  | 0 |  |  | 0 |  |  | 0 |  |  | 0 |  |  | 0 |  |  | 0 | 1 | 2 | 2 |  |  | 0 |  |  | 0 |  |  | 0 |  |  | 0 | 2 | 13 | 26 |  |  | 0 |  |  | 0 |  |  | 0 |  |  | 0
Untere Glenner |  | Natural/near-natural | GL3 | Diego, Olivier | 10.04.2023 | 1 | 1 | 11:00:00 | 1.2 | 23 | 3 | 15 |  | slight-medium | slight-medium | 250 mm > x > 25 mm | 1 | 0 | 1 | 3 | Olivier | Mit Sand & Kies | GL3-1-1 | Diego, Olivier | Glenner-Castrisch | 10:30:00 | 11:05:00 | 12:05:00 | 8.42 | 8.44 | 8.45 | 384 | 385 | 379 | 11.36 | 11.3 | 11.12 | 99.9 | 101 | 108 | 1.37 | 1.81 | 1.59 | 4.1 | 4.4 | 5.5 | 3.3 | 3.3 | 3.3 | 693.5 | 693.5 | 693.5 | T1 & T4 eher "Riffle" als "Übergangsbereich"; Fliessgeschw.-Messgerät M069, Multisonde M004 |  |  | 2735004.648 | 1176477.733 | 790.137 | Glenner | 10.04.2023 | GL3 | wenig | kein | Christa | 3 | 2 | 6 |  |  | 0 |  |  | 0 |  |  | 0 |  |  | 0 |  |  | 0 |  |  | 0 | 2 | 16 | 32 | 4 | 16 | 64 |  |  | 0 |  |  | 0 |  |  | 0 | 2 | 2 | 4 |  |  | 0 |  |  | 0 |  |  | 0 |  |  | 0 |  |  | 0 | 2 | 2 | 4 |  |  | 0 | 1 | 2 | 2 |  |  | 0 |  |  | 0 |  |  | 0 |  |  | 0 |  |  | 0 |  |  | 0 |  |  | 0 |  |  | 0 | 2 | 3 | 6 |  |  | 0 |  |  | 0 |  |  | 0 |  |  | 0 |  |  | 0 |  |  | 0 |  |  | 0 |  |  | 0 |  |  | 0 |  |  | 0 |  |  | 0 |  |  | 0 |  |  | 0 | 3 | 1 | 3 |  |  | 0 |  |  | 0 |  |  | 0 | 1 | 1 | 1 |  |  | 0 |  |  | 0 |  |  | 0 |  |  | 0 |  |  | 0 |  |  | 0 | 2 | 10 | 20 |  |  | 0 |  |  | 0 |  |  | 0 |  |  | 0 |  |  | 0 |  |  | 0 |  |  | 0 |  |  | 0 |  |  | 0 |  |  | 0 |  |  | 0 |  |  | 0 |  |  | 0 |  |  | 0 |  |  | 0 |  |  | 0 |  |  | 0 |  |  | 0 |  |  | 0 |  |  | 0 |  |  | 0 | 1 | 1 | 1 |  |  | 0 |  |  | 0 |  |  | 0 | 2 | 2 | 4 |  |  | 0 |  |  | 0 |  |  | 0 |  |  | 0 |  |  | 0 |  |  | 0 |  |  | 0 |  |  | 0 | 2 | 1 | 2 |  |  | 0 |  |  | 0 |  |  | 0 | 3 | 2 | 6 |  |  | 0 |  |  | 0 |  |  | 0 |  |  | 0
Untere Glenner |  | Natural/near-natural | GL3 | Diego, Olivier | 10.04.2023 | 1 | 2 | 10:55:00 | 4 | 55 | 5 | 28 |  | slight-medium | slight-medium | 250 mm > x > 25 mm | 1 | 0 | 1 | 2 | Olivier | Mit Sand & Kies | GL3-1-2 | Diego, Olivier | Glenner-Castrisch | 10:30:00 | 11:05:00 | 12:05:00 | 8.42 | 8.44 | 8.45 | 384 | 385 | 379 | 11.36 | 11.3 | 11.12 | 99.9 | 101 | 108 | 1.37 | 1.81 | 1.59 | 4.1 | 4.4 | 5.5 | 3.3 | 3.3 | 3.3 | 693.5 | 693.5 | 693.5 | T1 & T4 eher "Riffle" als "Übergangsbereich"; Fliessgeschw.-Messgerät M069, Multisonde M004 |  |  | 2735002.485 | 1176479.758 | 789.964 | Glenner | 10.04.2023 | GL3 | kein | kein | Bettina |  |  | 0 |  |  | 0 |  |  | 0 |  |  | 0 |  |  | 0 |  |  | 0 |  |  | 0 | 2 | 20 | 40 | 2 | 13 | 26 |  |  | 0 |  |  | 0 |  |  | 0 | 2 | 2 | 4 |  |  | 0 |  |  | 0 |  |  | 0 |  |  | 0 |  |  | 0 | 2 | 5 | 10 |  |  | 0 | 1 | 1 | 1 |  |  | 0 |  |  | 0 |  |  | 0 |  |  | 0 |  |  | 0 |  |  | 0 |  |  | 0 |  |  | 0 | 1 | 2 | 2 |  |  | 0 |  |  | 0 |  |  | 0 |  |  | 0 |  |  | 0 |  |  | 0 |  |  | 0 |  |  | 0 |  |  | 0 |  |  | 0 |  |  | 0 |  |  | 0 |  |  | 0 | 1 | 1 | 1 |  |  | 0 |  |  | 0 |  |  | 0 |  |  | 0 |  |  | 0 |  |  | 0 |  |  | 0 |  |  | 0 |  |  | 0 |  |  | 0 | 8 | 2 | 16 |  |  | 0 |  |  | 0 |  |  | 0 |  |  | 0 |  |  | 0 |  |  | 0 |  |  | 0 |  |  | 0 |  |  | 0 |  |  | 0 |  |  | 0 |  |  | 0 |  |  | 0 |  |  | 0 |  |  | 0 |  |  | 0 |  |  | 0 |  |  | 0 |  |  | 0 |  |  | 0 |  |  | 0 |  |  | 0 |  |  | 0 |  |  | 0 |  |  | 0 | 2 | 2 | 4 | 1 | 1 | 1 |  |  | 0 |  |  | 0 |  |  | 0 |  |  | 0 |  |  | 0 |  |  | 0 | 1 | 2 | 2 |  |  | 0 |  |  | 0 |  |  | 0 |  |  | 0 | 2 | 4 | 8 |  |  | 0 |  |  | 0 |  |  | 0 |  |  | 0
Untere Glenner |  | Natural/near-natural | GL3 | Diego, Olivier | 10.04.2023 | 1 | 3 | 10:50:00 | 7.3 | 69 | 5 | 43 |  | slight-medium | slight-medium | 250 mm > x > 25 mm | 1 | 0 | 1 | 1 | Olivier | Mit Sand & Kies | GL3-1-3 | Diego, Olivier | Glenner-Castrisch | 10:30:00 | 11:05:00 | 12:05:00 | 8.42 | 8.44 | 8.45 | 384 | 385 | 379 | 11.36 | 11.3 | 11.12 | 99.9 | 101 | 108 | 1.37 | 1.81 | 1.59 | 4.1 | 4.4 | 5.5 | 3.3 | 3.3 | 3.3 | 693.5 | 693.5 | 693.5 | T1 & T4 eher "Riffle" als "Übergangsbereich"; Fliessgeschw.-Messgerät M069, Multisonde M004 |  |  | 2735000.228 | 1176482.117 | 789.839 | Glenner | 10.04.2023 | GL3 | kein | kein | Christa |  |  | 0 |  |  | 0 |  |  | 0 |  |  | 0 |  |  | 0 |  |  | 0 |  |  | 0 | 19 | 2 | 38 | 4 | 2 | 8 |  |  | 0 |  |  | 0 | 1 | 2 | 2 |  |  | 0 |  |  | 0 |  |  | 0 |  |  | 0 |  |  | 0 |  |  | 0 | 3 | 2 | 6 |  |  | 0 |  |  | 0 |  |  | 0 |  |  | 0 |  |  | 0 |  |  | 0 |  |  | 0 |  |  | 0 |  |  | 0 |  |  | 0 | 1 | 2 | 2 |  |  | 0 |  |  | 0 |  |  | 0 |  |  | 0 |  |  | 0 |  |  | 0 |  |  | 0 |  |  | 0 |  |  | 0 |  |  | 0 |  |  | 0 |  |  | 0 |  |  | 0 | 1 | 1 | 1 |  |  | 0 |  |  | 0 |  |  | 0 |  |  | 0 |  |  | 0 |  |  | 0 |  |  | 0 |  |  | 0 |  |  | 0 |  |  | 0 | 3 | 2 | 6 |  |  | 0 |  |  | 0 |  |  | 0 |  |  | 0 |  |  | 0 |  |  | 0 |  |  | 0 |  |  | 0 |  |  | 0 |  |  | 0 |  |  | 0 |  |  | 0 |  |  | 0 |  |  | 0 |  |  | 0 |  |  | 0 |  |  | 0 |  |  | 0 |  |  | 0 |  |  | 0 |  |  | 0 |  |  | 0 |  |  | 0 |  |  | 0 |  |  | 0 | 2 | 2 | 4 | 1 | 1 | 1 |  |  | 0 |  |  | 0 |  |  | 0 |  |  | 0 |  |  | 0 |  |  | 0 | 1 | 1 | 1 |  |  | 0 |  |  | 0 |  |  | 0 |  |  | 0 | 2 | 5 | 10 |  |  | 0 |  |  | 0 |  |  | 0 |  |  | 0
Untere Glenner |  | Natural/near-natural | GL3 | Diego, Olivier | 10.04.2023 | 2 | 1 | 11:15:00 | 0.8 | 59 | 5 | 23 |  | slight-medium | slight-medium | 250 mm > x > 25 mm | 1 | 0 | 1 | 6 | Olivier | Mit Sand & Kies | GL3-2-1 | Diego, Olivier | Glenner-Castrisch | 10:30:00 | 11:05:00 | 12:05:00 | 8.42 | 8.44 | 8.45 | 384 | 385 | 379 | 11.36 | 11.3 | 11.12 | 99.9 | 101 | 108 | 1.37 | 1.81 | 1.59 | 4.1 | 4.4 | 5.5 | 3.3 | 3.3 | 3.3 | 693.5 | 693.5 | 693.5 | T1 & T4 eher "Riffle" als "Übergangsbereich"; Fliessgeschw.-Messgerät M069, Multisonde M004 |  |  | 2734990.986 | 1176464.494 | 790.096 | Glenner | 10.04.2023 | GL3 | kein | kein | Bettina |  |  | 0 |  |  | 0 |  |  | 0 |  |  | 0 |  |  | 0 |  |  | 0 |  |  | 0 | 2 | 22 | 44 | 5 | 8 | 40 |  |  | 0 |  |  | 0 |  |  | 0 | 2 | 3 | 6 |  |  | 0 |  |  | 0 |  |  | 0 |  |  | 0 |  |  | 0 | 2 | 3 | 6 |  |  | 0 |  |  | 0 |  |  | 0 |  |  | 0 |  |  | 0 |  |  | 0 |  |  | 0 |  |  | 0 |  |  | 0 |  |  | 0 | 2 | 2 | 4 |  |  | 0 |  |  | 0 |  |  | 0 |  |  | 0 |  |  | 0 |  |  | 0 |  |  | 0 |  |  | 0 |  |  | 0 |  |  | 0 |  |  | 0 |  |  | 0 |  |  | 0 | 1 | 2 | 2 |  |  | 0 |  |  | 0 |  |  | 0 |  |  | 0 |  |  | 0 |  |  | 0 |  |  | 0 |  |  | 0 |  |  | 0 |  |  | 0 | 8 | 2 | 16 |  |  | 0 |  |  | 0 |  |  | 0 |  |  | 0 |  |  | 0 |  |  | 0 |  |  | 0 |  |  | 0 |  |  | 0 |  |  | 0 |  |  | 0 |  |  | 0 |  |  | 0 |  |  | 0 |  |  | 0 |  |  | 0 |  |  | 0 |  |  | 0 |  |  | 0 |  |  | 0 |  |  | 0 |  |  | 0 |  |  | 0 |  |  | 0 |  |  | 0 | 2 | 3 | 6 |  |  | 0 |  |  | 0 |  |  | 0 |  |  | 0 |  |  | 0 |  |  | 0 |  |  | 0 | 2 | 2 | 4 |  |  | 0 |  |  | 0 |  |  | 0 |  |  | 0 | 14 | 2 | 28 |  |  | 0 |  |  | 0 |  |  | 0 |  |  | 0
Untere Glenner |  | Natural/near-natural | GL3 | Diego, Olivier | 10.04.2023 | 2 | 2 | 11:10:00 | 3.9 | 94 | 4 | 35 |  | slight-medium | slight-medium | 250 mm > x > 25 mm | 3 | 0 | 1 | 5 | Olivier | Mit Sand & Kies | GL3-2-2 | Diego, Olivier | Glenner-Castrisch | 10:30:00 | 11:05:00 | 12:05:00 | 8.42 | 8.44 | 8.45 | 384 | 385 | 379 | 11.36 | 11.3 | 11.12 | 99.9 | 101 | 108 | 1.37 | 1.81 | 1.59 | 4.1 | 4.4 | 5.5 | 3.3 | 3.3 | 3.3 | 693.5 | 693.5 | 693.5 | T1 & T4 eher "Riffle" als "Übergangsbereich"; Fliessgeschw.-Messgerät M069, Multisonde M004 |  |  | 2734988.385 | 1176466.202 | 789.982 | Glenner | 10.04.2023 | GL3 | kein | wenig | Christa |  |  | 0 |  |  | 0 |  |  | 0 |  |  | 0 |  |  | 0 |  |  | 0 |  |  | 0 | 13 | 2 | 26 | 2 | 2 | 4 |  |  | 0 |  |  | 0 | 1 | 2 | 2 | 1 | 2 | 2 |  |  | 0 |  |  | 0 |  |  | 0 |  |  | 0 |  |  | 0 | 2 | 2 | 4 |  |  | 0 | 2 | 1 | 2 |  |  | 0 |  |  | 0 |  |  | 0 |  |  | 0 |  |  | 0 |  |  | 0 |  |  | 0 |  |  | 0 |  |  | 0 |  |  | 0 |  |  | 0 |  |  | 0 |  |  | 0 |  |  | 0 |  |  | 0 |  |  | 0 |  |  | 0 |  |  | 0 |  |  | 0 |  |  | 0 |  |  | 0 |  |  | 0 |  |  | 0 |  |  | 0 |  |  | 0 |  |  | 0 |  |  | 0 |  |  | 0 |  |  | 0 |  |  | 0 |  |  | 0 |  |  | 0 |  |  | 0 | 3 | 2 | 6 |  |  | 0 |  |  | 0 |  |  | 0 |  |  | 0 |  |  | 0 |  |  | 0 |  |  | 0 |  |  | 0 |  |  | 0 |  |  | 0 |  |  | 0 |  |  | 0 |  |  | 0 |  |  | 0 |  |  | 0 |  |  | 0 |  |  | 0 |  |  | 0 |  |  | 0 |  |  | 0 |  |  | 0 |  |  | 0 |  |  | 0 |  |  | 0 |  |  | 0 | 3 | 2 | 6 |  |  | 0 |  |  | 0 |  |  | 0 |  |  | 0 |  |  | 0 |  |  | 0 |  |  | 0 | 2 | 2 | 4 |  |  | 0 |  |  | 0 |  |  | 0 |  |  | 0 | 3 | 2 | 6 |  |  | 0 |  |  | 0 |  |  | 0 |  |  | 0
Untere Glenner |  | Natural/near-natural | GL3 | Diego, Olivier | 10.04.2023 | 2 | 3 | 11:05:00 | 5.55 | 90 | 4 | 31 |  | slight-medium | slight-medium | 250 mm > x > 25 mm | 3 | 0 | 1 | 4 | Olivier | Mit Sand & Kies | GL3-2-3 | Diego, Olivier | Glenner-Castrisch | 10:30:00 | 11:05:00 | 12:05:00 | 8.42 | 8.44 | 8.45 | 384 | 385 | 379 | 11.36 | 11.3 | 11.12 | 99.9 | 101 | 108 | 1.37 | 1.81 | 1.59 | 4.1 | 4.4 | 5.5 | 3.3 | 3.3 | 3.3 | 693.5 | 693.5 | 693.5 | T1 & T4 eher "Riffle" als "Übergangsbereich"; Fliessgeschw.-Messgerät M069, Multisonde M004 |  |  | 2734987.073 | 1176467.239 | 789.974 | Glenner | 10.04.2023 | GL3 | wenig | mittel | Bettina |  |  | 0 |  |  | 0 |  |  | 0 |  |  | 0 |  |  | 0 |  |  | 0 |  |  | 0 | 20 | 2 | 40 | 2 | 2 | 4 |  |  | 0 |  |  | 0 | 1 | 2 | 2 | 2 | 2 | 4 |  |  | 0 |  |  | 0 |  |  | 0 |  |  | 0 |  |  | 0 | 2 | 12 | 24 |  |  | 0 | 1 | 1 | 1 |  |  | 0 |  |  | 0 |  |  | 0 |  |  | 0 |  |  | 0 |  |  | 0 |  |  | 0 |  |  | 0 | 1 | 2 | 2 |  |  | 0 |  |  | 0 |  |  | 0 |  |  | 0 |  |  | 0 |  |  | 0 |  |  | 0 |  |  | 0 |  |  | 0 |  |  | 0 |  |  | 0 |  |  | 0 |  |  | 0 |  |  | 0 |  |  | 0 |  |  | 0 |  |  | 0 |  |  | 0 |  |  | 0 |  |  | 0 |  |  | 0 |  |  | 0 |  |  | 0 |  |  | 0 | 2 | 20 | 40 |  |  | 0 |  |  | 0 |  |  | 0 |  |  | 0 |  |  | 0 |  |  | 0 |  |  | 0 |  |  | 0 |  |  | 0 |  |  | 0 |  |  | 0 |  |  | 0 |  |  | 0 |  |  | 0 |  |  | 0 |  |  | 0 |  |  | 0 |  |  | 0 |  |  | 0 |  |  | 0 |  |  | 0 |  |  | 0 |  |  | 0 |  |  | 0 |  |  | 0 | 8 | 2 | 16 | 1 | 1 | 1 |  |  | 0 | 1 | 1 | 1 |  |  | 0 |  |  | 0 |  |  | 0 |  |  | 0 | 5 | 16 | 80 |  |  | 0 |  |  | 0 |  |  | 0 |  |  | 0 | 16 | 2 | 32 |  |  | 0 |  |  | 0 |  |  | 0 |  |  | 0
Untere Glenner |  | Natural/near-natural | GL3 | Diego, Olivier | 10.04.2023 | 3 | 1 | 11:40:00 | 1 | 44 | 5 | 26 |  | slight-medium | slight-medium | 250 mm > x > 25 mm | 1 | 0 | 1 | 9 | Olivier | Mit Sand & Kies | GL3-3-1 | Diego, Olivier | Glenner-Castrisch | 10:30:00 | 11:05:00 | 12:05:00 | 8.42 | 8.44 | 8.45 | 384 | 385 | 379 | 11.36 | 11.3 | 11.12 | 99.9 | 101 | 108 | 1.37 | 1.81 | 1.59 | 4.1 | 4.4 | 5.5 | 3.3 | 3.3 | 3.3 | 693.5 | 693.5 | 693.5 | T1 & T4 eher "Riffle" als "Übergangsbereich"; Fliessgeschw.-Messgerät M069, Multisonde M004 |  |  | 2734956.617 | 1176370.217 | 791.861 | Glenner | 10.04.2023 | GL3 | kein | kein | Bettina |  |  | 0 |  |  | 0 |  |  | 0 |  |  | 0 |  |  | 0 |  |  | 0 |  |  | 0 | 2 | 35 | 70 | 2 | 6 | 12 |  |  | 0 |  |  | 0 |  |  | 0 | 1 | 2 | 2 | 1 | 1 | 1 |  |  | 0 |  |  | 0 |  |  | 0 |  |  | 0 | 2 | 2 | 4 |  |  | 0 | 1 | 1 | 1 |  |  | 0 |  |  | 0 |  |  | 0 |  |  | 0 |  |  | 0 |  |  | 0 |  |  | 0 |  |  | 0 | 1 | 1 | 1 |  |  | 0 |  |  | 0 |  |  | 0 |  |  | 0 |  |  | 0 |  |  | 0 |  |  | 0 |  |  | 0 |  |  | 0 |  |  | 0 |  |  | 0 |  |  | 0 |  |  | 0 |  |  | 0 |  |  | 0 | 1 | 1 | 1 |  |  | 0 |  |  | 0 |  |  | 0 |  |  | 0 |  |  | 0 |  |  | 0 |  |  | 0 |  |  | 0 | 2 | 4 | 8 |  |  | 0 |  |  | 0 |  |  | 0 |  |  | 0 |  |  | 0 | 1 | 1 | 1 |  |  | 0 |  |  | 0 |  |  | 0 |  |  | 0 |  |  | 0 |  |  | 0 |  |  | 0 |  |  | 0 |  |  | 0 |  |  | 0 |  |  | 0 |  |  | 0 |  |  | 0 |  |  | 0 |  |  | 0 | 1 | 1 | 1 |  |  | 0 | 1 | 1 | 1 |  |  | 0 | 2 | 2 | 4 |  |  | 0 |  |  | 0 |  |  | 0 |  |  | 0 |  |  | 0 |  |  | 0 |  |  | 0 | 1 | 2 | 2 |  |  | 0 |  |  | 0 |  |  | 0 |  |  | 0 | 2 | 10 | 20 |  |  | 0 |  |  | 0 |  |  | 0 |  |  | 0
Untere Glenner |  | Natural/near-natural | GL3 | Diego, Olivier | 10.04.2023 | 3 | 2 | 11:35:00 | 2.7 | 108 | 4 | 36 |  | slight-medium | slight-medium | 250 mm > x > 25 mm | 3 | 0 | 1 | 8 | Olivier | Mit Sand & Kies | GL3-3-2 | Diego, Olivier | Glenner-Castrisch | 10:30:00 | 11:05:00 | 12:05:00 | 8.42 | 8.44 | 8.45 | 384 | 385 | 379 | 11.36 | 11.3 | 11.12 | 99.9 | 101 | 108 | 1.37 | 1.81 | 1.59 | 4.1 | 4.4 | 5.5 | 3.3 | 3.3 | 3.3 | 693.5 | 693.5 | 693.5 | T1 & T4 eher "Riffle" als "Übergangsbereich"; Fliessgeschw.-Messgerät M069, Multisonde M004 |  |  | 2734954.972 | 1176370.733 | 791.68 | Glenner | 10.04.2023 | GL3 | kein | wenig | Bettina |  |  | 0 |  |  | 0 |  |  | 0 |  |  | 0 |  |  | 0 |  |  | 0 |  |  | 0 | 2 | 13 | 26 |  |  | 0 |  |  | 0 |  |  | 0 |  |  | 0 | 1 | 1 | 1 |  |  | 0 |  |  | 0 |  |  | 0 |  |  | 0 |  |  | 0 | 2 | 2 | 4 |  |  | 0 |  |  | 0 |  |  | 0 |  |  | 0 |  |  | 0 |  |  | 0 |  |  | 0 |  |  | 0 |  |  | 0 |  |  | 0 |  |  | 0 |  |  | 0 |  |  | 0 |  |  | 0 |  |  | 0 |  |  | 0 |  |  | 0 |  |  | 0 |  |  | 0 |  |  | 0 |  |  | 0 |  |  | 0 |  |  | 0 |  |  | 0 |  |  | 0 |  |  | 0 |  |  | 0 |  |  | 0 |  |  | 0 |  |  | 0 |  |  | 0 |  |  | 0 |  |  | 0 |  |  | 0 |  |  | 0 |  |  | 0 |  |  | 0 |  |  | 0 |  |  | 0 |  |  | 0 |  |  | 0 |  |  | 0 |  |  | 0 |  |  | 0 |  |  | 0 |  |  | 0 |  |  | 0 |  |  | 0 |  |  | 0 |  |  | 0 |  |  | 0 |  |  | 0 |  |  | 0 |  |  | 0 |  |  | 0 |  |  | 0 |  |  | 0 |  |  | 0 |  |  | 0 |  |  | 0 |  |  | 0 | 2 | 3 | 6 |  |  | 0 |  |  | 0 |  |  | 0 |  |  | 0 |  |  | 0 |  |  | 0 |  |  | 0 | 2 | 3 | 6 |  |  | 0 |  |  | 0 |  |  | 0 |  |  | 0 | 2 | 4 | 8 |  |  | 0 |  |  | 0 |  |  | 0 |  |  | 0
Untere Glenner |  | Natural/near-natural | GL3 | Diego, Olivier | 10.04.2023 | 3 | 3 | 11:25:00 | 5.5 | 91 | 4 | 49 |  | slight-medium | slight-medium | 250 mm > x > 25 mm | 3 | 0 | 1 | 7 | Olivier | Mit Sand & Kies | GL3-3-3 | Diego, Olivier | Glenner-Castrisch | 10:30:00 | 11:05:00 | 12:05:00 | 8.42 | 8.44 | 8.45 | 384 | 385 | 379 | 11.36 | 11.3 | 11.12 | 99.9 | 101 | 108 | 1.37 | 1.81 | 1.59 | 4.1 | 4.4 | 5.5 | 3.3 | 3.3 | 3.3 | 693.5 | 693.5 | 693.5 | T1 & T4 eher "Riffle" als "Übergangsbereich"; Fliessgeschw.-Messgerät M069, Multisonde M004 |  |  | 2734952.159 | 1176371.788 | 791.647 | Glenner | 10.04.2023 | GL3 | wenig | kein | Christa |  |  | 0 |  |  | 0 |  |  | 0 |  |  | 0 |  |  | 0 |  |  | 0 |  |  | 0 | 5 | 16 | 80 |  |  | 0 |  |  | 0 |  |  | 0 |  |  | 0 |  |  | 0 |  |  | 0 | 1 | 2 | 2 |  |  | 0 |  |  | 0 |  |  | 0 | 1 | 2 | 2 |  |  | 0 | 1 | 1 | 1 |  |  | 0 |  |  | 0 |  |  | 0 |  |  | 0 |  |  | 0 |  |  | 0 |  |  | 0 |  |  | 0 | 1 | 2 | 2 |  |  | 0 |  |  | 0 |  |  | 0 |  |  | 0 |  |  | 0 |  |  | 0 |  |  | 0 |  |  | 0 |  |  | 0 |  |  | 0 |  |  | 0 |  |  | 0 |  |  | 0 |  |  | 0 |  |  | 0 |  |  | 0 |  |  | 0 |  |  | 0 |  |  | 0 |  |  | 0 |  |  | 0 |  |  | 0 |  |  | 0 |  |  | 0 | 3 | 2 | 6 |  |  | 0 |  |  | 0 |  |  | 0 |  |  | 0 |  |  | 0 |  |  | 0 |  |  | 0 |  |  | 0 |  |  | 0 |  |  | 0 |  |  | 0 |  |  | 0 |  |  | 0 |  |  | 0 |  |  | 0 |  |  | 0 |  |  | 0 |  |  | 0 |  |  | 0 |  |  | 0 |  |  | 0 |  |  | 0 |  |  | 0 |  |  | 0 |  |  | 0 | 8 | 2 | 16 | 3 | 1 | 3 |  |  | 0 |  |  | 0 |  |  | 0 |  |  | 0 |  |  | 0 |  |  | 0 | 7 | 2 | 14 | 1 | 1 | 1 |  |  | 0 |  |  | 0 |  |  | 0 | 11 | 2 | 22 |  |  | 0 |  |  | 0 |  |  | 0 |  |  | 0
Untere Glenner |  | Natural/near-natural | GL3 | Diego, Olivier | 10.04.2023 | 4 | 1 | 11:55:00 | 0.4 | 8 | 3 | 16 |  | slight-medium | slight-medium | 250 mm > x > 25 mm | 3 | 0 | 1 | 12 | Olivier | Mit Sand & Kies | GL3-4-1 | Diego, Olivier | Glenner-Castrisch | 10:30:00 | 11:05:00 | 12:05:00 | 8.42 | 8.44 | 8.45 | 384 | 385 | 379 | 11.36 | 11.3 | 11.12 | 99.9 | 101 | 108 | 1.37 | 1.81 | 1.59 | 4.1 | 4.4 | 5.5 | 3.3 | 3.3 | 3.3 | 693.5 | 693.5 | 693.5 | T1 & T4 eher "Riffle" als "Übergangsbereich"; Fliessgeschw.-Messgerät M069, Multisonde M004 |  |  | 2734949.768 | 1176350.148 | 792.201 | Glenner | 10.04.2023 | GL3 | mittel | wenig | Bettina | 2 | 2 | 4 |  |  | 0 |  |  | 0 |  |  | 0 |  |  | 0 | 1 | 2 | 2 |  |  | 0 | 5 | 16 | 80 | 2 | 16 | 32 |  |  | 0 |  |  | 0 |  |  | 0 | 3 | 2 | 6 |  |  | 0 |  |  | 0 |  |  | 0 |  |  | 0 |  |  | 0 | 2 | 8 | 16 |  |  | 0 |  |  | 0 |  |  | 0 |  |  | 0 |  |  | 0 |  |  | 0 |  |  | 0 | 2 | 2 | 4 |  |  | 0 |  |  | 0 | 2 | 2 | 4 |  |  | 0 |  |  | 0 |  |  | 0 |  |  | 0 |  |  | 0 |  |  | 0 |  |  | 0 |  |  | 0 |  |  | 0 |  |  | 0 |  |  | 0 |  |  | 0 |  |  | 0 | 1 | 2 | 2 |  |  | 0 |  |  | 0 |  |  | 0 |  |  | 0 |  |  | 0 |  |  | 0 |  |  | 0 |  |  | 0 |  |  | 0 |  |  | 0 | 3 | 16 | 48 |  |  | 0 |  |  | 0 |  |  | 0 |  |  | 0 |  |  | 0 |  |  | 0 |  |  | 0 |  |  | 0 |  |  | 0 |  |  | 0 | 3 | 1 | 3 |  |  | 0 | 2 | 1 | 2 | 1 | 1 | 1 |  |  | 0 |  |  | 0 |  |  | 0 |  |  | 0 |  |  | 0 |  |  | 0 |  |  | 0 |  |  | 0 |  |  | 0 | 1 | 2 | 2 |  |  | 0 | 10 | 2 | 20 | 2 | 1 | 2 |  |  | 0 | 1 | 1 | 1 |  |  | 0 |  |  | 0 |  |  | 0 |  |  | 0 | 6 | 2 | 12 |  |  | 0 |  |  | 0 |  |  | 0 |  |  | 0 | 1 | 16 | 16 |  |  | 0 |  |  | 0 |  |  | 0 |  |  | 0
Untere Glenner |  | Natural/near-natural | GL3 | Diego, Olivier | 10.04.2023 | 4 | 2 | 11:50:00 | 2.45 | 63 | 5 | 50 |  | slight-medium | slight-medium | 250 mm > x > 25 mm | 1 | 0 | 1 | 11 | Olivier | Mit Sand & Kies | GL3-4-2 | Diego, Olivier | Glenner-Castrisch | 10:30:00 | 11:05:00 | 12:05:00 | 8.42 | 8.44 | 8.45 | 384 | 385 | 379 | 11.36 | 11.3 | 11.12 | 99.9 | 101 | 108 | 1.37 | 1.81 | 1.59 | 4.1 | 4.4 | 5.5 | 3.3 | 3.3 | 3.3 | 693.5 | 693.5 | 693.5 | T1 & T4 eher "Riffle" als "Übergangsbereich"; Fliessgeschw.-Messgerät M069, Multisonde M004 |  |  | 2734947.661 | 1176351.052 | 791.907 | Glenner | 10.04.2023 | GL3 | kein | kein | Christa |  |  | 0 |  |  | 0 |  |  | 0 |  |  | 0 |  |  | 0 |  |  | 0 |  |  | 0 | 12 | 2 | 24 | 5 | 2 | 10 |  |  | 0 |  |  | 0 |  |  | 0 | 1 | 2 | 2 |  |  | 0 |  |  | 0 |  |  | 0 |  |  | 0 |  |  | 0 | 1 | 2 | 2 |  |  | 0 |  |  | 0 |  |  | 0 |  |  | 0 |  |  | 0 |  |  | 0 |  |  | 0 |  |  | 0 |  |  | 0 |  |  | 0 |  |  | 0 |  |  | 0 |  |  | 0 |  |  | 0 |  |  | 0 |  |  | 0 |  |  | 0 |  |  | 0 |  |  | 0 |  |  | 0 |  |  | 0 |  |  | 0 |  |  | 0 |  |  | 0 |  |  | 0 |  |  | 0 |  |  | 0 |  |  | 0 |  |  | 0 |  |  | 0 |  |  | 0 |  |  | 0 |  |  | 0 |  |  | 0 |  |  | 0 | 4 | 2 | 8 |  |  | 0 |  |  | 0 |  |  | 0 |  |  | 0 |  |  | 0 |  |  | 0 |  |  | 0 |  |  | 0 |  |  | 0 |  |  | 0 |  |  | 0 |  |  | 0 |  |  | 0 |  |  | 0 |  |  | 0 |  |  | 0 |  |  | 0 |  |  | 0 |  |  | 0 |  |  | 0 |  |  | 0 |  |  | 0 |  |  | 0 |  |  | 0 |  |  | 0 | 3 | 2 | 6 | 1 | 1 | 1 |  |  | 0 |  |  | 0 |  |  | 0 |  |  | 0 |  |  | 0 |  |  | 0 | 1 | 2 | 2 |  |  | 0 |  |  | 0 |  |  | 0 |  |  | 0 | 6 | 2 | 12 |  |  | 0 |  |  | 0 |  |  | 0 |  |  | 0
Untere Glenner |  | Natural/near-natural | GL3 | Diego, Olivier | 10.04.2023 | 4 | 3 | 11:45:00 | 4.6 | 69 | 5 | 60 |  | slight-medium | slight-medium | 250 mm > x > 25 mm | 1 | 0 | 1 | 10 | Olivier | Mit Sand & Kies | GL3-4-3 | Diego, Olivier | Glenner-Castrisch | 10:30:00 | 11:05:00 | 12:05:00 | 8.42 | 8.44 | 8.45 | 384 | 385 | 379 | 11.36 | 11.3 | 11.12 | 99.9 | 101 | 108 | 1.37 | 1.81 | 1.59 | 4.1 | 4.4 | 5.5 | 3.3 | 3.3 | 3.3 | 693.5 | 693.5 | 693.5 | T1 & T4 eher "Riffle" als "Übergangsbereich"; Fliessgeschw.-Messgerät M069, Multisonde M004 |  |  | 2734945.872 | 1176352.174 | 791.872 | Glenner | 10.04.2023 | GL3 | kein | kein | Christa |  |  | 0 |  |  | 0 |  |  | 0 |  |  | 0 |  |  | 0 |  |  | 0 |  |  | 0 | 8 | 2 | 16 | 1 | 2 | 2 |  |  | 0 |  |  | 0 |  |  | 0 | 1 | 1 | 1 |  |  | 0 |  |  | 0 |  |  | 0 |  |  | 0 |  |  | 0 |  |  | 0 |  |  | 0 |  |  | 0 |  |  | 0 |  |  | 0 |  |  | 0 |  |  | 0 |  |  | 0 |  |  | 0 |  |  | 0 |  |  | 0 |  |  | 0 |  |  | 0 |  |  | 0 |  |  | 0 |  |  | 0 |  |  | 0 |  |  | 0 |  |  | 0 |  |  | 0 |  |  | 0 |  |  | 0 |  |  | 0 |  |  | 0 |  |  | 0 |  |  | 0 |  |  | 0 |  |  | 0 |  |  | 0 |  |  | 0 |  |  | 0 |  |  | 0 |  |  | 0 |  |  | 0 |  |  | 0 |  |  | 0 | 1 | 2 | 2 |  |  | 0 |  |  | 0 |  |  | 0 |  |  | 0 |  |  | 0 |  |  | 0 |  |  | 0 |  |  | 0 |  |  | 0 |  |  | 0 |  |  | 0 |  |  | 0 |  |  | 0 |  |  | 0 |  |  | 0 |  |  | 0 |  |  | 0 |  |  | 0 |  |  | 0 |  |  | 0 |  |  | 0 |  |  | 0 |  |  | 0 |  |  | 0 |  |  | 0 | 2 | 2 | 4 |  |  | 0 |  |  | 0 |  |  | 0 |  |  | 0 |  |  | 0 |  |  | 0 |  |  | 0 | 1 | 1 | 1 |  |  | 0 |  |  | 0 |  |  | 0 |  |  | 0 | 3 | 2 | 6 |  |  | 0 |  |  | 0 |  |  | 0 |  |  | 0
Untere Glenner |  | Natural/near-natural | GL4 | Diego, Olivier | 10.04.2023 | 1 | 1 | 08:50:00 | 0.95 | 13 | 3 | 36 |  | slight-medium | slight-medium | 25 mm > x > 2.5 mm | 1 | 0 | 1 | 3 | Olivier | Mit Sand | GL4-1-1 | Diego, Olivier | Glenner-Castrisch | 13:40:00 | 14:15:00 | 14:50:00 | 8.49 | 8.51 | 8.51 | 426 | 430 | 429 | 10.42 | 40.47 | 10.45 | 101.3 | 102.1 | 102.5 | 2.70 | 2.22 | 1.20 | 7.1 | 7.1 | 7.4 | 3.3 | 3.2 | 3.2 | 693.5 | 693.49 | 693.49 | T1 eher "Riffle" als "Übergangsbereich"; T2 abwärts von T1, weil kein geeignetes Habitat aufwärts; T4 aufwärts kurzer Schluchtabschnitt; GPS ging nicht, Lange mit Natel aufgenommen in der Mitte des Gewässers; Fliessgeschw.-Messgerät M069, Multisonde M004 |  |  | 2734016.032 | 1174904.911 | 823.297 | Glenner | 10.04.2023 | GL4 | kein | kein | Bettina | 2 | 9 | 18 |  |  | 0 |  |  | 0 |  |  | 0 |  |  | 0 |  |  | 0 |  |  | 0 | 2 | 5 | 10 | 2 | 15 | 30 |  |  | 0 |  |  | 0 |  |  | 0 | 1 | 2 | 2 |  |  | 0 |  |  | 0 |  |  | 0 |  |  | 0 |  |  | 0 | 1 | 2 | 2 |  |  | 0 | 1 | 1 | 1 |  |  | 0 |  |  | 0 |  |  | 0 |  |  | 0 |  |  | 0 |  |  | 0 |  |  | 0 |  |  | 0 |  |  | 0 |  |  | 0 |  |  | 0 |  |  | 0 |  |  | 0 |  |  | 0 |  |  | 0 |  |  | 0 |  |  | 0 |  |  | 0 |  |  | 0 |  |  | 0 |  |  | 0 |  |  | 0 | 1 | 1 | 1 |  |  | 0 |  |  | 0 |  |  | 0 |  |  | 0 |  |  | 0 |  |  | 0 |  |  | 0 |  |  | 0 |  |  | 0 |  |  | 0 | 2 | 2 | 4 |  |  | 0 |  |  | 0 |  |  | 0 |  |  | 0 |  |  | 0 |  |  | 0 |  |  | 0 |  |  | 0 |  |  | 0 |  |  | 0 |  |  | 0 |  |  | 0 |  |  | 0 |  |  | 0 |  |  | 0 |  |  | 0 |  |  | 0 |  |  | 0 |  |  | 0 |  |  | 0 |  |  | 0 |  |  | 0 |  |  | 0 |  |  | 0 |  |  | 0 |  |  | 0 |  |  | 0 |  |  | 0 |  |  | 0 |  |  | 0 |  |  | 0 |  |  | 0 |  |  | 0 |  |  | 0 |  |  | 0 |  |  | 0 |  |  | 0 |  |  | 0 |  |  | 0 |  |  | 0 |  |  | 0 |  |  | 0 |  |  | 0
Untere Glenner |  | Natural/near-natural | GL4 | Diego, Olivier | 10.04.2023 | 1 | 2 | 08:45:00 | 3.05 | 53 | 5 | 52 |  | strong | strong | 250 mm > x > 25 mm | 3 | 0 | 1 | 2 | Olivier | Mit Sand & Kies | GL4-1-2 | Diego, Olivier | Glenner-Castrisch | 13:40:00 | 14:15:00 | 14:50:00 | 8.49 | 8.51 | 8.51 | 426 | 430 | 429 | 10.42 | 40.47 | 10.45 | 101.3 | 102.1 | 102.5 | 2.70 | 2.22 | 1.20 | 7.1 | 7.1 | 7.4 | 3.3 | 3.2 | 3.2 | 693.5 | 693.49 | 693.49 | T1 eher "Riffle" als "Übergangsbereich"; T2 abwärts von T1, weil kein geeignetes Habitat aufwärts; T4 aufwärts kurzer Schluchtabschnitt; GPS ging nicht, Lange mit Natel aufgenommen in der Mitte des Gewässers; Fliessgeschw.-Messgerät M069, Multisonde M004 |  |  | 2734017.939 | 1174905.248 | 823.09 | Glenner | 10.04.2023 | GL4 | kein | wenig | Bettina |  |  | 0 |  |  | 0 |  |  | 0 |  |  | 0 |  |  | 0 |  |  | 0 |  |  | 0 | 2 | 16 | 32 | 1 | 2 | 2 |  |  | 0 |  |  | 0 | 1 | 1 | 1 | 3 | 1 | 3 |  |  | 0 |  |  | 0 |  |  | 0 |  |  | 0 |  |  | 0 | 2 | 1 | 2 |  |  | 0 |  |  | 0 |  |  | 0 |  |  | 0 |  |  | 0 |  |  | 0 |  |  | 0 |  |  | 0 |  |  | 0 |  |  | 0 |  |  | 0 |  |  | 0 |  |  | 0 |  |  | 0 |  |  | 0 |  |  | 0 |  |  | 0 |  |  | 0 |  |  | 0 |  |  | 0 |  |  | 0 |  |  | 0 |  |  | 0 |  |  | 0 |  |  | 0 |  |  | 0 |  |  | 0 |  |  | 0 |  |  | 0 |  |  | 0 |  |  | 0 |  |  | 0 |  |  | 0 |  |  | 0 |  |  | 0 | 2 | 2 | 4 |  |  | 0 |  |  | 0 |  |  | 0 |  |  | 0 |  |  | 0 |  |  | 0 |  |  | 0 |  |  | 0 |  |  | 0 |  |  | 0 |  |  | 0 |  |  | 0 |  |  | 0 |  |  | 0 |  |  | 0 |  |  | 0 |  |  | 0 |  |  | 0 |  |  | 0 |  |  | 0 |  |  | 0 |  |  | 0 |  |  | 0 |  |  | 0 |  |  | 0 | 7 | 1 | 7 |  |  | 0 |  |  | 0 |  |  | 0 |  |  | 0 |  |  | 0 |  |  | 0 |  |  | 0 | 1 | 2 | 2 |  |  | 0 |  |  | 0 |  |  | 0 |  |  | 0 | 2 | 1 | 2 |  |  | 0 |  |  | 0 |  |  | 0 |  |  | 0
Untere Glenner |  | Natural/near-natural | GL4 | Diego, Olivier | 10.04.2023 | 1 | 3 | 08:40:00 | 5.5 | 61 | 5 | 50 |  | slight-medium | slight-medium | 250 mm > x > 25 mm | 3 | 0 | 1 | 1 | Olivier | Mit Sand & Kies | GL4-1-3 | Diego, Olivier | Glenner-Castrisch | 13:40:00 | 14:15:00 | 14:50:00 | 8.49 | 8.51 | 8.51 | 426 | 430 | 429 | 10.42 | 40.47 | 10.45 | 101.3 | 102.1 | 102.5 | 2.70 | 2.22 | 1.20 | 7.1 | 7.1 | 7.4 | 3.3 | 3.2 | 3.2 | 693.5 | 693.49 | 693.49 | T1 eher "Riffle" als "Übergangsbereich"; T2 abwärts von T1, weil kein geeignetes Habitat aufwärts; T4 aufwärts kurzer Schluchtabschnitt; GPS ging nicht, Lange mit Natel aufgenommen in der Mitte des Gewässers; Fliessgeschw.-Messgerät M069, Multisonde M004 |  |  | 2734020.189 | 1174905.091 | 823.118 | Glenner | 10.04.2023 | GL4 | kein | mittel | Christa |  |  | 0 |  |  | 0 |  |  | 0 |  |  | 0 |  |  | 0 |  |  | 0 |  |  | 0 | 25 | 4 | 100 | 6 | 4 | 24 |  |  | 0 |  |  | 0 | 1 | 2 | 2 | 4 | 2 | 8 |  |  | 0 |  |  | 0 |  |  | 0 |  |  | 0 |  |  | 0 | 12 | 2 | 24 |  |  | 0 |  |  | 0 |  |  | 0 |  |  | 0 |  |  | 0 |  |  | 0 |  |  | 0 |  |  | 0 |  |  | 0 |  |  | 0 | 1 | 1 | 1 |  |  | 0 |  |  | 0 |  |  | 0 |  |  | 0 |  |  | 0 |  |  | 0 |  |  | 0 |  |  | 0 |  |  | 0 |  |  | 0 |  |  | 0 |  |  | 0 |  |  | 0 | 2 | 1 | 2 |  |  | 0 |  |  | 0 |  |  | 0 |  |  | 0 |  |  | 0 |  |  | 0 |  |  | 0 |  |  | 0 |  |  | 0 |  |  | 0 | 3 | 2 | 6 |  |  | 0 |  |  | 0 |  |  | 0 |  |  | 0 |  |  | 0 |  |  | 0 |  |  | 0 |  |  | 0 |  |  | 0 |  |  | 0 | 1 | 1 | 1 |  |  | 0 |  |  | 0 |  |  | 0 |  |  | 0 |  |  | 0 |  |  | 0 |  |  | 0 |  |  | 0 |  |  | 0 |  |  | 0 |  |  | 0 |  |  | 0 |  |  | 0 |  |  | 0 | 2 | 2 | 4 |  |  | 0 |  |  | 0 | 1 | 1 | 1 |  |  | 0 |  |  | 0 |  |  | 0 |  |  | 0 | 1 | 2 | 2 |  |  | 0 |  |  | 0 |  |  | 0 |  |  | 0 | 2 | 2 | 4 |  |  | 0 |  |  | 0 |  |  | 0 |  |  | 0
Untere Glenner |  | Natural/near-natural | GL4 | Diego, Olivier | 10.04.2023 | 2 | 1 | 09:10:00 | 1 | 13 | 3 | 35 |  | slight-medium | slight-medium | 250 mm > x > 25 mm | 1 | 0 | 1 | 6 | Olivier | Mit Sand & Kies | GL4-2-1 | Diego, Olivier | Glenner-Castrisch | 13:40:00 | 14:15:00 | 14:50:00 | 8.49 | 8.51 | 8.51 | 426 | 430 | 429 | 10.42 | 40.47 | 10.45 | 101.3 | 102.1 | 102.5 | 2.70 | 2.22 | 1.20 | 7.1 | 7.1 | 7.4 | 3.3 | 3.2 | 3.2 | 693.5 | 693.49 | 693.49 | T1 eher "Riffle" als "Übergangsbereich"; T2 abwärts von T1, weil kein geeignetes Habitat aufwärts; T4 aufwärts kurzer Schluchtabschnitt; GPS ging nicht, Lange mit Natel aufgenommen in der Mitte des Gewässers; Fliessgeschw.-Messgerät M069, Multisonde M004 |  |  | 2734020.888 | 1174879.421 | 823.263 | Glenner | 10.04.2023 | GL4 | wenig | kein | Christa | 35 | 2 | 70 |  |  | 0 |  |  | 0 |  |  | 0 |  |  | 0 |  |  | 0 |  |  | 0 | 3 | 2 | 6 | 22 | 2 | 44 |  |  | 0 |  |  | 0 |  |  | 0 | 1 | 2 | 2 |  |  | 0 |  |  | 0 |  |  | 0 |  |  | 0 |  |  | 0 | 2 | 2 | 4 |  |  | 0 |  |  | 0 |  |  | 0 |  |  | 0 |  |  | 0 |  |  | 0 |  |  | 0 | 5 | 2 | 10 |  |  | 0 |  |  | 0 |  |  | 0 |  |  | 0 |  |  | 0 |  |  | 0 |  |  | 0 |  |  | 0 |  |  | 0 |  |  | 0 |  |  | 0 |  |  | 0 |  |  | 0 |  |  | 0 |  |  | 0 |  |  | 0 | 1 | 1 | 1 |  |  | 0 |  |  | 0 |  |  | 0 |  |  | 0 |  |  | 0 |  |  | 0 |  |  | 0 |  |  | 0 |  |  | 0 |  |  | 0 |  |  | 0 |  |  | 0 |  |  | 0 |  |  | 0 |  |  | 0 |  |  | 0 | 1 | 1 | 1 |  |  | 0 |  |  | 0 |  |  | 0 |  |  | 0 | 1 | 1 | 1 |  |  | 0 |  |  | 0 | 1 | 1 | 1 |  |  | 0 |  |  | 0 |  |  | 0 |  |  | 0 |  |  | 0 |  |  | 0 |  |  | 0 |  |  | 0 |  |  | 0 |  |  | 0 |  |  | 0 |  |  | 0 |  |  | 0 |  |  | 0 |  |  | 0 |  |  | 0 |  |  | 0 |  |  | 0 |  |  | 0 |  |  | 0 |  |  | 0 |  |  | 0 |  |  | 0 |  |  | 0 | 1 | 2 | 2 |  |  | 0 |  |  | 0 |  |  | 0 |  |  | 0
Untere Glenner |  | Natural/near-natural | GL4 | Diego, Olivier | 10.04.2023 | 2 | 2 | 09:00:00 | 2.45 | 55 | 5 | 47 |  | slight-medium | slight-medium | 250 mm > x > 25 mm | 3 | 0 | 1 | 5 | Olivier | Mit Sand & Kies | GL4-2-2 | Diego, Olivier | Glenner-Castrisch | 13:40:00 | 14:15:00 | 14:50:00 | 8.49 | 8.51 | 8.51 | 426 | 430 | 429 | 10.42 | 40.47 | 10.45 | 101.3 | 102.1 | 102.5 | 2.70 | 2.22 | 1.20 | 7.1 | 7.1 | 7.4 | 3.3 | 3.2 | 3.2 | 693.5 | 693.49 | 693.49 | T1 eher "Riffle" als "Übergangsbereich"; T2 abwärts von T1, weil kein geeignetes Habitat aufwärts; T4 aufwärts kurzer Schluchtabschnitt; GPS ging nicht, Lange mit Natel aufgenommen in der Mitte des Gewässers; Fliessgeschw.-Messgerät M069, Multisonde M004 |  |  | 2734022.121 | 1174879.592 | 823.143 | Glenner | 10.04.2023 | GL4 | kein | wenig | Bettina | 1 | 2 | 2 |  |  | 0 |  |  | 0 |  |  | 0 |  |  | 0 |  |  | 0 |  |  | 0 | 2 | 20 | 40 | 1 | 2 | 2 |  |  | 0 |  |  | 0 |  |  | 0 | 1 | 2 | 2 |  |  | 0 |  |  | 0 |  |  | 0 |  |  | 0 |  |  | 0 | 2 | 3 | 6 |  |  | 0 |  |  | 0 |  |  | 0 |  |  | 0 |  |  | 0 |  |  | 0 |  |  | 0 |  |  | 0 |  |  | 0 |  |  | 0 | 1 | 1 | 1 |  |  | 0 |  |  | 0 |  |  | 0 |  |  | 0 |  |  | 0 |  |  | 0 |  |  | 0 |  |  | 0 |  |  | 0 |  |  | 0 |  |  | 0 |  |  | 0 |  |  | 0 |  |  | 0 |  |  | 0 |  |  | 0 |  |  | 0 |  |  | 0 |  |  | 0 |  |  | 0 |  |  | 0 |  |  | 0 |  |  | 0 |  |  | 0 | 2 | 2 | 4 |  |  | 0 |  |  | 0 |  |  | 0 |  |  | 0 |  |  | 0 |  |  | 0 |  |  | 0 |  |  | 0 | 1 | 2 | 2 |  |  | 0 |  |  | 0 |  |  | 0 |  |  | 0 |  |  | 0 |  |  | 0 |  |  | 0 |  |  | 0 |  |  | 0 |  |  | 0 |  |  | 0 |  |  | 0 |  |  | 0 |  |  | 0 |  |  | 0 |  |  | 0 | 2 | 2 | 4 |  |  | 0 |  |  | 0 |  |  | 0 | 1 | 1 | 1 |  |  | 0 |  |  | 0 |  |  | 0 | 1 | 2 | 2 |  |  | 0 |  |  | 0 |  |  | 0 |  |  | 0 | 2 | 4 | 8 |  |  | 0 |  |  | 0 |  |  | 0 |  |  | 0
Untere Glenner |  | Natural/near-natural | GL4 | Diego, Olivier | 10.04.2023 | 2 | 3 | 08:55:00 | 4.35 | 89 | 4 | 68 |  | slight-medium | slight-medium | 250 mm > x > 25 mm | 3 | 0 | 1 | 4 | Olivier | Mit Sand & Kies | GL4-2-3 | Diego, Olivier | Glenner-Castrisch | 13:40:00 | 14:15:00 | 14:50:00 | 8.49 | 8.51 | 8.51 | 426 | 430 | 429 | 10.42 | 40.47 | 10.45 | 101.3 | 102.1 | 102.5 | 2.70 | 2.22 | 1.20 | 7.1 | 7.1 | 7.4 | 3.3 | 3.2 | 3.2 | 693.5 | 693.49 | 693.49 | T1 eher "Riffle" als "Übergangsbereich"; T2 abwärts von T1, weil kein geeignetes Habitat aufwärts; T4 aufwärts kurzer Schluchtabschnitt; GPS ging nicht, Lange mit Natel aufgenommen in der Mitte des Gewässers; Fliessgeschw.-Messgerät M069, Multisonde M004 |  |  | 2734024.045 | 1174879.536 | 822.95 | Glenner | 10.04.2023 | GL4 | wenig | wenig | Christa |  |  | 0 |  |  | 0 |  |  | 0 |  |  | 0 |  |  | 0 |  |  | 0 |  |  | 0 | 2 | 20 | 40 |  |  | 0 |  |  | 0 |  |  | 0 |  |  | 0 |  |  | 0 |  |  | 0 |  |  | 0 |  |  | 0 |  |  | 0 |  |  | 0 | 2 | 2 | 4 |  |  | 0 |  |  | 0 |  |  | 0 |  |  | 0 |  |  | 0 |  |  | 0 |  |  | 0 |  |  | 0 |  |  | 0 |  |  | 0 | 1 | 1 | 1 |  |  | 0 |  |  | 0 |  |  | 0 |  |  | 0 |  |  | 0 |  |  | 0 |  |  | 0 |  |  | 0 |  |  | 0 |  |  | 0 |  |  | 0 |  |  | 0 |  |  | 0 |  |  | 0 |  |  | 0 |  |  | 0 |  |  | 0 |  |  | 0 |  |  | 0 |  |  | 0 |  |  | 0 |  |  | 0 |  |  | 0 |  |  | 0 | 2 | 2 | 4 |  |  | 0 |  |  | 0 |  |  | 0 |  |  | 0 |  |  | 0 |  |  | 0 |  |  | 0 |  |  | 0 |  |  | 0 |  |  | 0 |  |  | 0 |  |  | 0 |  |  | 0 |  |  | 0 |  |  | 0 |  |  | 0 |  |  | 0 |  |  | 0 |  |  | 0 |  |  | 0 |  |  | 0 |  |  | 0 |  |  | 0 |  |  | 0 |  |  | 0 | 4 | 2 | 8 |  |  | 0 |  |  | 0 | 2 | 1 | 2 |  |  | 0 |  |  | 0 |  |  | 0 |  |  | 0 | 5 | 2 | 10 |  |  | 0 |  |  | 0 |  |  | 0 |  |  | 0 |  |  | 0 |  |  | 0 |  |  | 0 |  |  | 0 |  |  | 0
Untere Glenner |  | Natural/near-natural | GL4 | Diego, Olivier | 10.04.2023 | 3 | 1 | 09:30:00 | 1.6 | 52 | 5 | 27 |  | slight-medium | slight-medium | 250 mm > x > 25 mm | 3 | 0 | 1 | 9 | Olivier | Mit Sand & Kies | GL4-3-1 | Diego, Olivier | Glenner-Castrisch | 13:40:00 | 14:15:00 | 14:50:00 | 8.49 | 8.51 | 8.51 | 426 | 430 | 429 | 10.42 | 40.47 | 10.45 | 101.3 | 102.1 | 102.5 | 2.70 | 2.22 | 1.20 | 7.1 | 7.1 | 7.4 | 3.3 | 3.2 | 3.2 | 693.5 | 693.49 | 693.49 | T1 eher "Riffle" als "Übergangsbereich"; T2 abwärts von T1, weil kein geeignetes Habitat aufwärts; T4 aufwärts kurzer Schluchtabschnitt; GPS ging nicht, Lange mit Natel aufgenommen in der Mitte des Gewässers; Fliessgeschw.-Messgerät M069, Multisonde M004 |  |  | 2734027.208 | 1174834.978 | 824.488 | Glenner | 10.04.2023 | GL4 | kein | wenig | Bettina |  |  | 0 |  |  | 0 |  |  | 0 |  |  | 0 |  |  | 0 |  |  | 0 |  |  | 0 | 2 | 35 | 70 | 2 | 15 | 30 |  |  | 0 |  |  | 0 |  |  | 0 | 2 | 3 | 6 |  |  | 0 |  |  | 0 |  |  | 0 |  |  | 0 |  |  | 0 | 2 | 4 | 8 |  |  | 0 |  |  | 0 |  |  | 0 |  |  | 0 |  |  | 0 |  |  | 0 |  |  | 0 |  |  | 0 |  |  | 0 |  |  | 0 | 1 | 1 | 1 |  |  | 0 |  |  | 0 |  |  | 0 |  |  | 0 |  |  | 0 |  |  | 0 |  |  | 0 |  |  | 0 |  |  | 0 |  |  | 0 |  |  | 0 |  |  | 0 |  |  | 0 |  |  | 0 |  |  | 0 |  |  | 0 |  |  | 0 |  |  | 0 |  |  | 0 |  |  | 0 |  |  | 0 |  |  | 0 |  |  | 0 |  |  | 0 | 2 | 5 | 10 |  |  | 0 |  |  | 0 |  |  | 0 |  |  | 0 |  |  | 0 |  |  | 0 |  |  | 0 |  |  | 0 |  |  | 0 |  |  | 0 |  |  | 0 |  |  | 0 |  |  | 0 |  |  | 0 |  |  | 0 |  |  | 0 |  |  | 0 |  |  | 0 |  |  | 0 |  |  | 0 |  |  | 0 |  |  | 0 |  |  | 0 | 2 | 2 | 4 |  |  | 0 | 1 | 2 | 2 |  |  | 0 |  |  | 0 |  |  | 0 |  |  | 0 |  |  | 0 |  |  | 0 |  |  | 0 | 1 | 2 | 2 |  |  | 0 |  |  | 0 |  |  | 0 |  |  | 0 | 2 | 17 | 34 |  |  | 0 |  |  | 0 |  |  | 0 |  |  | 0
Untere Glenner |  | Natural/near-natural | GL4 | Diego, Olivier | 10.04.2023 | 3 | 2 | 09:25:00 | 4.4 | 163 | 2 | 31 |  | slight-medium | slight-medium | 250 mm > x > 25 mm | 3 | 0 | 1 | 8 | Olivier | Mit Sand & Kies | GL4-3-2 | Diego, Olivier | Glenner-Castrisch | 13:40:00 | 14:15:00 | 14:50:00 | 8.49 | 8.51 | 8.51 | 426 | 430 | 429 | 10.42 | 40.47 | 10.45 | 101.3 | 102.1 | 102.5 | 2.70 | 2.22 | 1.20 | 7.1 | 7.1 | 7.4 | 3.3 | 3.2 | 3.2 | 693.5 | 693.49 | 693.49 | T1 eher "Riffle" als "Übergangsbereich"; T2 abwärts von T1, weil kein geeignetes Habitat aufwärts; T4 aufwärts kurzer Schluchtabschnitt; GPS ging nicht, Lange mit Natel aufgenommen in der Mitte des Gewässers; Fliessgeschw.-Messgerät M069, Multisonde M004 |  |  | 2734030.54 | 1174835.492 | 824.472 | Glenner | 10.04.2023 | GL4 | kein | wenig | Christa |  |  | 0 |  |  | 0 |  |  | 0 |  |  | 0 |  |  | 0 |  |  | 0 |  |  | 0 | 20 | 4 | 80 |  |  | 0 |  |  | 0 |  |  | 0 | 2 | 2 | 4 |  |  | 0 |  |  | 0 |  |  | 0 |  |  | 0 |  |  | 0 |  |  | 0 | 10 | 2 | 20 |  |  | 0 |  |  | 0 |  |  | 0 |  |  | 0 |  |  | 0 |  |  | 0 |  |  | 0 |  |  | 0 |  |  | 0 |  |  | 0 |  |  | 0 |  |  | 0 |  |  | 0 |  |  | 0 |  |  | 0 |  |  | 0 |  |  | 0 |  |  | 0 |  |  | 0 |  |  | 0 |  |  | 0 |  |  | 0 |  |  | 0 |  |  | 0 |  |  | 0 |  |  | 0 |  |  | 0 |  |  | 0 |  |  | 0 |  |  | 0 |  |  | 0 |  |  | 0 |  |  | 0 |  |  | 0 |  |  | 0 | 6 | 2 | 12 |  |  | 0 |  |  | 0 |  |  | 0 |  |  | 0 |  |  | 0 |  |  | 0 |  |  | 0 |  |  | 0 |  |  | 0 |  |  | 0 |  |  | 0 |  |  | 0 |  |  | 0 |  |  | 0 |  |  | 0 |  |  | 0 |  |  | 0 |  |  | 0 |  |  | 0 |  |  | 0 |  |  | 0 |  |  | 0 |  |  | 0 |  |  | 0 |  |  | 0 | 9 | 2 | 18 |  |  | 0 |  |  | 0 |  |  | 0 | 4 | 1 | 4 |  |  | 0 |  |  | 0 |  |  | 0 | 58 | 16 | 928 | 30 | 2 | 60 |  |  | 0 |  |  | 0 |  |  | 0 | 6 | 2 | 12 |  |  | 0 |  |  | 0 |  |  | 0 |  |  | 0
Untere Glenner |  | Natural/near-natural | GL4 | Diego, Olivier | 10.04.2023 | 3 | 3 | 09:15:00 | 8.05 | 95 | 4 | 42 |  | slight-medium | slight-medium | 250 mm > x > 25 mm | 3 | 0 | 1 | 7 | Olivier | Mit Sand & Kies | GL4-3-3 | Diego, Olivier | Glenner-Castrisch | 13:40:00 | 14:15:00 | 14:50:00 | 8.49 | 8.51 | 8.51 | 426 | 430 | 429 | 10.42 | 40.47 | 10.45 | 101.3 | 102.1 | 102.5 | 2.70 | 2.22 | 1.20 | 7.1 | 7.1 | 7.4 | 3.3 | 3.2 | 3.2 | 693.5 | 693.49 | 693.49 | T1 eher "Riffle" als "Übergangsbereich"; T2 abwärts von T1, weil kein geeignetes Habitat aufwärts; T4 aufwärts kurzer Schluchtabschnitt; GPS ging nicht, Lange mit Natel aufgenommen in der Mitte des Gewässers; Fliessgeschw.-Messgerät M069, Multisonde M004 |  |  | 2734033.576 | 1174835.478 | 824.264 | Glenner | 10.04.2023 | GL4 | wenig | kein | Bettina |  |  | 0 |  |  | 0 |  |  | 0 |  |  | 0 |  |  | 0 |  |  | 0 |  |  | 0 | 2 | 23 | 46 | 1 | 2 | 2 |  |  | 0 |  |  | 0 |  |  | 0 | 1 | 2 | 2 |  |  | 0 |  |  | 0 |  |  | 0 |  |  | 0 |  |  | 0 | 4 | 2 | 8 |  |  | 0 |  |  | 0 |  |  | 0 |  |  | 0 |  |  | 0 |  |  | 0 |  |  | 0 |  |  | 0 |  |  | 0 |  |  | 0 |  |  | 0 |  |  | 0 |  |  | 0 |  |  | 0 |  |  | 0 |  |  | 0 |  |  | 0 |  |  | 0 |  |  | 0 |  |  | 0 |  |  | 0 |  |  | 0 |  |  | 0 |  |  | 0 |  |  | 0 |  |  | 0 |  |  | 0 |  |  | 0 |  |  | 0 |  |  | 0 |  |  | 0 |  |  | 0 |  |  | 0 |  |  | 0 |  |  | 0 | 2 | 2 | 4 |  |  | 0 |  |  | 0 |  |  | 0 |  |  | 0 |  |  | 0 |  |  | 0 |  |  | 0 |  |  | 0 |  |  | 0 |  |  | 0 |  |  | 0 |  |  | 0 |  |  | 0 |  |  | 0 |  |  | 0 |  |  | 0 |  |  | 0 |  |  | 0 |  |  | 0 |  |  | 0 |  |  | 0 |  |  | 0 |  |  | 0 |  |  | 0 |  |  | 0 | 2 | 5 | 10 | 2 | 1 | 2 |  |  | 0 |  |  | 0 | 1 | 1 | 1 |  |  | 0 |  |  | 0 |  |  | 0 | 2 | 6 | 12 |  |  | 0 |  |  | 0 |  |  | 0 |  |  | 0 | 11 | 2 | 22 |  |  | 0 |  |  | 0 |  |  | 0 |  |  | 0
Untere Glenner |  | Natural/near-natural | GL4 | Diego, Olivier | 10.04.2023 | 4 | 1 | 09:50:00 | 0.7 | 38 | 5 | 22 |  | slight-medium | slight-medium | 250 mm > x > 25 mm | 1 | 0 | 1 | 12 | Olivier | Mit Sand | GL4-4-1 | Diego, Olivier | Glenner-Castrisch | 13:40:00 | 14:15:00 | 14:50:00 | 8.49 | 8.51 | 8.51 | 426 | 430 | 429 | 10.42 | 40.47 | 10.45 | 101.3 | 102.1 | 102.5 | 2.70 | 2.22 | 1.20 | 7.1 | 7.1 | 7.4 | 3.3 | 3.2 | 3.2 | 693.5 | 693.49 | 693.49 | T1 eher "Riffle" als "Übergangsbereich"; T2 abwärts von T1, weil kein geeignetes Habitat aufwärts; T4 aufwärts kurzer Schluchtabschnitt; GPS ging nicht, Lange mit Natel aufgenommen in der Mitte des Gewässers; Fliessgeschw.-Messgerät M069, Multisonde M004 |  |  | 2734054.914 | 1174797.358 | 824.649 | Glenner | 10.04.2023 | GL4 | kein | kein | Bettina | 2 | 8 | 16 |  |  | 0 |  |  | 0 |  |  | 0 |  |  | 0 |  |  | 0 |  |  | 0 | 2 | 16 | 32 | 3 | 16 | 48 |  |  | 0 |  |  | 0 | 1 | 2 | 2 | 2 | 2 | 4 |  |  | 0 |  |  | 0 |  |  | 0 |  |  | 0 |  |  | 0 | 1 | 2 | 2 |  |  | 0 | 1 | 1 | 1 |  |  | 0 |  |  | 0 |  |  | 0 |  |  | 0 |  |  | 0 | 2 | 4 | 8 |  |  | 0 |  |  | 0 | 2 | 2 | 4 |  |  | 0 |  |  | 0 |  |  | 0 |  |  | 0 |  |  | 0 |  |  | 0 |  |  | 0 |  |  | 0 |  |  | 0 |  |  | 0 |  |  | 0 |  |  | 0 |  |  | 0 | 2 | 1 | 2 |  |  | 0 |  |  | 0 |  |  | 0 |  |  | 0 |  |  | 0 |  |  | 0 |  |  | 0 |  |  | 0 |  |  | 0 |  |  | 0 | 2 | 10 | 20 |  |  | 0 |  |  | 0 |  |  | 0 |  |  | 0 |  |  | 0 |  |  | 0 |  |  | 0 |  |  | 0 |  |  | 0 |  |  | 0 | 1 | 1 | 1 |  |  | 0 |  |  | 0 |  |  | 0 |  |  | 0 |  |  | 0 |  |  | 0 |  |  | 0 |  |  | 0 |  |  | 0 |  |  | 0 |  |  | 0 |  |  | 0 |  |  | 0 |  |  | 0 | 2 | 2 | 4 |  |  | 0 |  |  | 0 |  |  | 0 |  |  | 0 |  |  | 0 |  |  | 0 |  |  | 0 | 1 | 2 | 2 |  |  | 0 |  |  | 0 |  |  | 0 |  |  | 0 | 2 | 4 | 8 |  |  | 0 |  |  | 0 |  |  | 0 |  |  | 0
Untere Glenner |  | Natural/near-natural | GL4 | Diego, Olivier | 10.04.2023 | 4 | 2 | 09:45:00 | 3.3 | 52 | 5 | 41 |  | none | none | 25 mm > x > 2.5 mm | 1 | 0 | 1 | 11 | Olivier | Mit Sand | GL4-4-2 | Diego, Olivier | Glenner-Castrisch | 13:40:00 | 14:15:00 | 14:50:00 | 8.49 | 8.51 | 8.51 | 426 | 430 | 429 | 10.42 | 40.47 | 10.45 | 101.3 | 102.1 | 102.5 | 2.70 | 2.22 | 1.20 | 7.1 | 7.1 | 7.4 | 3.3 | 3.2 | 3.2 | 693.5 | 693.49 | 693.49 | T1 eher "Riffle" als "Übergangsbereich"; T2 abwärts von T1, weil kein geeignetes Habitat aufwärts; T4 aufwärts kurzer Schluchtabschnitt; GPS ging nicht, Lange mit Natel aufgenommen in der Mitte des Gewässers; Fliessgeschw.-Messgerät M069, Multisonde M004 |  |  | 2734052.532 | 1174795.678 | 824.787 | Glenner | 10.04.2023 | GL4 | kein | kein | Christa | 2 | 2 | 4 |  |  | 0 |  |  | 0 |  |  | 0 |  |  | 0 |  |  | 0 |  |  | 0 | 3 | 2 | 6 | 2 | 7 | 14 |  |  | 0 |  |  | 0 |  |  | 0 | 1 | 2 | 2 |  |  | 0 |  |  | 0 |  |  | 0 |  |  | 0 |  |  | 0 | 1 | 2 | 2 |  |  | 0 |  |  | 0 |  |  | 0 |  |  | 0 |  |  | 0 |  |  | 0 |  |  | 0 |  |  | 0 |  |  | 0 |  |  | 0 | 1 | 1 | 1 |  |  | 0 |  |  | 0 |  |  | 0 |  |  | 0 |  |  | 0 |  |  | 0 |  |  | 0 |  |  | 0 |  |  | 0 |  |  | 0 |  |  | 0 |  |  | 0 |  |  | 0 | 6 | 1 | 6 |  |  | 0 |  |  | 0 |  |  | 0 |  |  | 0 |  |  | 0 |  |  | 0 |  |  | 0 |  |  | 0 |  |  | 0 |  |  | 0 | 1 | 2 | 2 |  |  | 0 |  |  | 0 |  |  | 0 |  |  | 0 |  |  | 0 |  |  | 0 |  |  | 0 |  |  | 0 |  |  | 0 |  |  | 0 |  |  | 0 |  |  | 0 |  |  | 0 |  |  | 0 |  |  | 0 |  |  | 0 |  |  | 0 |  |  | 0 |  |  | 0 |  |  | 0 |  |  | 0 |  |  | 0 |  |  | 0 |  |  | 0 |  |  | 0 |  |  | 0 |  |  | 0 |  |  | 0 | 1 | 1 | 1 |  |  | 0 |  |  | 0 |  |  | 0 |  |  | 0 | 1 | 2 | 2 |  |  | 0 |  |  | 0 |  |  | 0 |  |  | 0 | 1 | 2 | 2 |  |  | 0 |  |  | 0 |  |  | 0 |  |  | 0
Untere Glenner |  | Natural/near-natural | GL4 | Diego, Olivier | 10.04.2023 | 4 | 3 | 09:40:00 | 6.3 | 55 | 5 | 44 |  | slight-medium | slight-medium | 250 mm > x > 25 mm | 1 | 0 | 1 | 10 | Olivier | Mit Sand & Kies | GL4-4-3 | Diego, Olivier | Glenner-Castrisch | 13:40:00 | 14:15:00 | 14:50:00 | 8.49 | 8.51 | 8.51 | 426 | 430 | 429 | 10.42 | 40.47 | 10.45 | 101.3 | 102.1 | 102.5 | 2.70 | 2.22 | 1.20 | 7.1 | 7.1 | 7.4 | 3.3 | 3.2 | 3.2 | 693.5 | 693.49 | 693.49 | T1 eher "Riffle" als "Übergangsbereich"; T2 abwärts von T1, weil kein geeignetes Habitat aufwärts; T4 aufwärts kurzer Schluchtabschnitt; GPS ging nicht, Lange mit Natel aufgenommen in der Mitte des Gewässers; Fliessgeschw.-Messgerät M069, Multisonde M004 |  |  | 2734049.997 | 1174794.122 | 824.883 | Glenner | 10.04.2023 | GL4 | kein | kein | Bettina | 1 | 1 | 1 |  |  | 0 |  |  | 0 |  |  | 0 |  |  | 0 |  |  | 0 |  |  | 0 | 2 | 22 | 44 | 2 | 15 | 30 |  |  | 0 |  |  | 0 |  |  | 0 | 1 | 2 | 2 | 1 | 1 | 1 |  |  | 0 |  |  | 0 |  |  | 0 |  |  | 0 | 2 | 3 | 6 |  |  | 0 | 1 | 1 | 1 |  |  | 0 |  |  | 0 |  |  | 0 |  |  | 0 |  |  | 0 |  |  | 0 |  |  | 0 |  |  | 0 | 1 | 1 | 1 |  |  | 0 |  |  | 0 |  |  | 0 |  |  | 0 |  |  | 0 |  |  | 0 |  |  | 0 |  |  | 0 |  |  | 0 |  |  | 0 |  |  | 0 |  |  | 0 |  |  | 0 | 3 | 1 | 3 |  |  | 0 |  |  | 0 |  |  | 0 |  |  | 0 |  |  | 0 |  |  | 0 |  |  | 0 |  |  | 0 |  |  | 0 |  |  | 0 | 8 | 2 | 16 |  |  | 0 |  |  | 0 |  |  | 0 |  |  | 0 |  |  | 0 |  |  | 0 |  |  | 0 |  |  | 0 |  |  | 0 |  |  | 0 |  |  | 0 |  |  | 0 |  |  | 0 |  |  | 0 |  |  | 0 |  |  | 0 |  |  | 0 |  |  | 0 |  |  | 0 |  |  | 0 |  |  | 0 |  |  | 0 |  |  | 0 |  |  | 0 |  |  | 0 | 5 | 2 | 10 |  |  | 0 |  |  | 0 |  |  | 0 |  |  | 0 |  |  | 0 |  |  | 0 |  |  | 0 |  |  | 0 |  |  | 0 |  |  | 0 |  |  | 0 |  |  | 0 | 2 | 3 | 6 |  |  | 0 |  |  | 0 |  |  | 0 |  |  | 0
Obere Glenner |  | Natural/near-natural | GL5 | Diego, Manuel | 19.04.2023 | 1 | 1 | 10:40:00 | 0.75 | 27 | 5 | 14 |  | slight-medium | slight-medium | 25 mm > x > 2.5 mm | 1 | 0 | 1 | 3 | Diego | Mit Sand | GL5-1-1 | Diego, Manuel | Glenner-Castrisch | 09:30:00 | 10:00:00 | 10:40:00 | 8.58 | 8.6 | 8.67 | 445 | 441 | 432 | 13.14 | 13.25 | 13.39 |  |  |  | 1.03 | 1.06 | 1.03 | 4 | 4.5 | 5.3 | 6 | 2.5 | 2.5 | 575.26 | 575.22 | 575.22 | Sitter-Appenzell (LH2112) um 10:30 = 1.41 m3/s; Rotbach-Bühler-Au (AR9105) um 10:30 = 0.133 m3/s |  |  | 2728888.154 | 1170387.293 | 1144.508 | Glenner | 19.04.2023 | GL5 | kein | kein | Bettina | 4 | 2 | 8 |  |  | 0 |  |  | 0 |  |  | 0 |  |  | 0 |  |  | 0 |  |  | 0 | 4 | 2 | 8 | 1 | 2 | 2 |  |  | 0 |  |  | 0 | 3 | 2 | 6 |  |  | 0 |  |  | 0 |  |  | 0 |  |  | 0 |  |  | 0 |  |  | 0 |  |  | 0 |  |  | 0 | 2 | 2 | 4 |  |  | 0 |  |  | 0 |  |  | 0 |  |  | 0 |  |  | 0 |  |  | 0 |  |  | 0 |  |  | 0 | 1 | 1 | 1 |  |  | 0 |  |  | 0 |  |  | 0 |  |  | 0 |  |  | 0 |  |  | 0 |  |  | 0 |  |  | 0 |  |  | 0 |  |  | 0 |  |  | 0 |  |  | 0 |  |  | 0 | 4 | 2 | 8 |  |  | 0 |  |  | 0 |  |  | 0 |  |  | 0 |  |  | 0 |  |  | 0 |  |  | 0 |  |  | 0 |  |  | 0 |  |  | 0 | 6 | 2 | 12 |  |  | 0 |  |  | 0 |  |  | 0 |  |  | 0 |  |  | 0 |  |  | 0 |  |  | 0 |  |  | 0 |  |  | 0 |  |  | 0 |  |  | 0 |  |  | 0 |  |  | 0 |  |  | 0 |  |  | 0 |  |  | 0 |  |  | 0 |  |  | 0 |  |  | 0 |  |  | 0 |  |  | 0 |  |  | 0 |  |  | 0 | 1 | 1 | 1 |  |  | 0 |  |  | 0 |  |  | 0 |  |  | 0 |  |  | 0 |  |  | 0 |  |  | 0 |  |  | 0 |  |  | 0 |  |  | 0 |  |  | 0 |  |  | 0 |  |  | 0 |  |  | 0 | 1 | 2 | 2 |  |  | 0 |  |  | 0 |  |  | 0 |  |  | 0
Obere Glenner |  | Natural/near-natural | GL5 | Diego, Manuel | 19.04.2023 | 1 | 2 | 10:35:00 | 2.75 | 72 | 5 | 23 |  | slight-medium | slight-medium | 250 mm > x > 25 mm | 1 | 0 | 1 | 2 | Diego | Mit Sand & Kies | GL5-1-2 | Diego, Manuel | Glenner-Castrisch | 09:30:00 | 10:00:00 | 10:40:00 | 8.58 | 8.6 | 8.67 | 445 | 441 | 432 | 13.14 | 13.25 | 13.39 |  |  |  | 1.03 | 1.06 | 1.03 | 4 | 4.5 | 5.3 | 6 | 2.5 | 2.5 | 575.26 | 575.22 | 575.22 | Sitter-Appenzell (LH2112) um 10:30 = 1.41 m3/s; Rotbach-Bühler-Au (AR9105) um 10:30 = 0.133 m3/s |  |  | 2728890.032 | 1170387.063 | 1144.441 | Glenner | 19.04.2023 | GL5 | wenig | kein | Bettina | 1 | 1 | 1 |  |  | 0 |  |  | 0 |  |  | 0 |  |  | 0 |  |  | 0 |  |  | 0 | 4 | 4 | 16 |  |  | 0 |  |  | 0 |  |  | 0 |  |  | 0 | 2 | 2 | 4 |  |  | 0 |  |  | 0 |  |  | 0 |  |  | 0 |  |  | 0 | 2 | 4 | 8 |  |  | 0 | 1 | 2 | 2 |  |  | 0 |  |  | 0 |  |  | 0 |  |  | 0 |  |  | 0 |  |  | 0 |  |  | 0 |  |  | 0 | 1 | 2 | 2 |  |  | 0 |  |  | 0 |  |  | 0 |  |  | 0 |  |  | 0 |  |  | 0 |  |  | 0 |  |  | 0 |  |  | 0 |  |  | 0 |  |  | 0 |  |  | 0 |  |  | 0 | 1 | 2 | 2 |  |  | 0 |  |  | 0 |  |  | 0 |  |  | 0 |  |  | 0 |  |  | 0 |  |  | 0 |  |  | 0 |  |  | 0 |  |  | 0 | 4 | 4 | 16 |  |  | 0 |  |  | 0 |  |  | 0 |  |  | 0 |  |  | 0 |  |  | 0 |  |  | 0 |  |  | 0 |  |  | 0 |  |  | 0 |  |  | 0 |  |  | 0 |  |  | 0 | 1 | 1 | 1 |  |  | 0 |  |  | 0 |  |  | 0 |  |  | 0 |  |  | 0 |  |  | 0 |  |  | 0 |  |  | 0 |  |  | 0 |  |  | 0 |  |  | 0 | 2 | 2 | 4 |  |  | 0 |  |  | 0 |  |  | 0 |  |  | 0 |  |  | 0 |  |  | 0 |  |  | 0 |  |  | 0 |  |  | 0 |  |  | 0 |  |  | 0 |  |  | 0 | 6 | 2 | 12 |  |  | 0 |  |  | 0 |  |  | 0 |  |  | 0
Obere Glenner |  | Natural/near-natural | GL5 | Diego, Manuel | 19.04.2023 | 1 | 3 | 10:25:00 | 5.2 | 63 | 5 | 32 |  | slight-medium | slight-medium | 250 mm > x > 25 mm | 1 | 0 | 1 | 1 | Diego | Mit Sand & Kies | GL5-1-3 | Diego, Manuel | Glenner-Castrisch | 09:30:00 | 10:00:00 | 10:40:00 | 8.58 | 8.6 | 8.67 | 445 | 441 | 432 | 13.14 | 13.25 | 13.39 |  |  |  | 1.03 | 1.06 | 1.03 | 4 | 4.5 | 5.3 | 6 | 2.5 | 2.5 | 575.26 | 575.22 | 575.22 | Sitter-Appenzell (LH2112) um 10:30 = 1.41 m3/s; Rotbach-Bühler-Au (AR9105) um 10:30 = 0.133 m3/s |  |  | 2728892.753 | 1170387.007 | 1144.341 | Glenner | 19.04.2023 | GL5 | kein | kein | Bettina | 1 | 2 | 2 |  |  | 0 |  |  | 0 |  |  | 0 |  |  | 0 |  |  | 0 |  |  | 0 | 2 | 8 | 16 | 1 | 2 | 2 |  |  | 0 |  |  | 0 | 1 | 2 | 2 | 1 | 2 | 2 |  |  | 0 |  |  | 0 |  |  | 0 |  |  | 0 |  |  | 0 | 2 | 2 | 4 |  |  | 0 | 1 | 2 | 2 |  |  | 0 |  |  | 0 |  |  | 0 |  |  | 0 |  |  | 0 | 1 | 2 | 2 |  |  | 0 |  |  | 0 | 2 | 2 | 4 |  |  | 0 |  |  | 0 |  |  | 0 |  |  | 0 |  |  | 0 |  |  | 0 |  |  | 0 |  |  | 0 |  |  | 0 |  |  | 0 |  |  | 0 |  |  | 0 |  |  | 0 | 1 | 1 | 1 |  |  | 0 |  |  | 0 |  |  | 0 |  |  | 0 |  |  | 0 |  |  | 0 |  |  | 0 |  |  | 0 |  |  | 0 |  |  | 0 | 6 | 2 | 12 |  |  | 0 |  |  | 0 |  |  | 0 |  |  | 0 |  |  | 0 |  |  | 0 |  |  | 0 |  |  | 0 |  |  | 0 |  |  | 0 |  |  | 0 |  |  | 0 |  |  | 0 |  |  | 0 |  |  | 0 |  |  | 0 |  |  | 0 |  |  | 0 |  |  | 0 |  |  | 0 |  |  | 0 | 1 | 1 | 1 |  |  | 0 |  |  | 0 |  |  | 0 | 1 | 2 | 2 |  |  | 0 |  |  | 0 |  |  | 0 |  |  | 0 |  |  | 0 |  |  | 0 |  |  | 0 |  |  | 0 |  |  | 0 |  |  | 0 |  |  | 0 |  |  | 0 | 2 | 4 | 8 |  |  | 0 |  |  | 0 |  |  | 0 |  |  | 0
Obere Glenner |  | Natural/near-natural | GL5 | Diego, Manuel | 19.04.2023 | 2 | 1 | 11:00:00 | 0.95 | 16 | 3 | 34 |  | slight-medium | slight-medium | 250 mm > x > 25 mm | 1 | 0 | 1 | 6 | Diego | Mit Sand & Kies | GL5-2-1 | Diego, Manuel | Glenner-Castrisch | 09:30:00 | 10:00:00 | 10:40:00 | 8.58 | 8.6 | 8.67 | 445 | 441 | 432 | 13.14 | 13.25 | 13.39 |  |  |  | 1.03 | 1.06 | 1.03 | 4 | 4.5 | 5.3 | 6 | 2.5 | 2.5 | 575.26 | 575.22 | 575.22 | Sitter-Appenzell (LH2112) um 10:30 = 1.41 m3/s; Rotbach-Bühler-Au (AR9105) um 10:30 = 0.133 m3/s |  |  | 2728883.182 | 1170373.25 | 1144.454 | Glenner | 19.04.2023 | GL5 | wenig | kein | Bettina | 7 | 2 | 14 |  |  | 0 |  |  | 0 |  |  | 0 |  |  | 0 |  |  | 0 |  |  | 0 | 1 | 2 | 2 | 6 | 2 | 12 |  |  | 0 |  |  | 0 |  |  | 0 | 2 | 2 | 4 |  |  | 0 |  |  | 0 |  |  | 0 |  |  | 0 |  |  | 0 | 3 | 2 | 6 |  |  | 0 |  |  | 0 |  |  | 0 |  |  | 0 |  |  | 0 |  |  | 0 |  |  | 0 | 1 | 2 | 2 |  |  | 0 |  |  | 0 | 3 | 2 | 6 |  |  | 0 |  |  | 0 |  |  | 0 |  |  | 0 |  |  | 0 |  |  | 0 |  |  | 0 |  |  | 0 |  |  | 0 |  |  | 0 |  |  | 0 |  |  | 0 |  |  | 0 | 9 | 2 | 18 |  |  | 0 |  |  | 0 |  |  | 0 |  |  | 0 |  |  | 0 |  |  | 0 |  |  | 0 |  |  | 0 |  |  | 0 |  |  | 0 | 5 | 2 | 10 |  |  | 0 |  |  | 0 |  |  | 0 |  |  | 0 |  |  | 0 |  |  | 0 |  |  | 0 |  |  | 0 |  |  | 0 |  |  | 0 |  |  | 0 |  |  | 0 |  |  | 0 |  |  | 0 |  |  | 0 |  |  | 0 |  |  | 0 |  |  | 0 |  |  | 0 |  |  | 0 |  |  | 0 |  |  | 0 |  |  | 0 |  |  | 0 |  |  | 0 |  |  | 0 |  |  | 0 |  |  | 0 |  |  | 0 |  |  | 0 |  |  | 0 |  |  | 0 |  |  | 0 |  |  | 0 |  |  | 0 |  |  | 0 |  |  | 0 |  |  | 0 | 1 | 2 | 2 |  |  | 0 |  |  | 0 |  |  | 0 |  |  | 0
Obere Glenner |  | Natural/near-natural | GL5 | Diego, Manuel | 19.04.2023 | 2 | 2 | 10:55:00 | 2.1 | 48 | 5 | 69 |  | strong | strong | 250 mm > x > 25 mm | 1 | 0 | 1 | 5 | Diego | Mit Sand & Kies | GL5-2-2 | Diego, Manuel | Glenner-Castrisch | 09:30:00 | 10:00:00 | 10:40:00 | 8.58 | 8.6 | 8.67 | 445 | 441 | 432 | 13.14 | 13.25 | 13.39 |  |  |  | 1.03 | 1.06 | 1.03 | 4 | 4.5 | 5.3 | 6 | 2.5 | 2.5 | 575.26 | 575.22 | 575.22 | Sitter-Appenzell (LH2112) um 10:30 = 1.41 m3/s; Rotbach-Bühler-Au (AR9105) um 10:30 = 0.133 m3/s |  |  | 2728884.638 | 1170372.897 | 1144.412 | Glenner | 19.04.2023 | GL5 | kein | kein | Bettina | 1 | 2 | 2 |  |  | 0 |  |  | 0 |  |  | 0 |  |  | 0 | 1 | 1 | 1 |  |  | 0 | 6 | 2 | 12 |  |  | 0 |  |  | 0 |  |  | 0 | 3 | 2 | 6 | 2 | 2 | 4 |  |  | 0 |  |  | 0 |  |  | 0 |  |  | 0 |  |  | 0 | 5 | 2 | 10 |  |  | 0 | 2 | 2 | 4 |  |  | 0 |  |  | 0 |  |  | 0 |  |  | 0 |  |  | 0 |  |  | 0 |  |  | 0 |  |  | 0 | 1 | 2 | 2 |  |  | 0 |  |  | 0 |  |  | 0 |  |  | 0 |  |  | 0 |  |  | 0 |  |  | 0 |  |  | 0 |  |  | 0 |  |  | 0 |  |  | 0 |  |  | 0 |  |  | 0 | 2 | 2 | 4 |  |  | 0 |  |  | 0 |  |  | 0 |  |  | 0 |  |  | 0 |  |  | 0 |  |  | 0 |  |  | 0 |  |  | 0 |  |  | 0 | 2 | 2 | 4 |  |  | 0 |  |  | 0 |  |  | 0 |  |  | 0 |  |  | 0 |  |  | 0 |  |  | 0 |  |  | 0 |  |  | 0 |  |  | 0 |  |  | 0 |  |  | 0 |  |  | 0 | 2 | 1 | 2 |  |  | 0 |  |  | 0 |  |  | 0 |  |  | 0 |  |  | 0 |  |  | 0 |  |  | 0 |  |  | 0 |  |  | 0 |  |  | 0 |  |  | 0 | 2 | 2 | 4 |  |  | 0 |  |  | 0 |  |  | 0 |  |  | 0 |  |  | 0 |  |  | 0 |  |  | 0 |  |  | 0 |  |  | 0 |  |  | 0 |  |  | 0 |  |  | 0 | 2 | 2 | 4 |  |  | 0 |  |  | 0 |  |  | 0 | 1 | 1 | 1
Obere Glenner |  | Natural/near-natural | GL5 | Diego, Manuel | 19.04.2023 | 2 | 3 | 10:45:00 | 4.25 | 63 | 5 | 43 |  | medium-strong | strong | 250 mm > x > 25 mm | 1 | 0 | 1 | 4 | Diego | Mit Sand & Kies | GL5-2-3 | Diego, Manuel | Glenner-Castrisch | 09:30:00 | 10:00:00 | 10:40:00 | 8.58 | 8.6 | 8.67 | 445 | 441 | 432 | 13.14 | 13.25 | 13.39 |  |  |  | 1.03 | 1.06 | 1.03 | 4 | 4.5 | 5.3 | 6 | 2.5 | 2.5 | 575.26 | 575.22 | 575.22 | Sitter-Appenzell (LH2112) um 10:30 = 1.41 m3/s; Rotbach-Bühler-Au (AR9105) um 10:30 = 0.133 m3/s |  |  | 2728885.663 | 1170371.933 | 1148.079 | Glenner | 19.04.2023 | GL5 | kein | kein | Bettina | 2 | 2 | 4 |  |  | 0 |  |  | 0 |  |  | 0 |  |  | 0 |  |  | 0 |  |  | 0 | 5 | 2 | 10 |  |  | 0 |  |  | 0 |  |  | 0 |  |  | 0 | 1 | 2 | 2 |  |  | 0 |  |  | 0 |  |  | 0 |  |  | 0 |  |  | 0 | 4 | 2 | 8 |  |  | 0 | 1 | 2 | 2 |  |  | 0 |  |  | 0 |  |  | 0 |  |  | 0 |  |  | 0 |  |  | 0 |  |  | 0 |  |  | 0 |  |  | 0 |  |  | 0 |  |  | 0 |  |  | 0 |  |  | 0 |  |  | 0 |  |  | 0 |  |  | 0 |  |  | 0 |  |  | 0 |  |  | 0 |  |  | 0 |  |  | 0 |  |  | 0 |  |  | 0 |  |  | 0 |  |  | 0 |  |  | 0 |  |  | 0 |  |  | 0 |  |  | 0 |  |  | 0 |  |  | 0 |  |  | 0 |  |  | 0 | 2 | 2 | 4 |  |  | 0 |  |  | 0 |  |  | 0 |  |  | 0 |  |  | 0 |  |  | 0 |  |  | 0 |  |  | 0 |  |  | 0 |  |  | 0 |  |  | 0 |  |  | 0 |  |  | 0 |  |  | 0 |  |  | 0 |  |  | 0 |  |  | 0 |  |  | 0 |  |  | 0 |  |  | 0 |  |  | 0 |  |  | 0 |  |  | 0 |  |  | 0 |  |  | 0 |  |  | 0 | 1 | 1 | 1 |  |  | 0 |  |  | 0 |  |  | 0 |  |  | 0 |  |  | 0 |  |  | 0 | 1 | 2 | 2 |  |  | 0 |  |  | 0 |  |  | 0 |  |  | 0 | 3 | 2 | 6 |  |  | 0 |  |  | 0 |  |  | 0 |  |  | 0
Obere Glenner |  | Natural/near-natural | GL5 | Diego, Manuel | 19.04.2023 | 3 | 1 | 11:35:00 | 0.9 | 52 | 5 | 28 |  | slight-medium | slight-medium | 250 mm > x > 25 mm | 3 | 0 | 1 | 9 | Diego | Mit Sand & Kies | GL5-3-1 | Diego, Manuel | Glenner-Castrisch | 09:30:00 | 10:00:00 | 10:40:00 | 8.58 | 8.6 | 8.67 | 445 | 441 | 432 | 13.14 | 13.25 | 13.39 |  |  |  | 1.03 | 1.06 | 1.03 | 4 | 4.5 | 5.3 | 6 | 2.5 | 2.5 | 575.26 | 575.22 | 575.22 | Sitter-Appenzell (LH2112) um 10:30 = 1.41 m3/s; Rotbach-Bühler-Au (AR9105) um 10:30 = 0.133 m3/s |  |  | 2728759.408 | 1170328.68 | 1149.014 | Glenner | 19.04.2023 | GL5 | kein | wenig | Olivier | 2 | 1 | 2 |  |  | 0 |  |  | 0 |  |  | 0 |  |  | 0 | 1 | 1 | 1 |  |  | 0 | 16 | 2 | 32 | 1 | 2 | 2 |  |  | 0 |  |  | 0 | 3 | 2 | 6 |  |  | 0 |  |  | 0 |  |  | 0 |  |  | 0 |  |  | 0 |  |  | 0 | 2 | 8 | 16 |  |  | 0 | 1 | 2 | 2 |  |  | 0 |  |  | 0 |  |  | 0 |  |  | 0 |  |  | 0 |  |  | 0 |  |  | 0 |  |  | 0 |  |  | 0 |  |  | 0 |  |  | 0 |  |  | 0 |  |  | 0 |  |  | 0 |  |  | 0 |  |  | 0 |  |  | 0 |  |  | 0 |  |  | 0 |  |  | 0 |  |  | 0 |  |  | 0 |  |  | 0 |  |  | 0 |  |  | 0 |  |  | 0 |  |  | 0 |  |  | 0 |  |  | 0 |  |  | 0 |  |  | 0 |  |  | 0 |  |  | 0 | 5 | 2 | 10 |  |  | 0 |  |  | 0 |  |  | 0 |  |  | 0 |  |  | 0 |  |  | 0 |  |  | 0 |  |  | 0 |  |  | 0 |  |  | 0 |  |  | 0 |  |  | 0 |  |  | 0 |  |  | 0 |  |  | 0 |  |  | 0 |  |  | 0 |  |  | 0 |  |  | 0 |  |  | 0 |  |  | 0 |  |  | 0 |  |  | 0 | 1 | 2 | 2 |  |  | 0 |  |  | 0 |  |  | 0 |  |  | 0 |  |  | 0 | 2 | 2 | 4 |  |  | 0 |  |  | 0 |  |  | 0 | 1 | 2 | 2 |  |  | 0 |  |  | 0 |  |  | 0 |  |  | 0 | 5 | 2 | 10 |  |  | 0 |  |  | 0 |  |  | 0 |  |  | 0
Obere Glenner |  | Natural/near-natural | GL5 | Diego, Manuel | 19.04.2023 | 3 | 2 | 11:25:00 | 2.95 | 158 | 2 | 35 |  | slight-medium | slight-medium | 250 mm > x > 25 mm | 3 | 0 | 1 | 8 | Diego | Mit Sand & Kies | GL5-3-2 | Diego, Manuel | Glenner-Castrisch | 09:30:00 | 10:00:00 | 10:40:00 | 8.58 | 8.6 | 8.67 | 445 | 441 | 432 | 13.14 | 13.25 | 13.39 |  |  |  | 1.03 | 1.06 | 1.03 | 4 | 4.5 | 5.3 | 6 | 2.5 | 2.5 | 575.26 | 575.22 | 575.22 | Sitter-Appenzell (LH2112) um 10:30 = 1.41 m3/s; Rotbach-Bühler-Au (AR9105) um 10:30 = 0.133 m3/s |  |  | 2728760.321 | 1170326.768 | 1148.801 | Glenner | 19.04.2023 | GL5 | wenig | wenig | Olivier |  |  | 0 |  |  | 0 |  |  | 0 |  |  | 0 |  |  | 0 | 1 | 1 | 1 |  |  | 0 | 9 | 4 | 36 |  |  | 0 | 3 | 2 | 6 |  |  | 0 | 4 | 2 | 8 | 3 | 4 | 12 |  |  | 0 |  |  | 0 |  |  | 0 |  |  | 0 |  |  | 0 | 2 | 16 | 32 |  |  | 0 |  |  | 0 |  |  | 0 |  |  | 0 |  |  | 0 |  |  | 0 |  |  | 0 |  |  | 0 |  |  | 0 |  |  | 0 | 1 | 2 | 2 |  |  | 0 |  |  | 0 |  |  | 0 |  |  | 0 |  |  | 0 |  |  | 0 |  |  | 0 |  |  | 0 |  |  | 0 |  |  | 0 |  |  | 0 |  |  | 0 |  |  | 0 |  |  | 0 |  |  | 0 |  |  | 0 |  |  | 0 |  |  | 0 |  |  | 0 |  |  | 0 |  |  | 0 |  |  | 0 |  |  | 0 |  |  | 0 | 8 | 4 | 32 |  |  | 0 |  |  | 0 |  |  | 0 |  |  | 0 |  |  | 0 |  |  | 0 |  |  | 0 |  |  | 0 |  |  | 0 |  |  | 0 |  |  | 0 |  |  | 0 | 1 | 1 | 1 |  |  | 0 |  |  | 0 |  |  | 0 |  |  | 0 |  |  | 0 |  |  | 0 |  |  | 0 |  |  | 0 |  |  | 0 |  |  | 0 | 1 | 2 | 2 |  |  | 0 | 6 | 2 | 12 |  |  | 0 |  |  | 0 |  |  | 0 | 2 | 2 | 4 |  |  | 0 |  |  | 0 |  |  | 0 | 1 | 2 | 2 |  |  | 0 |  |  | 0 |  |  | 0 |  |  | 0 | 7 | 2 | 14 |  |  | 0 |  |  | 0 |  |  | 0 |  |  | 0
Obere Glenner |  | Natural/near-natural | GL5 | Diego, Manuel | 19.04.2023 | 3 | 3 | 11:15:00 | 4.05 | 130 | 4 | 52 |  | slight-medium | slight-medium | > 250 mm | 3 | 0 | 1 | 7 | Diego | Mit Sand & Kies & 5 | GL5-3-3 | Diego, Manuel | Glenner-Castrisch | 09:30:00 | 10:00:00 | 10:40:00 | 8.58 | 8.6 | 8.67 | 445 | 441 | 432 | 13.14 | 13.25 | 13.39 |  |  |  | 1.03 | 1.06 | 1.03 | 4 | 4.5 | 5.3 | 6 | 2.5 | 2.5 | 575.26 | 575.22 | 575.22 | Sitter-Appenzell (LH2112) um 10:30 = 1.41 m3/s; Rotbach-Bühler-Au (AR9105) um 10:30 = 0.133 m3/s |  |  | 2728761.36 | 1170326.232 | 1148.827 | Glenner | 19.04.2023 | GL5 | kein | viel | Olivier |  |  | 0 |  |  | 0 |  |  | 0 |  |  | 0 |  |  | 0 |  |  | 0 |  |  | 0 | 4 | 8 | 32 |  |  | 0 |  |  | 0 |  |  | 0 | 1 | 16 | 16 | 3 | 2 | 6 |  |  | 0 |  |  | 0 |  |  | 0 |  |  | 0 |  |  | 0 | 2 | 16 | 32 |  |  | 0 |  |  | 0 |  |  | 0 |  |  | 0 |  |  | 0 |  |  | 0 |  |  | 0 |  |  | 0 |  |  | 0 |  |  | 0 |  |  | 0 |  |  | 0 |  |  | 0 |  |  | 0 |  |  | 0 |  |  | 0 |  |  | 0 |  |  | 0 |  |  | 0 |  |  | 0 |  |  | 0 |  |  | 0 |  |  | 0 |  |  | 0 |  |  | 0 |  |  | 0 |  |  | 0 |  |  | 0 |  |  | 0 |  |  | 0 |  |  | 0 |  |  | 0 |  |  | 0 |  |  | 0 |  |  | 0 | 1 | 8 | 8 |  |  | 0 |  |  | 0 |  |  | 0 |  |  | 0 |  |  | 0 | 1 | 2 | 2 |  |  | 0 |  |  | 0 |  |  | 0 |  |  | 0 |  |  | 0 |  |  | 0 |  |  | 0 |  |  | 0 |  |  | 0 |  |  | 0 |  |  | 0 |  |  | 0 |  |  | 0 |  |  | 0 |  |  | 0 |  |  | 0 |  |  | 0 | 1 | 2 | 2 |  |  | 0 | 4 | 2 | 8 |  |  | 0 |  |  | 0 |  |  | 0 | 2 | 2 | 4 |  |  | 0 |  |  | 0 |  |  | 0 | 1 | 2 | 2 |  |  | 0 |  |  | 0 |  |  | 0 |  |  | 0 | 4 | 2 | 8 |  |  | 0 |  |  | 0 |  |  | 0 |  |  | 0
Obere Glenner |  | Natural/near-natural | GL5 | Diego, Manuel | 19.04.2023 | 4 | 1 | 11:55:00 | 1.1 | 16 | 3 | 16 |  | slight-medium | slight-medium | < 2.5 mm | 1 | 0 | 1 | 12 | Diego | Mit Sand & Kies | GL5-4-1 | Diego, Manuel | Glenner-Castrisch | 09:30:00 | 10:00:00 | 10:40:00 | 8.58 | 8.6 | 8.67 | 445 | 441 | 432 | 13.14 | 13.25 | 13.39 |  |  |  | 1.03 | 1.06 | 1.03 | 4 | 4.5 | 5.3 | 6 | 2.5 | 2.5 | 575.26 | 575.22 | 575.22 | Sitter-Appenzell (LH2112) um 10:30 = 1.41 m3/s; Rotbach-Bühler-Au (AR9105) um 10:30 = 0.133 m3/s |  |  | 2728750.883 | 1170303.562 | 1149.435 | Glenner | 19.04.2023 | GL5 | wenig | kein | Olivier | 3 | 2 | 6 |  |  | 0 |  |  | 0 |  |  | 0 |  |  | 0 |  |  | 0 |  |  | 0 |  |  | 0 |  |  | 0 |  |  | 0 |  |  | 0 | 2 | 2 | 4 | 3 | 2 | 6 |  |  | 0 |  |  | 0 |  |  | 0 |  |  | 0 |  |  | 0 | 3 | 2 | 6 |  |  | 0 | 3 | 2 | 6 |  |  | 0 |  |  | 0 |  |  | 0 |  |  | 0 |  |  | 0 |  |  | 0 |  |  | 0 |  |  | 0 | 1 | 4 | 4 |  |  | 0 |  |  | 0 |  |  | 0 |  |  | 0 |  |  | 0 |  |  | 0 |  |  | 0 |  |  | 0 |  |  | 0 |  |  | 0 |  |  | 0 |  |  | 0 |  |  | 0 | 1 | 2 | 2 |  |  | 0 |  |  | 0 |  |  | 0 |  |  | 0 |  |  | 0 |  |  | 0 |  |  | 0 |  |  | 0 |  |  | 0 |  |  | 0 | 2 | 2 | 4 |  |  | 0 |  |  | 0 |  |  | 0 |  |  | 0 |  |  | 0 |  |  | 0 |  |  | 0 |  |  | 0 |  |  | 0 |  |  | 0 |  |  | 0 |  |  | 0 |  |  | 0 |  |  | 0 |  |  | 0 |  |  | 0 |  |  | 0 |  |  | 0 |  |  | 0 |  |  | 0 |  |  | 0 | 1 | 1 | 1 |  |  | 0 |  |  | 0 |  |  | 0 |  |  | 0 |  |  | 0 |  |  | 0 |  |  | 0 |  |  | 0 |  |  | 0 |  |  | 0 |  |  | 0 |  |  | 0 |  |  | 0 |  |  | 0 |  |  | 0 |  |  | 0 |  |  | 0 |  |  | 0 |  |  | 0 |  |  | 0 |  |  | 0
Obere Glenner |  | Natural/near-natural | GL5 | Diego, Manuel | 19.04.2023 | 4 | 2 | 11:50:00 | 3.05 | 69 | 5 | 50 |  | none | none | 250 mm > x > 25 mm | 1 | 0 | 1 | 11 | Diego | Mit Sand & Kies | GL5-4-2 | Diego, Manuel | Glenner-Castrisch | 09:30:00 | 10:00:00 | 10:40:00 | 8.58 | 8.6 | 8.67 | 445 | 441 | 432 | 13.14 | 13.25 | 13.39 |  |  |  | 1.03 | 1.06 | 1.03 | 4 | 4.5 | 5.3 | 6 | 2.5 | 2.5 | 575.26 | 575.22 | 575.22 | Sitter-Appenzell (LH2112) um 10:30 = 1.41 m3/s; Rotbach-Bühler-Au (AR9105) um 10:30 = 0.133 m3/s |  |  | 2728752.901 | 1170303.499 | 1149.28 | Glenner | 19.04.2023 | GL5 | kein | kein | Olivier |  |  | 0 |  |  | 0 |  |  | 0 |  |  | 0 |  |  | 0 | 1 | 1 | 1 |  |  | 0 | 1 | 2 | 2 |  |  | 0 |  |  | 0 |  |  | 0 | 1 | 2 | 2 | 2 | 2 | 4 |  |  | 0 |  |  | 0 |  |  | 0 |  |  | 0 |  |  | 0 | 2 | 2 | 4 |  |  | 0 | 1 | 2 | 2 |  |  | 0 |  |  | 0 |  |  | 0 |  |  | 0 |  |  | 0 |  |  | 0 |  |  | 0 |  |  | 0 | 3 | 2 | 6 |  |  | 0 |  |  | 0 |  |  | 0 |  |  | 0 |  |  | 0 |  |  | 0 |  |  | 0 |  |  | 0 |  |  | 0 |  |  | 0 |  |  | 0 |  |  | 0 |  |  | 0 |  |  | 0 |  |  | 0 |  |  | 0 |  |  | 0 |  |  | 0 |  |  | 0 |  |  | 0 |  |  | 0 |  |  | 0 |  |  | 0 |  |  | 0 | 1 | 2 | 2 |  |  | 0 |  |  | 0 |  |  | 0 |  |  | 0 |  |  | 0 |  |  | 0 |  |  | 0 |  |  | 0 |  |  | 0 |  |  | 0 |  |  | 0 |  |  | 0 |  |  | 0 |  |  | 0 |  |  | 0 |  |  | 0 |  |  | 0 |  |  | 0 |  |  | 0 |  |  | 0 |  |  | 0 |  |  | 0 |  |  | 0 |  |  | 0 |  |  | 0 |  |  | 0 |  |  | 0 |  |  | 0 |  |  | 0 |  |  | 0 |  |  | 0 |  |  | 0 |  |  | 0 | 1 | 1 | 1 |  |  | 0 |  |  | 0 |  |  | 0 |  |  | 0 | 2 | 2 | 4 |  |  | 0 |  |  | 0 |  |  | 0 |  |  | 0
Obere Glenner |  | Natural/near-natural | GL5 | Diego, Manuel | 19.04.2023 | 4 | 3 | 11:45:00 | 4.3 | 69 | 5 | 50 |  | none-light | none | > 250 mm | 1 | 0 | 1 | 10 | Diego | Mit Sand & Kies & 5; mit CPOM im Substrat, an der Oberfläche nicht sichtbar | GL5-4-3 | Diego, Manuel | Glenner-Castrisch | 09:30:00 | 10:00:00 | 10:40:00 | 8.58 | 8.6 | 8.67 | 445 | 441 | 432 | 13.14 | 13.25 | 13.39 |  |  |  | 1.03 | 1.06 | 1.03 | 4 | 4.5 | 5.3 | 6 | 2.5 | 2.5 | 575.26 | 575.22 | 575.22 | Sitter-Appenzell (LH2112) um 10:30 = 1.41 m3/s; Rotbach-Bühler-Au (AR9105) um 10:30 = 0.133 m3/s |  |  | 2728753.806 | 1170304.289 | 1149.151 | Glenner | 19.04.2023 | GL5 | mittel | kein | Olivier | 1 | 2 | 2 |  |  | 0 |  |  | 0 |  |  | 0 |  |  | 0 | 1 | 1 | 1 |  |  | 0 | 3 | 16 | 48 |  |  | 0 |  |  | 0 |  |  | 0 | 1 | 16 | 16 | 1 | 8 | 8 |  |  | 0 |  |  | 0 |  |  | 0 |  |  | 0 |  |  | 0 | 3 | 2 | 6 |  |  | 0 |  |  | 0 |  |  | 0 |  |  | 0 |  |  | 0 |  |  | 0 |  |  | 0 | 2 | 2 | 4 |  |  | 0 |  |  | 0 | 2 | 2 | 4 |  |  | 0 |  |  | 0 |  |  | 0 |  |  | 0 |  |  | 0 |  |  | 0 |  |  | 0 |  |  | 0 |  |  | 0 |  |  | 0 |  |  | 0 |  |  | 0 |  |  | 0 |  |  | 0 |  |  | 0 |  |  | 0 |  |  | 0 |  |  | 0 |  |  | 0 |  |  | 0 |  |  | 0 |  |  | 0 |  |  | 0 |  |  | 0 | 2 | 16 | 32 |  |  | 0 |  |  | 0 |  |  | 0 |  |  | 0 |  |  | 0 |  |  | 0 |  |  | 0 |  |  | 0 |  |  | 0 |  |  | 0 |  |  | 0 |  |  | 0 |  |  | 0 | 3 | 2 | 6 |  |  | 0 |  |  | 0 |  |  | 0 |  |  | 0 |  |  | 0 |  |  | 0 | 2 | 2 | 4 |  |  | 0 |  |  | 0 | 2 | 2 | 4 |  |  | 0 |  |  | 0 |  |  | 0 |  |  | 0 |  |  | 0 | 1 | 1 | 1 |  |  | 0 |  |  | 0 |  |  | 0 | 3 | 2 | 6 |  |  | 0 |  |  | 0 |  |  | 0 |  |  | 0 | 5 | 2 | 10 | 1 | 1 | 1 |  |  | 0 |  |  | 0 |  |  | 0
Obere Glenner |  | Natural/near-natural | GL6 | Diego, Manuel | 19.04.2023 | 1 | 1 | 13:50:00 | 1.4 | 63 | 5 | 32 |  | slight-medium | slight-medium | 250 mm > x > 25 mm | 1 | 0 | 1 |  | Diego | Mit Sand & Kies | GL6-1-1 | Diego, Manuel | Glenner-Castrisch | 13:30:00 | 14:05:00 | 15:00:00 | 8.84 | 8.84 | 8.89 | 378 | 379 | 369 | 13.77 | 13.49 | 13.75 |  |  |  | 1.28 | 1.69 | 1.16 | 10.1 | 10.1 | 10.4 | 2.5 | 2.5 | 2.5 | 575.22 | 575.22 | 575.22 |  |  |  | 2726476 | 1167311 |  | Glenner | 19.04.2023 | GL6 | kein | kein | Bettina |  |  | 0 |  |  | 0 |  |  | 0 |  |  | 0 |  |  | 0 | 1 | 2 | 2 |  |  | 0 | 8 | 2 | 16 |  |  | 0 |  |  | 0 |  |  | 0 | 2 | 2 | 4 |  |  | 0 |  |  | 0 |  |  | 0 |  |  | 0 |  |  | 0 |  |  | 0 |  |  | 0 |  |  | 0 |  |  | 0 |  |  | 0 |  |  | 0 |  |  | 0 |  |  | 0 |  |  | 0 |  |  | 0 |  |  | 0 |  |  | 0 | 2 | 2 | 4 |  |  | 0 |  |  | 0 |  |  | 0 |  |  | 0 |  |  | 0 |  |  | 0 |  |  | 0 |  |  | 0 |  |  | 0 |  |  | 0 |  |  | 0 |  |  | 0 |  |  | 0 |  |  | 0 |  |  | 0 |  |  | 0 |  |  | 0 |  |  | 0 |  |  | 0 |  |  | 0 |  |  | 0 |  |  | 0 |  |  | 0 |  |  | 0 | 7 | 2 | 14 |  |  | 0 |  |  | 0 |  |  | 0 |  |  | 0 |  |  | 0 |  |  | 0 |  |  | 0 |  |  | 0 |  |  | 0 |  |  | 0 |  |  | 0 |  |  | 0 |  |  | 0 |  |  | 0 |  |  | 0 |  |  | 0 |  |  | 0 |  |  | 0 |  |  | 0 |  |  | 0 |  |  | 0 |  |  | 0 |  |  | 0 | 1 | 2 | 2 |  |  | 0 | 5 | 2 | 10 |  |  | 0 |  |  | 0 |  |  | 0 |  |  | 0 |  |  | 0 |  |  | 0 |  |  | 0 |  |  | 0 |  |  | 0 |  |  | 0 |  |  | 0 |  |  | 0 |  |  | 0 |  |  | 0 |  |  | 0 |  |  | 0 |  |  | 0
Obere Glenner |  | Natural/near-natural | GL6 | Diego, Manuel | 19.04.2023 | 1 | 2 | 13:45:00 | 2.9 | 58 | 5 | 18 |  | none | none | 250 mm > x > 25 mm | 1 | 0 | 1 |  | Diego | Mit Kies | GL6-1-2 | Diego, Manuel | Glenner-Castrisch | 13:30:00 | 14:05:00 | 15:00:00 | 8.84 | 8.84 | 8.89 | 378 | 379 | 369 | 13.77 | 13.49 | 13.75 |  |  |  | 1.28 | 1.69 | 1.16 | 10.1 | 10.1 | 10.4 | 2.5 | 2.5 | 2.5 | 575.22 | 575.22 | 575.22 |  |  |  | 2726437 | 1167269 |  | Glenner | 19.04.2023 | GL6 | kein | kein | Bettina |  |  | 0 |  |  | 0 |  |  | 0 |  |  | 0 |  |  | 0 | 1 | 2 | 2 |  |  | 0 | 7 | 2 | 14 |  |  | 0 |  |  | 0 |  |  | 0 | 1 | 2 | 2 |  |  | 0 |  |  | 0 |  |  | 0 |  |  | 0 |  |  | 0 |  |  | 0 | 1 | 2 | 2 |  |  | 0 |  |  | 0 |  |  | 0 |  |  | 0 |  |  | 0 |  |  | 0 |  |  | 0 |  |  | 0 |  |  | 0 |  |  | 0 |  |  | 0 |  |  | 0 |  |  | 0 |  |  | 0 |  |  | 0 |  |  | 0 |  |  | 0 |  |  | 0 |  |  | 0 |  |  | 0 |  |  | 0 |  |  | 0 |  |  | 0 |  |  | 0 |  |  | 0 |  |  | 0 |  |  | 0 |  |  | 0 |  |  | 0 |  |  | 0 |  |  | 0 |  |  | 0 |  |  | 0 |  |  | 0 |  |  | 0 | 1 | 2 | 2 |  |  | 0 |  |  | 0 |  |  | 0 |  |  | 0 |  |  | 0 |  |  | 0 |  |  | 0 |  |  | 0 |  |  | 0 |  |  | 0 |  |  | 0 |  |  | 0 |  |  | 0 |  |  | 0 |  |  | 0 |  |  | 0 |  |  | 0 |  |  | 0 |  |  | 0 |  |  | 0 |  |  | 0 |  |  | 0 |  |  | 0 |  |  | 0 |  |  | 0 | 1 | 2 | 2 |  |  | 0 |  |  | 0 |  |  | 0 |  |  | 0 |  |  | 0 |  |  | 0 |  |  | 0 |  |  | 0 |  |  | 0 |  |  | 0 |  |  | 0 |  |  | 0 |  |  | 0 |  |  | 0 |  |  | 0 |  |  | 0 |  |  | 0
Obere Glenner |  | Natural/near-natural | GL6 | Diego, Manuel | 19.04.2023 | 1 | 3 | 13:40:00 | 5.65 | 36 | 5 | 27 |  | none | none | 250 mm > x > 25 mm | 1 | 0 | 1 |  | Diego | Mit Kies | GL6-1-3 | Diego, Manuel | Glenner-Castrisch | 13:30:00 | 14:05:00 | 15:00:00 | 8.84 | 8.84 | 8.89 | 378 | 379 | 369 | 13.77 | 13.49 | 13.75 |  |  |  | 1.28 | 1.69 | 1.16 | 10.1 | 10.1 | 10.4 | 2.5 | 2.5 | 2.5 | 575.22 | 575.22 | 575.22 |  |  |  | 2726473 | 1167312 |  | Glenner | 19.04.2023 | GL6 | kein | kein | Bettina |  |  | 0 |  |  | 0 |  |  | 0 |  |  | 0 |  |  | 0 | 1 | 1 | 1 |  |  | 0 | 3 | 2 | 6 |  |  | 0 |  |  | 0 | 1 | 1 | 1 |  |  | 0 |  |  | 0 |  |  | 0 |  |  | 0 |  |  | 0 |  |  | 0 |  |  | 0 |  |  | 0 |  |  | 0 | 1 | 1 | 1 |  |  | 0 |  |  | 0 |  |  | 0 |  |  | 0 |  |  | 0 |  |  | 0 |  |  | 0 |  |  | 0 | 1 | 2 | 2 |  |  | 0 |  |  | 0 |  |  | 0 |  |  | 0 |  |  | 0 |  |  | 0 |  |  | 0 |  |  | 0 |  |  | 0 |  |  | 0 |  |  | 0 |  |  | 0 |  |  | 0 |  |  | 0 |  |  | 0 |  |  | 0 |  |  | 0 |  |  | 0 |  |  | 0 |  |  | 0 |  |  | 0 |  |  | 0 |  |  | 0 |  |  | 0 | 2 | 2 | 4 |  |  | 0 |  |  | 0 |  |  | 0 |  |  | 0 |  |  | 0 |  |  | 0 |  |  | 0 |  |  | 0 |  |  | 0 |  |  | 0 |  |  | 0 |  |  | 0 |  |  | 0 |  |  | 0 |  |  | 0 |  |  | 0 |  |  | 0 |  |  | 0 |  |  | 0 |  |  | 0 |  |  | 0 |  |  | 0 |  |  | 0 | 1 | 2 | 2 |  |  | 0 | 3 | 2 | 6 |  |  | 0 |  |  | 0 |  |  | 0 |  |  | 0 |  |  | 0 |  |  | 0 |  |  | 0 |  |  | 0 |  |  | 0 |  |  | 0 |  |  | 0 |  |  | 0 |  |  | 0 |  |  | 0 |  |  | 0 |  |  | 0 |  |  | 0
Obere Glenner |  | Natural/near-natural | GL6 | Diego, Manuel | 19.04.2023 | 2 | 1 | 14:10:00 | 0.45 | 36 | 5 | 26 |  | medium-strong | strong | 250 mm > x > 25 mm | 1 | 0 | 1 |  | Diego | Mit Sand & Kies | GL6-2-1 | Diego, Manuel | Glenner-Castrisch | 13:30:00 | 14:05:00 | 15:00:00 | 8.84 | 8.84 | 8.89 | 378 | 379 | 369 | 13.77 | 13.49 | 13.75 |  |  |  | 1.28 | 1.69 | 1.16 | 10.1 | 10.1 | 10.4 | 2.5 | 2.5 | 2.5 | 575.22 | 575.22 | 575.22 |  |  |  | 2726439 | 1167268 |  | Glenner | 19.04.2023 | GL6 | kein | kein | Bettina |  |  | 0 |  |  | 0 |  |  | 0 |  |  | 0 |  |  | 0 | 1 | 1 | 1 |  |  | 0 | 1 | 2 | 2 |  |  | 0 |  |  | 0 |  |  | 0 | 1 | 2 | 2 |  |  | 0 |  |  | 0 |  |  | 0 |  |  | 0 |  |  | 0 |  |  | 0 |  |  | 0 |  |  | 0 |  |  | 0 |  |  | 0 |  |  | 0 |  |  | 0 |  |  | 0 |  |  | 0 | 1 | 1 | 1 |  |  | 0 |  |  | 0 |  |  | 0 |  |  | 0 |  |  | 0 |  |  | 0 |  |  | 0 |  |  | 0 |  |  | 0 |  |  | 0 |  |  | 0 |  |  | 0 |  |  | 0 |  |  | 0 |  |  | 0 |  |  | 0 |  |  | 0 |  |  | 0 |  |  | 0 |  |  | 0 |  |  | 0 |  |  | 0 |  |  | 0 |  |  | 0 |  |  | 0 |  |  | 0 |  |  | 0 | 1 | 2 | 2 |  |  | 0 |  |  | 0 |  |  | 0 |  |  | 0 |  |  | 0 |  |  | 0 |  |  | 0 |  |  | 0 |  |  | 0 |  |  | 0 |  |  | 0 |  |  | 0 |  |  | 0 |  |  | 0 |  |  | 0 |  |  | 0 |  |  | 0 |  |  | 0 |  |  | 0 |  |  | 0 |  |  | 0 |  |  | 0 |  |  | 0 |  |  | 0 |  |  | 0 |  |  | 0 |  |  | 0 |  |  | 0 |  |  | 0 |  |  | 0 |  |  | 0 |  |  | 0 |  |  | 0 |  |  | 0 |  |  | 0 |  |  | 0 |  |  | 0 |  |  | 0 |  |  | 0 |  |  | 0 |  |  | 0 |  |  | 0 |  |  | 0
Obere Glenner |  | Natural/near-natural | GL6 | Diego, Manuel | 19.04.2023 | 2 | 2 | 14:05:00 | 1.55 | 88 | 4 | 34 |  | medium-strong | strong | 250 mm > x > 25 mm | 1 | 0 | 1 |  | Diego | Mit Sand & Kies | GL6-2-2 | Diego, Manuel | Glenner-Castrisch | 13:30:00 | 14:05:00 | 15:00:00 | 8.84 | 8.84 | 8.89 | 378 | 379 | 369 | 13.77 | 13.49 | 13.75 |  |  |  | 1.28 | 1.69 | 1.16 | 10.1 | 10.1 | 10.4 | 2.5 | 2.5 | 2.5 | 575.22 | 575.22 | 575.22 |  |  |  | 2726475 | 1167311 |  | Glenner | 19.04.2023 | GL6 | kein | kein | Bettina |  |  | 0 |  |  | 0 |  |  | 0 |  |  | 0 |  |  | 0 | 1 | 1 | 1 |  |  | 0 | 7 | 2 | 14 |  |  | 0 |  |  | 0 |  |  | 0 |  |  | 0 |  |  | 0 |  |  | 0 |  |  | 0 |  |  | 0 |  |  | 0 |  |  | 0 | 1 | 2 | 2 |  |  | 0 |  |  | 0 |  |  | 0 |  |  | 0 |  |  | 0 |  |  | 0 |  |  | 0 |  |  | 0 |  |  | 0 |  |  | 0 |  |  | 0 |  |  | 0 |  |  | 0 |  |  | 0 |  |  | 0 |  |  | 0 |  |  | 0 |  |  | 0 |  |  | 0 |  |  | 0 |  |  | 0 |  |  | 0 |  |  | 0 |  |  | 0 | 1 | 2 | 2 |  |  | 0 |  |  | 0 |  |  | 0 |  |  | 0 |  |  | 0 |  |  | 0 |  |  | 0 |  |  | 0 |  |  | 0 |  |  | 0 | 2 | 4 | 8 |  |  | 0 |  |  | 0 |  |  | 0 |  |  | 0 |  |  | 0 |  |  | 0 |  |  | 0 |  |  | 0 |  |  | 0 |  |  | 0 |  |  | 0 |  |  | 0 |  |  | 0 | 1 | 1 | 1 |  |  | 0 |  |  | 0 |  |  | 0 |  |  | 0 |  |  | 0 |  |  | 0 |  |  | 0 |  |  | 0 |  |  | 0 | 2 | 1 | 2 |  |  | 0 | 2 | 2 | 4 |  |  | 0 |  |  | 0 |  |  | 0 |  |  | 0 |  |  | 0 |  |  | 0 |  |  | 0 | 1 | 2 | 2 |  |  | 0 |  |  | 0 |  |  | 0 |  |  | 0 |  |  | 0 |  |  | 0 |  |  | 0 |  |  | 0 |  |  | 0
Obere Glenner |  | Natural/near-natural | GL6 | Diego, Manuel | 19.04.2023 | 2 | 3 | 14:00:00 | 2.65 | 61 | 5 | 43 |  | slight-medium | slight-medium | 250 mm > x > 25 mm | 1 | 0 | 1 |  | Diego | Mit Sand & Kies | GL6-2-3 | Diego, Manuel | Glenner-Castrisch | 13:30:00 | 14:05:00 | 15:00:00 | 8.84 | 8.84 | 8.89 | 378 | 379 | 369 | 13.77 | 13.49 | 13.75 |  |  |  | 1.28 | 1.69 | 1.16 | 10.1 | 10.1 | 10.4 | 2.5 | 2.5 | 2.5 | 575.22 | 575.22 | 575.22 |  |  |  | 2726435 | 1167270 |  | Glenner | 19.04.2023 | GL6 | kein | kein | Bettina |  |  | 0 |  |  | 0 |  |  | 0 |  |  | 0 |  |  | 0 |  |  | 0 |  |  | 0 | 2 | 3 | 6 |  |  | 0 |  |  | 0 |  |  | 0 | 1 | 2 | 2 |  |  | 0 |  |  | 0 |  |  | 0 |  |  | 0 |  |  | 0 |  |  | 0 |  |  | 0 |  |  | 0 | 2 | 1 | 2 |  |  | 0 |  |  | 0 |  |  | 0 |  |  | 0 |  |  | 0 |  |  | 0 |  |  | 0 |  |  | 0 |  |  | 0 |  |  | 0 |  |  | 0 |  |  | 0 |  |  | 0 |  |  | 0 |  |  | 0 |  |  | 0 |  |  | 0 |  |  | 0 |  |  | 0 |  |  | 0 |  |  | 0 |  |  | 0 |  |  | 0 |  |  | 0 | 1 | 1 | 1 |  |  | 0 |  |  | 0 |  |  | 0 |  |  | 0 |  |  | 0 |  |  | 0 |  |  | 0 |  |  | 0 | 2 | 1 | 2 |  |  | 0 |  |  | 0 |  |  | 0 |  |  | 0 |  |  | 0 |  |  | 0 |  |  | 0 |  |  | 0 |  |  | 0 |  |  | 0 |  |  | 0 |  |  | 0 |  |  | 0 |  |  | 0 |  |  | 0 |  |  | 0 |  |  | 0 |  |  | 0 |  |  | 0 |  |  | 0 |  |  | 0 |  |  | 0 |  |  | 0 |  |  | 0 |  |  | 0 | 2 | 1 | 2 |  |  | 0 |  |  | 0 |  |  | 0 |  |  | 0 |  |  | 0 |  |  | 0 |  |  | 0 | 1 | 2 | 2 |  |  | 0 |  |  | 0 |  |  | 0 |  |  | 0 |  |  | 0 |  |  | 0 |  |  | 0 |  |  | 0 |  |  | 0
Obere Glenner |  | Natural/near-natural | GL6 | Diego, Manuel | 19.04.2023 | 3 | 1 | 14:30:00 | 1.05 | 30 | 5 | 27 |  | slight-medium | slight-medium | 250 mm > x > 25 mm | 1 | 0 | 1 |  | Diego | Mit Kies | GL6-3-1 | Diego, Manuel | Glenner-Castrisch | 13:30:00 | 14:05:00 | 15:00:00 | 8.84 | 8.84 | 8.89 | 378 | 379 | 369 | 13.77 | 13.49 | 13.75 |  |  |  | 1.28 | 1.69 | 1.16 | 10.1 | 10.1 | 10.4 | 2.5 | 2.5 | 2.5 | 575.22 | 575.22 | 575.22 |  |  |  | 2726426 | 1167238 |  | Glenner | 19.04.2023 | GL6 | kein | kein | Olivier |  |  | 0 |  |  | 0 |  |  | 0 |  |  | 0 |  |  | 0 | 1 | 2 | 2 |  |  | 0 | 5 | 2 | 10 |  |  | 0 |  |  | 0 |  |  | 0 |  |  | 0 |  |  | 0 |  |  | 0 | 2 | 2 | 4 |  |  | 0 |  |  | 0 |  |  | 0 |  |  | 0 |  |  | 0 | 1 | 2 | 2 |  |  | 0 |  |  | 0 |  |  | 0 |  |  | 0 |  |  | 0 |  |  | 0 |  |  | 0 |  |  | 0 | 1 | 2 | 2 |  |  | 0 |  |  | 0 |  |  | 0 |  |  | 0 |  |  | 0 |  |  | 0 |  |  | 0 |  |  | 0 |  |  | 0 |  |  | 0 |  |  | 0 |  |  | 0 |  |  | 0 |  |  | 0 |  |  | 0 |  |  | 0 |  |  | 0 |  |  | 0 |  |  | 0 |  |  | 0 |  |  | 0 |  |  | 0 |  |  | 0 |  |  | 0 | 2 | 2 | 4 |  |  | 0 |  |  | 0 |  |  | 0 |  |  | 0 |  |  | 0 |  |  | 0 |  |  | 0 |  |  | 0 |  |  | 0 |  |  | 0 |  |  | 0 |  |  | 0 |  |  | 0 |  |  | 0 |  |  | 0 |  |  | 0 |  |  | 0 |  |  | 0 |  |  | 0 |  |  | 0 |  |  | 0 |  |  | 0 |  |  | 0 | 1 | 2 | 2 |  |  | 0 | 2 | 2 | 4 |  |  | 0 |  |  | 0 |  |  | 0 |  |  | 0 |  |  | 0 |  |  | 0 |  |  | 0 |  |  | 0 |  |  | 0 |  |  | 0 |  |  | 0 |  |  | 0 |  |  | 0 |  |  | 0 |  |  | 0 |  |  | 0 |  |  | 0
Obere Glenner |  | Natural/near-natural | GL6 | Diego, Manuel | 19.04.2023 | 3 | 2 | 14:25:00 | 2.05 | 158 | 2 | 30 |  | slight-medium | slight-medium | > 250 mm | 1 | 0 | 1 |  | Diego | Mit Kies & 5 | GL6-3-2 | Diego, Manuel | Glenner-Castrisch | 13:30:00 | 14:05:00 | 15:00:00 | 8.84 | 8.84 | 8.89 | 378 | 379 | 369 | 13.77 | 13.49 | 13.75 |  |  |  | 1.28 | 1.69 | 1.16 | 10.1 | 10.1 | 10.4 | 2.5 | 2.5 | 2.5 | 575.22 | 575.22 | 575.22 |  |  |  | 2726423 | 1167238 |  | Glenner | 19.04.2023 | GL6 | wenig | kein | Olivier |  |  | 0 |  |  | 0 |  |  | 0 |  |  | 0 |  |  | 0 | 2 | 2 | 4 |  |  | 0 | 5 | 4 | 20 |  |  | 0 | 4 | 2 | 8 |  |  | 0 |  |  | 0 |  |  | 0 |  |  | 0 |  |  | 0 |  |  | 0 |  |  | 0 |  |  | 0 |  |  | 0 |  |  | 0 |  |  | 0 |  |  | 0 |  |  | 0 |  |  | 0 |  |  | 0 |  |  | 0 |  |  | 0 |  |  | 0 |  |  | 0 | 2 | 2 | 4 | 1 | 1 | 1 |  |  | 0 |  |  | 0 |  |  | 0 |  |  | 0 |  |  | 0 |  |  | 0 |  |  | 0 |  |  | 0 |  |  | 0 |  |  | 0 |  |  | 0 |  |  | 0 |  |  | 0 |  |  | 0 |  |  | 0 |  |  | 0 |  |  | 0 |  |  | 0 |  |  | 0 |  |  | 0 |  |  | 0 |  |  | 0 |  |  | 0 | 1 | 2 | 2 |  |  | 0 |  |  | 0 |  |  | 0 |  |  | 0 |  |  | 0 |  |  | 0 |  |  | 0 |  |  | 0 |  |  | 0 |  |  | 0 |  |  | 0 |  |  | 0 |  |  | 0 |  |  | 0 |  |  | 0 |  |  | 0 |  |  | 0 |  |  | 0 |  |  | 0 |  |  | 0 |  |  | 0 |  |  | 0 |  |  | 0 | 1 | 2 | 2 |  |  | 0 | 5 | 2 | 10 |  |  | 0 |  |  | 0 |  |  | 0 |  |  | 0 |  |  | 0 |  |  | 0 |  |  | 0 | 1 | 2 | 2 |  |  | 0 |  |  | 0 |  |  | 0 |  |  | 0 |  |  | 0 |  |  | 0 |  |  | 0 |  |  | 0 |  |  | 0
Obere Glenner |  | Natural/near-natural | GL6 | Diego, Manuel | 19.04.2023 | 3 | 3 | 14:20:00 | 6.9 | 180 | 2 | 33 |  | strong | strong | 250 mm > x > 25 mm | 1 | 0 | 1 |  | Diego | Mit Kies; schwierig zu beproben da stark kolmatiert | GL6-3-3 | Diego, Manuel | Glenner-Castrisch | 13:30:00 | 14:05:00 | 15:00:00 | 8.84 | 8.84 | 8.89 | 378 | 379 | 369 | 13.77 | 13.49 | 13.75 |  |  |  | 1.28 | 1.69 | 1.16 | 10.1 | 10.1 | 10.4 | 2.5 | 2.5 | 2.5 | 575.22 | 575.22 | 575.22 |  |  |  | 2726419 | 1167239 |  | Glenner | 19.04.2023 | GL6 | kein | kein | Olivier |  |  | 0 |  |  | 0 |  |  | 0 |  |  | 0 |  |  | 0 | 1 | 1 | 1 |  |  | 0 | 7 | 2 | 14 |  |  | 0 | 8 | 2 | 16 |  |  | 0 |  |  | 0 |  |  | 0 |  |  | 0 |  |  | 0 |  |  | 0 |  |  | 0 |  |  | 0 | 2 | 2 | 4 |  |  | 0 |  |  | 0 |  |  | 0 |  |  | 0 |  |  | 0 |  |  | 0 |  |  | 0 |  |  | 0 |  |  | 0 |  |  | 0 |  |  | 0 |  |  | 0 |  |  | 0 |  |  | 0 |  |  | 0 |  |  | 0 |  |  | 0 |  |  | 0 |  |  | 0 |  |  | 0 |  |  | 0 |  |  | 0 |  |  | 0 |  |  | 0 |  |  | 0 |  |  | 0 |  |  | 0 |  |  | 0 |  |  | 0 |  |  | 0 |  |  | 0 |  |  | 0 |  |  | 0 |  |  | 0 |  |  | 0 | 3 | 2 | 6 |  |  | 0 |  |  | 0 |  |  | 0 |  |  | 0 |  |  | 0 |  |  | 0 |  |  | 0 |  |  | 0 |  |  | 0 |  |  | 0 |  |  | 0 |  |  | 0 |  |  | 0 |  |  | 0 |  |  | 0 |  |  | 0 |  |  | 0 |  |  | 0 |  |  | 0 |  |  | 0 |  |  | 0 |  |  | 0 |  |  | 0 |  |  | 0 |  |  | 0 | 8 | 2 | 16 |  |  | 0 |  |  | 0 |  |  | 0 |  |  | 0 |  |  | 0 |  |  | 0 |  |  | 0 | 1 | 2 | 2 |  |  | 0 |  |  | 0 |  |  | 0 |  |  | 0 | 2 | 1 | 2 |  |  | 0 |  |  | 0 |  |  | 0 |  |  | 0
Obere Glenner |  | Natural/near-natural | GL6 | Diego, Manuel | 19.04.2023 | 4 | 1 | 14:45:00 | 0.8 | 33 | 5 | 17 |  | slight-medium | slight-medium | 250 mm > x > 25 mm | 1 | 0 | 1 |  | Diego | Mit Sand & Kies | GL6-4-1 | Diego, Manuel | Glenner-Castrisch | 13:30:00 | 14:05:00 | 15:00:00 | 8.84 | 8.84 | 8.89 | 378 | 379 | 369 | 13.77 | 13.49 | 13.75 |  |  |  | 1.28 | 1.69 | 1.16 | 10.1 | 10.1 | 10.4 | 2.5 | 2.5 | 2.5 | 575.22 | 575.22 | 575.22 |  |  |  | 2726425 | 1167228 |  | Glenner | 19.04.2023 | GL6 | kein | kein | Olivier |  |  | 0 |  |  | 0 |  |  | 0 |  |  | 0 |  |  | 0 | 2 | 1 | 2 |  |  | 0 | 6 | 2 | 12 |  |  | 0 |  |  | 0 |  |  | 0 |  |  | 0 |  |  | 0 |  |  | 0 |  |  | 0 |  |  | 0 |  |  | 0 |  |  | 0 | 2 | 2 | 4 |  |  | 0 |  |  | 0 |  |  | 0 |  |  | 0 |  |  | 0 |  |  | 0 |  |  | 0 |  |  | 0 |  |  | 0 |  |  | 0 | 1 | 2 | 2 |  |  | 0 |  |  | 0 |  |  | 0 |  |  | 0 |  |  | 0 |  |  | 0 |  |  | 0 |  |  | 0 |  |  | 0 |  |  | 0 |  |  | 0 |  |  | 0 |  |  | 0 | 1 | 1 | 1 |  |  | 0 |  |  | 0 |  |  | 0 |  |  | 0 |  |  | 0 |  |  | 0 |  |  | 0 |  |  | 0 |  |  | 0 |  |  | 0 | 3 | 2 | 6 |  |  | 0 |  |  | 0 |  |  | 0 |  |  | 0 |  |  | 0 |  |  | 0 |  |  | 0 |  |  | 0 |  |  | 0 |  |  | 0 |  |  | 0 |  |  | 0 |  |  | 0 |  |  | 0 |  |  | 0 |  |  | 0 |  |  | 0 |  |  | 0 |  |  | 0 |  |  | 0 |  |  | 0 |  |  | 0 |  |  | 0 | 2 | 1 | 2 |  |  | 0 | 2 | 2 | 4 |  |  | 0 |  |  | 0 |  |  | 0 |  |  | 0 |  |  | 0 |  |  | 0 |  |  | 0 | 1 | 2 | 2 | 1 | 1 | 1 |  |  | 0 |  |  | 0 |  |  | 0 |  |  | 0 |  |  | 0 |  |  | 0 |  |  | 0 |  |  | 0
Obere Glenner |  | Natural/near-natural | GL6 | Diego, Manuel | 19.04.2023 | 4 | 2 | 14:40:00 | 1.75 | 49 | 5 | 34 |  | strong | strong | 250 mm > x > 25 mm | 1 | 0 | 1 |  | Diego | Mit Kies | GL6-4-2 | Diego, Manuel | Glenner-Castrisch | 13:30:00 | 14:05:00 | 15:00:00 | 8.84 | 8.84 | 8.89 | 378 | 379 | 369 | 13.77 | 13.49 | 13.75 |  |  |  | 1.28 | 1.69 | 1.16 | 10.1 | 10.1 | 10.4 | 2.5 | 2.5 | 2.5 | 575.22 | 575.22 | 575.22 |  |  |  | 2726422 | 1167228 |  | Glenner | 19.04.2023 | GL6 | kein | kein | Olivier |  |  | 0 |  |  | 0 |  |  | 0 |  |  | 0 |  |  | 0 | 1 | 1 | 1 |  |  | 0 | 5 | 2 | 10 |  |  | 0 |  |  | 0 |  |  | 0 | 2 | 2 | 4 | 1 | 2 | 2 |  |  | 0 |  |  | 0 |  |  | 0 |  |  | 0 |  |  | 0 | 1 | 2 | 2 |  |  | 0 |  |  | 0 |  |  | 0 |  |  | 0 |  |  | 0 |  |  | 0 |  |  | 0 |  |  | 0 |  |  | 0 |  |  | 0 | 2 | 2 | 4 |  |  | 0 |  |  | 0 |  |  | 0 |  |  | 0 |  |  | 0 |  |  | 0 |  |  | 0 |  |  | 0 |  |  | 0 |  |  | 0 |  |  | 0 |  |  | 0 |  |  | 0 | 1 | 1 | 1 |  |  | 0 |  |  | 0 |  |  | 0 |  |  | 0 |  |  | 0 |  |  | 0 |  |  | 0 |  |  | 0 |  |  | 0 |  |  | 0 | 4 | 2 | 8 |  |  | 0 |  |  | 0 |  |  | 0 |  |  | 0 |  |  | 0 |  |  | 0 |  |  | 0 |  |  | 0 |  |  | 0 |  |  | 0 |  |  | 0 |  |  | 0 |  |  | 0 |  |  | 0 |  |  | 0 |  |  | 0 |  |  | 0 |  |  | 0 |  |  | 0 |  |  | 0 |  |  | 0 |  |  | 0 |  |  | 0 | 1 | 2 | 2 |  |  | 0 | 2 | 2 | 4 |  |  | 0 |  |  | 0 |  |  | 0 | 1 | 1 | 1 |  |  | 0 |  |  | 0 |  |  | 0 |  |  | 0 |  |  | 0 |  |  | 0 |  |  | 0 |  |  | 0 |  |  | 0 |  |  | 0 |  |  | 0 |  |  | 0 |  |  | 0
Obere Glenner |  | Natural/near-natural | GL6 | Diego, Manuel | 19.04.2023 | 4 | 3 | 14:35:00 | 3.1 | 55 | 5 | 40 |  | none | none | 250 mm > x > 25 mm | 1 | 0 | 1 |  | Diego | Mit Kies | GL6-4-3 | Diego, Manuel | Glenner-Castrisch | 13:30:00 | 14:05:00 | 15:00:00 | 8.84 | 8.84 | 8.89 | 378 | 379 | 369 | 13.77 | 13.49 | 13.75 |  |  |  | 1.28 | 1.69 | 1.16 | 10.1 | 10.1 | 10.4 | 2.5 | 2.5 | 2.5 | 575.22 | 575.22 | 575.22 |  |  |  | 2726418 | 1167228 |  | Glenner | 19.04.2023 | GL6 | kein | kein | Olivier |  |  | 0 |  |  | 0 |  |  | 0 |  |  | 0 |  |  | 0 | 1 | 1 | 1 |  |  | 0 | 4 | 2 | 8 |  |  | 0 |  |  | 0 |  |  | 0 |  |  | 0 |  |  | 0 |  |  | 0 |  |  | 0 |  |  | 0 |  |  | 0 |  |  | 0 | 1 | 2 | 2 |  |  | 0 |  |  | 0 |  |  | 0 |  |  | 0 |  |  | 0 |  |  | 0 |  |  | 0 | 1 | 1 | 1 |  |  | 0 |  |  | 0 | 2 | 2 | 4 |  |  | 0 |  |  | 0 |  |  | 0 |  |  | 0 |  |  | 0 |  |  | 0 |  |  | 0 |  |  | 0 |  |  | 0 |  |  | 0 |  |  | 0 |  |  | 0 |  |  | 0 | 1 | 1 | 1 |  |  | 0 |  |  | 0 |  |  | 0 |  |  | 0 |  |  | 0 |  |  | 0 |  |  | 0 |  |  | 0 |  |  | 0 |  |  | 0 | 2 | 2 | 4 |  |  | 0 |  |  | 0 |  |  | 0 |  |  | 0 |  |  | 0 |  |  | 0 |  |  | 0 |  |  | 0 | 1 | 2 | 2 |  |  | 0 |  |  | 0 |  |  | 0 |  |  | 0 |  |  | 0 |  |  | 0 |  |  | 0 |  |  | 0 |  |  | 0 |  |  | 0 |  |  | 0 |  |  | 0 |  |  | 0 |  |  | 0 |  |  | 0 |  |  | 0 |  |  | 0 |  |  | 0 |  |  | 0 |  |  | 0 |  |  | 0 |  |  | 0 |  |  | 0 |  |  | 0 |  |  | 0 |  |  | 0 |  |  | 0 |  |  | 0 |  |  | 0 |  |  | 0 |  |  | 0 |  |  | 0 |  |  | 0 |  |  | 0
Sense |  | Natural/near-natural | SE1 | Diego, Manuel | 16.03.2023 | 1 | 1 | 10:20:00 | 3.2 | 108 |  | 48 |  | none |  | 250 mm > x > 25 mm | 1 | 0 | 1 | 3 | Diego | Mit Kies | SE1-1-1 | Diego, Manuel | Sense-Thörishaus | 09:00:00 | 09:55:00 | 11:05:00 | 8.42 | 8.42 | 8.53 | 347 | 345 | 339 | 11.78 | 11.22 | 11.22 |  |  |  | 3.12 | 3.15 | 4.23 | 3.8 | 4.6 | 6.3 | 2.888 | 2.894 | 2.901 | 1328.13 | 1328.13 | 1328.13 |  |  |  | 2593902.438 | 1190100.368 | 577.814 | Sense | 16.03.2023 | SE1 | wenig | wenig | Alex |  |  | 0 |  |  | 0 |  |  | 0 |  |  | 0 |  |  | 0 |  |  | 0 |  |  | 0 |  |  | 0 | 1 | 2 | 2 |  |  | 0 |  |  | 0 | 2 | 4 | 8 |  |  | 0 |  |  | 0 |  |  | 0 |  |  | 0 |  |  | 0 |  |  | 0 |  |  | 0 |  |  | 0 |  |  | 0 |  |  | 0 |  |  | 0 |  |  | 0 |  |  | 0 |  |  | 0 |  |  | 0 |  |  | 0 |  |  | 0 | 1 | 2 | 2 |  |  | 0 |  |  | 0 |  |  | 0 |  |  | 0 |  |  | 0 |  |  | 0 |  |  | 0 |  |  | 0 |  |  | 0 |  |  | 0 |  |  | 0 |  |  | 0 |  |  | 0 |  |  | 0 |  |  | 0 |  |  | 0 |  |  | 0 | 3 | 2 | 6 |  |  | 0 | 3 | 2 | 6 |  |  | 0 |  |  | 0 |  |  | 0 |  |  | 0 |  |  | 0 |  |  | 0 |  |  | 0 |  |  | 0 |  |  | 0 |  |  | 0 |  |  | 0 |  |  | 0 |  |  | 0 |  |  | 0 |  |  | 0 |  |  | 0 | 1 | 1 | 1 |  |  | 0 |  |  | 0 |  |  | 0 |  |  | 0 |  |  | 0 |  |  | 0 | 1 | 2 | 2 |  |  | 0 |  |  | 0 |  |  | 0 |  |  | 0 |  |  | 0 |  |  | 0 | 5 | 4 | 20 |  |  | 0 |  |  | 0 |  |  | 0 |  |  | 0 |  |  | 0 |  |  | 0 | 1 | 1 | 1 | 1 | 2 | 2 |  |  | 0 |  |  | 0 |  |  | 0 |  |  | 0 |  |  | 0 |  |  | 0 |  |  | 0 |  |  | 0 |  |  | 0
Sense |  | Natural/near-natural | SE1 | Diego, Manuel | 16.03.2023 | 1 | 2 | 10:30:00 | 7 | 138 |  | 56 |  | none |  | 250 mm > x > 25 mm | 1 | 0 | 1 | 2 | Diego | Mit Kies | SE1-1-2 | Diego, Manuel | Sense-Thörishaus | 09:00:00 | 09:55:00 | 11:05:00 | 8.42 | 8.42 | 8.53 | 347 | 345 | 339 | 11.78 | 11.22 | 11.22 |  |  |  | 3.12 | 3.15 | 4.23 | 3.8 | 4.6 | 6.3 | 2.888 | 2.894 | 2.901 | 1328.13 | 1328.13 | 1328.13 |  |  |  | 2593906.554 | 1190099.005 | 578.041 | Sense | 16.03.2023 | SE1 | wenig | kein | Alex |  |  | 0 |  |  | 0 |  |  | 0 |  |  | 0 |  |  | 0 |  |  | 0 |  |  | 0 | 1 | 2 | 2 |  |  | 0 |  |  | 0 |  |  | 0 |  |  | 0 |  |  | 0 |  |  | 0 |  |  | 0 | 1 | 1 | 1 |  |  | 0 |  |  | 0 |  |  | 0 |  |  | 0 |  |  | 0 |  |  | 0 |  |  | 0 |  |  | 0 |  |  | 0 |  |  | 0 |  |  | 0 |  |  | 0 |  |  | 0 |  |  | 0 |  |  | 0 |  |  | 0 |  |  | 0 |  |  | 0 |  |  | 0 |  |  | 0 |  |  | 0 |  |  | 0 |  |  | 0 |  |  | 0 |  |  | 0 |  |  | 0 |  |  | 0 |  |  | 0 |  |  | 0 | 1 | 1 | 1 |  |  | 0 | 1 | 2 | 2 |  |  | 0 |  |  | 0 |  |  | 0 |  |  | 0 |  |  | 0 |  |  | 0 |  |  | 0 |  |  | 0 |  |  | 0 |  |  | 0 |  |  | 0 |  |  | 0 |  |  | 0 |  |  | 0 |  |  | 0 |  |  | 0 |  |  | 0 |  |  | 0 |  |  | 0 |  |  | 0 |  |  | 0 |  |  | 0 |  |  | 0 |  |  | 0 |  |  | 0 | 1 | 1 | 1 |  |  | 0 |  |  | 0 |  |  | 0 |  |  | 0 |  |  | 0 |  |  | 0 | 2 | 4 | 8 |  |  | 0 |  |  | 0 |  |  | 0 |  |  | 0 |  |  | 0 |  |  | 0 |  |  | 0 | 2 | 2 | 4 |  |  | 0 |  |  | 0 |  |  | 0 |  |  | 0 |  |  | 0 |  |  | 0 |  |  | 0 |  |  | 0 |  |  | 0
Sense |  | Natural/near-natural | SE1 | Diego, Manuel | 16.03.2023 | 1 | 3 | 10:40:00 | 11.5 | 141 |  | 67 |  | none |  | 250 mm > x > 25 mm | 1 | 0 | 1 | 1 | Diego | Mit Kies | SE1-1-3 | Diego, Manuel | Sense-Thörishaus | 09:00:00 | 09:55:00 | 11:05:00 | 8.42 | 8.42 | 8.53 | 347 | 345 | 339 | 11.78 | 11.22 | 11.22 |  |  |  | 3.12 | 3.15 | 4.23 | 3.8 | 4.6 | 6.3 | 2.888 | 2.894 | 2.901 | 1328.13 | 1328.13 | 1328.13 |  |  |  | 2593910.166 | 1190097.242 | 578.112 | Sense | 16.03.2023 | SE1 | wenig | kein | Alex |  |  | 0 |  |  | 0 |  |  | 0 |  |  | 0 |  |  | 0 |  |  | 0 |  |  | 0 |  |  | 0 |  |  | 0 |  |  | 0 |  |  | 0 |  |  | 0 | 2 | 2 | 4 |  |  | 0 |  |  | 0 |  |  | 0 |  |  | 0 |  |  | 0 | 1 | 2 | 2 |  |  | 0 |  |  | 0 |  |  | 0 |  |  | 0 |  |  | 0 |  |  | 0 |  |  | 0 |  |  | 0 |  |  | 0 |  |  | 0 | 1 | 2 | 2 |  |  | 0 |  |  | 0 |  |  | 0 |  |  | 0 |  |  | 0 |  |  | 0 |  |  | 0 |  |  | 0 |  |  | 0 |  |  | 0 |  |  | 0 |  |  | 0 |  |  | 0 |  |  | 0 |  |  | 0 |  |  | 0 |  |  | 0 | 1 | 2 | 2 |  |  | 0 | 1 | 1 | 1 |  |  | 0 |  |  | 0 |  |  | 0 |  |  | 0 | 1 | 2 | 2 |  |  | 0 |  |  | 0 |  |  | 0 |  |  | 0 |  |  | 0 |  |  | 0 |  |  | 0 |  |  | 0 |  |  | 0 |  |  | 0 |  |  | 0 |  |  | 0 |  |  | 0 |  |  | 0 |  |  | 0 |  |  | 0 |  |  | 0 |  |  | 0 |  |  | 0 |  |  | 0 |  |  | 0 |  |  | 0 |  |  | 0 |  |  | 0 |  |  | 0 | 2 | 4 | 8 |  |  | 0 |  |  | 0 |  |  | 0 |  |  | 0 |  |  | 0 |  |  | 0 |  |  | 0 | 2 | 2 | 4 |  |  | 0 |  |  | 0 |  |  | 0 |  |  | 0 |  |  | 0 |  |  | 0 |  |  | 0 |  |  | 0 |  |  | 0
Sense |  | Natural/near-natural | SE1 | Diego, Manuel | 16.03.2023 | 2 | 1 | 11:05:00 | 2.7 | 77 |  | 55 |  | none |  | 250 mm > x > 25 mm | 1 | 0 | 1 | 6 | Diego | Mit Kies | SE1-2-1 | Diego, Manuel | Sense-Thörishaus | 09:00:00 | 09:55:00 | 11:05:00 | 8.42 | 8.42 | 8.53 | 347 | 345 | 339 | 11.78 | 11.22 | 11.22 |  |  |  | 3.12 | 3.15 | 4.23 | 3.8 | 4.6 | 6.3 | 2.888 | 2.894 | 2.901 | 1328.13 | 1328.13 | 1328.13 |  |  |  | 2593866.487 | 1190031.68 | 578.045 | Sense | 16.03.2023 | SE1 | wenig | kein | Alex |  |  | 0 |  |  | 0 |  |  | 0 |  |  | 0 |  |  | 0 |  |  | 0 |  |  | 0 |  |  | 0 |  |  | 0 |  |  | 0 |  |  | 0 | 1 | 4 | 4 |  |  | 0 |  |  | 0 |  |  | 0 |  |  | 0 |  |  | 0 |  |  | 0 | 3 | 2 | 6 |  |  | 0 |  |  | 0 |  |  | 0 |  |  | 0 |  |  | 0 |  |  | 0 |  |  | 0 | 1 | 1 | 1 |  |  | 0 |  |  | 0 |  |  | 0 |  |  | 0 |  |  | 0 |  |  | 0 |  |  | 0 |  |  | 0 |  |  | 0 |  |  | 0 |  |  | 0 |  |  | 0 |  |  | 0 |  |  | 0 |  |  | 0 |  |  | 0 | 1 | 1 | 1 |  |  | 0 |  |  | 0 |  |  | 0 | 2 | 2 | 4 |  |  | 0 | 2 | 2 | 4 |  |  | 0 |  |  | 0 |  |  | 0 |  |  | 0 | 1 | 2 | 2 |  |  | 0 |  |  | 0 |  |  | 0 |  |  | 0 |  |  | 0 |  |  | 0 |  |  | 0 |  |  | 0 |  |  | 0 |  |  | 0 |  |  | 0 | 1 | 1 | 1 |  |  | 0 |  |  | 0 |  |  | 0 |  |  | 0 |  |  | 0 |  |  | 0 |  |  | 0 |  |  | 0 |  |  | 0 |  |  | 0 |  |  | 0 |  |  | 0 |  |  | 0 | 1 | 2 | 2 |  |  | 0 |  |  | 0 |  |  | 0 |  |  | 0 |  |  | 0 |  |  | 0 |  |  | 0 |  |  | 0 |  |  | 0 |  |  | 0 |  |  | 0 |  |  | 0 |  |  | 0 |  |  | 0 |  |  | 0 |  |  | 0 |  |  | 0
Sense |  | Natural/near-natural | SE1 | Diego, Manuel | 16.03.2023 | 2 | 2 | 11:00:00 | 3.2 | 99 |  | 60 |  | none |  | 250 mm > x > 25 mm | 1 | 0 | 1 | 5 | Diego | Mit Kies | SE1-2-2 | Diego, Manuel | Sense-Thörishaus | 09:00:00 | 09:55:00 | 11:05:00 | 8.42 | 8.42 | 8.53 | 347 | 345 | 339 | 11.78 | 11.22 | 11.22 |  |  |  | 3.12 | 3.15 | 4.23 | 3.8 | 4.6 | 6.3 | 2.888 | 2.894 | 2.901 | 1328.13 | 1328.13 | 1328.13 |  |  |  | 2593865.036 | 1190032.934 | 578.366 | Sense | 16.03.2023 | SE1 | wenig | kein | Alex |  |  | 0 | 1 | 2 | 2 |  |  | 0 |  |  | 0 |  |  | 0 |  |  | 0 |  |  | 0 |  |  | 0 |  |  | 0 |  |  | 0 |  |  | 0 | 1 | 2 | 2 |  |  | 0 |  |  | 0 |  |  | 0 |  |  | 0 |  |  | 0 |  |  | 0 | 3 | 2 | 6 |  |  | 0 |  |  | 0 |  |  | 0 |  |  | 0 |  |  | 0 |  |  | 0 |  |  | 0 |  |  | 0 |  |  | 0 |  |  | 0 |  |  | 0 |  |  | 0 |  |  | 0 |  |  | 0 |  |  | 0 |  |  | 0 |  |  | 0 |  |  | 0 |  |  | 0 |  |  | 0 |  |  | 0 |  |  | 0 |  |  | 0 |  |  | 0 |  |  | 0 |  |  | 0 |  |  | 0 |  |  | 0 | 2 | 2 | 4 |  |  | 0 |  |  | 0 |  |  | 0 |  |  | 0 |  |  | 0 |  |  | 0 |  |  | 0 |  |  | 0 |  |  | 0 |  |  | 0 |  |  | 0 |  |  | 0 |  |  | 0 |  |  | 0 |  |  | 0 |  |  | 0 |  |  | 0 |  |  | 0 |  |  | 0 |  |  | 0 |  |  | 0 |  |  | 0 |  |  | 0 |  |  | 0 |  |  | 0 |  |  | 0 |  |  | 0 |  |  | 0 |  |  | 0 |  |  | 0 |  |  | 0 |  |  | 0 | 1 | 4 | 4 |  |  | 0 |  |  | 0 |  |  | 0 |  |  | 0 |  |  | 0 |  |  | 0 |  |  | 0 |  |  | 0 |  |  | 0 |  |  | 0 |  |  | 0 |  |  | 0 |  |  | 0 |  |  | 0 |  |  | 0 |  |  | 0 |  |  | 0
Sense |  | Natural/near-natural | SE1 | Diego, Manuel | 16.03.2023 | 2 | 3 | 10:50:00 | 4.9 | 124 |  | 70 |  | none |  | 250 mm > x > 25 mm | 1 | 0 | 1 | 4 | Diego | Mit Kies | SE1-2-3 | Diego, Manuel | Sense-Thörishaus | 09:00:00 | 09:55:00 | 11:05:00 | 8.42 | 8.42 | 8.53 | 347 | 345 | 339 | 11.78 | 11.22 | 11.22 |  |  |  | 3.12 | 3.15 | 4.23 | 3.8 | 4.6 | 6.3 | 2.888 | 2.894 | 2.901 | 1328.13 | 1328.13 | 1328.13 |  |  |  | 2593864.645 | 1190034.149 | 578.237 | Sense | 16.03.2023 | SE1 | wenig | kein | Alex |  |  | 0 |  |  | 0 |  |  | 0 |  |  | 0 |  |  | 0 |  |  | 0 |  |  | 0 |  |  | 0 |  |  | 0 |  |  | 0 |  |  | 0 | 1 | 4 | 4 |  |  | 0 |  |  | 0 |  |  | 0 |  |  | 0 |  |  | 0 |  |  | 0 |  |  | 0 |  |  | 0 |  |  | 0 |  |  | 0 |  |  | 0 |  |  | 0 |  |  | 0 |  |  | 0 |  |  | 0 |  |  | 0 |  |  | 0 |  |  | 0 |  |  | 0 |  |  | 0 |  |  | 0 |  |  | 0 |  |  | 0 |  |  | 0 |  |  | 0 |  |  | 0 |  |  | 0 |  |  | 0 |  |  | 0 |  |  | 0 |  |  | 0 |  |  | 0 |  |  | 0 |  |  | 0 |  |  | 0 |  |  | 0 |  |  | 0 | 1 | 1 | 1 |  |  | 0 |  |  | 0 |  |  | 0 |  |  | 0 |  |  | 0 |  |  | 0 |  |  | 0 |  |  | 0 |  |  | 0 |  |  | 0 |  |  | 0 |  |  | 0 |  |  | 0 |  |  | 0 |  |  | 0 |  |  | 0 |  |  | 0 |  |  | 0 |  |  | 0 |  |  | 0 |  |  | 0 |  |  | 0 |  |  | 0 |  |  | 0 |  |  | 0 |  |  | 0 |  |  | 0 |  |  | 0 |  |  | 0 |  |  | 0 | 2 | 2 | 4 |  |  | 0 |  |  | 0 |  |  | 0 |  |  | 0 |  |  | 0 |  |  | 0 |  |  | 0 |  |  | 0 |  |  | 0 |  |  | 0 |  |  | 0 |  |  | 0 | 1 | 1 | 1 |  |  | 0 |  |  | 0 |  |  | 0 |  |  | 0
Sense |  | Natural/near-natural | SE1 | Diego, Manuel | 16.03.2023 | 3 | 1 | 11:35:00 | 3.6 | 86 |  | 28 |  | none |  | 250 mm > x > 25 mm | 1 | 0 | 1 | 9 | Diego | Mit Kies | SE1-3-1 | Diego, Manuel | Sense-Thörishaus | 09:00:00 | 09:55:00 | 11:05:00 | 8.42 | 8.42 | 8.53 | 347 | 345 | 339 | 11.78 | 11.22 | 11.22 |  |  |  | 3.12 | 3.15 | 4.23 | 3.8 | 4.6 | 6.3 | 2.888 | 2.894 | 2.901 | 1328.13 | 1328.13 | 1328.13 |  |  |  | 2593835.345 | 1189979.64 | 579.211 | Sense | 16.03.2023 | SE1 | wenig | kein | Olivier |  |  | 0 |  |  | 0 |  |  | 0 |  |  | 0 |  |  | 0 |  |  | 0 |  |  | 0 | 3 | 2 | 6 |  |  | 0 |  |  | 0 |  |  | 0 | 1 | 2 | 2 |  |  | 0 |  |  | 0 | 2 | 1 | 2 |  |  | 0 |  |  | 0 |  |  | 0 |  |  | 0 |  |  | 0 |  |  | 0 |  |  | 0 |  |  | 0 |  |  | 0 |  |  | 0 |  |  | 0 |  |  | 0 |  |  | 0 |  |  | 0 |  |  | 0 |  |  | 0 |  |  | 0 |  |  | 0 |  |  | 0 |  |  | 0 |  |  | 0 |  |  | 0 |  |  | 0 |  |  | 0 |  |  | 0 |  |  | 0 |  |  | 0 |  |  | 0 |  |  | 0 |  |  | 0 | 1 | 1 | 1 |  |  | 0 | 2 | 2 | 4 |  |  | 0 |  |  | 0 |  |  | 0 |  |  | 0 |  |  | 0 |  |  | 0 |  |  | 0 |  |  | 0 |  |  | 0 |  |  | 0 |  |  | 0 |  |  | 0 |  |  | 0 | 1 | 1 | 1 |  |  | 0 |  |  | 0 |  |  | 0 |  |  | 0 |  |  | 0 |  |  | 0 |  |  | 0 |  |  | 0 |  |  | 0 |  |  | 0 |  |  | 0 |  |  | 0 |  |  | 0 | 1 | 1 | 1 | 1 | 1 | 1 |  |  | 0 |  |  | 0 |  |  | 0 | 4 | 2 | 8 |  |  | 0 |  |  | 0 |  |  | 0 |  |  | 0 |  |  | 0 |  |  | 0 |  |  | 0 | 2 | 2 | 4 |  |  | 0 |  |  | 0 |  |  | 0 |  |  | 0 | 1 | 1 | 1 |  |  | 0 |  |  | 0 |  |  | 0 |  |  | 0
Sense |  | Natural/near-natural | SE1 | Diego, Manuel | 16.03.2023 | 3 | 2 | 11:30:00 | 5 | 158 |  | 50 |  | none |  | 250 mm > x > 25 mm | 1 | 0 | 1 | 8 | Diego | Mit Kies | SE1-3-2 | Diego, Manuel | Sense-Thörishaus | 09:00:00 | 09:55:00 | 11:05:00 | 8.42 | 8.42 | 8.53 | 347 | 345 | 339 | 11.78 | 11.22 | 11.22 |  |  |  | 3.12 | 3.15 | 4.23 | 3.8 | 4.6 | 6.3 | 2.888 | 2.894 | 2.901 | 1328.13 | 1328.13 | 1328.13 |  |  |  | 2593834.145 | 1189980.064 | 579.005 | Sense | 16.03.2023 | SE1 | wenig | kein | Olivier |  |  | 0 | 1 | 1 | 1 |  |  | 0 |  |  | 0 |  |  | 0 |  |  | 0 |  |  | 0 | 2 | 2 | 4 |  |  | 0 |  |  | 0 |  |  | 0 | 2 | 2 | 4 |  |  | 0 |  |  | 0 |  |  | 0 |  |  | 0 |  |  | 0 |  |  | 0 | 1 | 2 | 2 |  |  | 0 |  |  | 0 |  |  | 0 |  |  | 0 |  |  | 0 |  |  | 0 |  |  | 0 |  |  | 0 |  |  | 0 |  |  | 0 |  |  | 0 |  |  | 0 |  |  | 0 |  |  | 0 |  |  | 0 |  |  | 0 |  |  | 0 |  |  | 0 |  |  | 0 |  |  | 0 |  |  | 0 |  |  | 0 |  |  | 0 |  |  | 0 | 1 | 1 | 1 |  |  | 0 |  |  | 0 |  |  | 0 | 3 | 2 | 6 |  |  | 0 | 1 | 1 | 1 |  |  | 0 |  |  | 0 |  |  | 0 |  |  | 0 |  |  | 0 |  |  | 0 |  |  | 0 |  |  | 0 |  |  | 0 |  |  | 0 |  |  | 0 |  |  | 0 |  |  | 0 |  |  | 0 |  |  | 0 |  |  | 0 |  |  | 0 |  |  | 0 |  |  | 0 |  |  | 0 |  |  | 0 |  |  | 0 |  |  | 0 |  |  | 0 |  |  | 0 |  |  | 0 |  |  | 0 |  |  | 0 |  |  | 0 |  |  | 0 | 5 | 2 | 10 |  |  | 0 |  |  | 0 |  |  | 0 |  |  | 0 |  |  | 0 |  |  | 0 |  |  | 0 | 2 | 2 | 4 |  |  | 0 |  |  | 0 |  |  | 0 |  |  | 0 |  |  | 0 |  |  | 0 |  |  | 0 |  |  | 0 |  |  | 0
Sense |  | Natural/near-natural | SE1 | Diego, Manuel | 16.03.2023 | 3 | 3 | 11:20:00 | 5.9 | 180 |  | 56 |  | none |  | > 250 mm | 1 | 0 | 1 | 7 | Diego | Schwierig zu beproben, starke Strömung | SE1-3-3 | Diego, Manuel | Sense-Thörishaus | 09:00:00 | 09:55:00 | 11:05:00 | 8.42 | 8.42 | 8.53 | 347 | 345 | 339 | 11.78 | 11.22 | 11.22 |  |  |  | 3.12 | 3.15 | 4.23 | 3.8 | 4.6 | 6.3 | 2.888 | 2.894 | 2.901 | 1328.13 | 1328.13 | 1328.13 |  |  |  | 2593833.439 | 1189981.376 | 578.966 | Sense | 16.03.2023 | SE1 | wenig | kein | Olivier |  |  | 0 |  |  | 0 |  |  | 0 |  |  | 0 |  |  | 0 |  |  | 0 |  |  | 0 | 1 | 2 | 2 |  |  | 0 |  |  | 0 |  |  | 0 | 3 | 2 | 6 |  |  | 0 |  |  | 0 | 1 | 1 | 1 |  |  | 0 |  |  | 0 |  |  | 0 |  |  | 0 |  |  | 0 |  |  | 0 |  |  | 0 |  |  | 0 |  |  | 0 |  |  | 0 |  |  | 0 |  |  | 0 | 1 | 1 | 1 |  |  | 0 |  |  | 0 |  |  | 0 |  |  | 0 |  |  | 0 |  |  | 0 |  |  | 0 |  |  | 0 |  |  | 0 |  |  | 0 |  |  | 0 |  |  | 0 |  |  | 0 |  |  | 0 |  |  | 0 |  |  | 0 |  |  | 0 |  |  | 0 |  |  | 0 | 2 | 2 | 4 |  |  | 0 | 1 | 1 | 1 |  |  | 0 |  |  | 0 |  |  | 0 | 1 | 1 | 1 | 1 | 2 | 2 |  |  | 0 |  |  | 0 |  |  | 0 |  |  | 0 |  |  | 0 |  |  | 0 |  |  | 0 |  |  | 0 |  |  | 0 |  |  | 0 |  |  | 0 |  |  | 0 |  |  | 0 |  |  | 0 |  |  | 0 |  |  | 0 |  |  | 0 |  |  | 0 |  |  | 0 |  |  | 0 |  |  | 0 |  |  | 0 |  |  | 0 |  |  | 0 |  |  | 0 | 4 | 2 | 8 |  |  | 0 |  |  | 0 |  |  | 0 |  |  | 0 |  |  | 0 |  |  | 0 |  |  | 0 | 2 | 2 | 4 |  |  | 0 |  |  | 0 |  |  | 0 |  |  | 0 |  |  | 0 |  |  | 0 |  |  | 0 |  |  | 0 |  |  | 0
Sense |  | Natural/near-natural | SE1 | Diego, Manuel | 16.03.2023 | 4 | 1 | 11:55:00 | 2 | 82 |  | 36 |  | none |  | 250 mm > x > 25 mm | 1 | 0 | 1 | 12 | Diego | Mit Kies | SE1-4-1 | Diego, Manuel | Sense-Thörishaus | 09:00:00 | 09:55:00 | 11:05:00 | 8.42 | 8.42 | 8.53 | 347 | 345 | 339 | 11.78 | 11.22 | 11.22 |  |  |  | 3.12 | 3.15 | 4.23 | 3.8 | 4.6 | 6.3 | 2.888 | 2.894 | 2.901 | 1328.13 | 1328.13 | 1328.13 |  |  |  | 2593824.88 | 1189941.382 | 580.069 | Sense | 16.03.2023 | SE1 | wenig | kein | Olivier |  |  | 0 |  |  | 0 |  |  | 0 |  |  | 0 |  |  | 0 |  |  | 0 |  |  | 0 | 2 | 2 | 4 |  |  | 0 |  |  | 0 |  |  | 0 |  |  | 0 |  |  | 0 |  |  | 0 | 1 | 2 | 2 |  |  | 0 |  |  | 0 |  |  | 0 | 1 | 2 | 2 |  |  | 0 | 1 | 1 | 1 |  |  | 0 |  |  | 0 |  |  | 0 |  |  | 0 |  |  | 0 |  |  | 0 | 1 | 1 | 1 |  |  | 0 |  |  | 0 |  |  | 0 |  |  | 0 |  |  | 0 |  |  | 0 |  |  | 0 |  |  | 0 |  |  | 0 |  |  | 0 |  |  | 0 |  |  | 0 |  |  | 0 |  |  | 0 |  |  | 0 |  |  | 0 |  |  | 0 | 1 | 2 | 2 |  |  | 0 | 4 | 2 | 8 |  |  | 0 | 2 | 2 | 4 |  |  | 0 |  |  | 0 |  |  | 0 |  |  | 0 | 2 | 2 | 4 |  |  | 0 |  |  | 0 |  |  | 0 |  |  | 0 |  |  | 0 |  |  | 0 |  |  | 0 |  |  | 0 |  |  | 0 |  |  | 0 |  |  | 0 |  |  | 0 |  |  | 0 |  |  | 0 |  |  | 0 |  |  | 0 |  |  | 0 |  |  | 0 | 1 | 1 | 1 |  |  | 0 |  |  | 0 |  |  | 0 |  |  | 0 |  |  | 0 |  |  | 0 | 5 | 4 | 20 |  |  | 0 |  |  | 0 |  |  | 0 |  |  | 0 |  |  | 0 |  |  | 0 |  |  | 0 | 2 | 2 | 4 |  |  | 0 |  |  | 0 |  |  | 0 |  |  | 0 |  |  | 0 |  |  | 0 |  |  | 0 |  |  | 0 |  |  | 0
Sense |  | Natural/near-natural | SE1 | Diego, Manuel | 16.03.2023 | 4 | 2 | 11:45:00 | 6.4 | 127 |  | 40 |  | none |  | 250 mm > x > 25 mm | 1 | 0 | 1 | 11 | Diego | Mit Kies | SE1-4-2 | Diego, Manuel | Sense-Thörishaus | 09:00:00 | 09:55:00 | 11:05:00 | 8.42 | 8.42 | 8.53 | 347 | 345 | 339 | 11.78 | 11.22 | 11.22 |  |  |  | 3.12 | 3.15 | 4.23 | 3.8 | 4.6 | 6.3 | 2.888 | 2.894 | 2.901 | 1328.13 | 1328.13 | 1328.13 |  |  |  | 2593820.717 | 1189943.111 | 580.091 | Sense | 16.03.2023 | SE1 | wenig | kein | Olivier |  |  | 0 |  |  | 0 |  |  | 0 |  |  | 0 |  |  | 0 |  |  | 0 |  |  | 0 | 4 | 2 | 8 |  |  | 0 |  |  | 0 |  |  | 0 |  |  | 0 |  |  | 0 |  |  | 0 |  |  | 0 |  |  | 0 |  |  | 0 |  |  | 0 |  |  | 0 |  |  | 0 |  |  | 0 |  |  | 0 |  |  | 0 |  |  | 0 |  |  | 0 |  |  | 0 |  |  | 0 |  |  | 0 | 1 | 1 | 1 |  |  | 0 |  |  | 0 |  |  | 0 |  |  | 0 |  |  | 0 |  |  | 0 |  |  | 0 |  |  | 0 |  |  | 0 |  |  | 0 |  |  | 0 |  |  | 0 |  |  | 0 |  |  | 0 |  |  | 0 |  |  | 0 |  |  | 0 |  |  | 0 | 4 | 2 | 8 |  |  | 0 | 2 | 2 | 4 |  |  | 0 |  |  | 0 |  |  | 0 |  |  | 0 | 2 | 2 | 4 |  |  | 0 |  |  | 0 |  |  | 0 |  |  | 0 |  |  | 0 |  |  | 0 |  |  | 0 |  |  | 0 |  |  | 0 |  |  | 0 |  |  | 0 |  |  | 0 |  |  | 0 |  |  | 0 |  |  | 0 |  |  | 0 |  |  | 0 |  |  | 0 |  |  | 0 |  |  | 0 |  |  | 0 |  |  | 0 |  |  | 0 |  |  | 0 |  |  | 0 | 7 | 2 | 14 |  |  | 0 |  |  | 0 |  |  | 0 |  |  | 0 |  |  | 0 |  |  | 0 |  |  | 0 | 2 | 2 | 4 |  |  | 0 |  |  | 0 |  |  | 0 |  |  | 0 | 1 | 1 | 1 |  |  | 0 |  |  | 0 |  |  | 0 |  |  | 0
Sense |  | Natural/near-natural | SE1 | Diego, Manuel | 16.03.2023 | 4 | 3 | 11:40:00 | 10.3 | 149 |  | 55 |  | none |  | 250 mm > x > 25 mm | 1 | 0 | 1 | 10 | Diego | Mit Kies | SE1-4-3 | Diego, Manuel | Sense-Thörishaus | 09:00:00 | 09:55:00 | 11:05:00 | 8.42 | 8.42 | 8.53 | 347 | 345 | 339 | 11.78 | 11.22 | 11.22 |  |  |  | 3.12 | 3.15 | 4.23 | 3.8 | 4.6 | 6.3 | 2.888 | 2.894 | 2.901 | 1328.13 | 1328.13 | 1328.13 |  |  |  | 2593817.325 | 1189945.586 | 579.784 | Sense | 16.03.2023 | SE1 | wenig | kein | Olivier |  |  | 0 | 1 | 2 | 2 |  |  | 0 |  |  | 0 |  |  | 0 |  |  | 0 |  |  | 0 | 2 | 2 | 4 |  |  | 0 |  |  | 0 |  |  | 0 | 4 | 4 | 16 |  |  | 0 |  |  | 0 | 1 | 2 | 2 |  |  | 0 |  |  | 0 |  |  | 0 | 1 | 2 | 2 |  |  | 0 |  |  | 0 |  |  | 0 |  |  | 0 |  |  | 0 |  |  | 0 |  |  | 0 |  |  | 0 |  |  | 0 |  |  | 0 | 1 | 2 | 2 |  |  | 0 |  |  | 0 |  |  | 0 |  |  | 0 |  |  | 0 |  |  | 0 |  |  | 0 |  |  | 0 |  |  | 0 |  |  | 0 |  |  | 0 |  |  | 0 |  |  | 0 |  |  | 0 |  |  | 0 |  |  | 0 |  |  | 0 | 2 | 2 | 4 |  |  | 0 |  |  | 0 |  |  | 0 |  |  | 0 |  |  | 0 |  |  | 0 | 1 | 2 | 2 |  |  | 0 |  |  | 0 |  |  | 0 |  |  | 0 |  |  | 0 |  |  | 0 | 1 | 2 | 2 |  |  | 0 |  |  | 0 |  |  | 0 |  |  | 0 |  |  | 0 |  |  | 0 |  |  | 0 |  |  | 0 |  |  | 0 |  |  | 0 |  |  | 0 |  |  | 0 |  |  | 0 |  |  | 0 |  |  | 0 |  |  | 0 |  |  | 0 |  |  | 0 | 7 | 2 | 14 |  |  | 0 |  |  | 0 |  |  | 0 |  |  | 0 |  |  | 0 |  |  | 0 |  |  | 0 | 1 | 2 | 2 |  |  | 0 |  |  | 0 |  |  | 0 |  |  | 0 | 2 | 2 | 4 |  |  | 0 |  |  | 0 |  |  | 0 |  |  | 0
Sense |  | Natural/near-natural | SE2 | Diego, Manuel | 16.03.2023 | 1 | 1 | 14:55:00 | 2.3 | 91 |  | 49 |  | none |  | 250 mm > x > 25 mm | 1 | 0 | 1 | 3 | Diego | Mit Kies | SE2-1-1 | Diego, Manuel | Sense-Thörishaus | 12:45:00 | 13:50:00 | 15:20:00 | 8.33 | 8.39 | 8.43 | 239 | 240 | 256 | 11.46 | 11.13 | 11.29 |  |  |  | 2.01 | 2.90 | 2.79 | 6 | 5.8 | 6.4 | 12 | 12 | 10 | 570.4 | 570.4 | 570.38 | Probenahmepunkt 1 nicht ganz Ufernah beprobt, weil ganze Beprobung bei einem leichten Schwall (kein Sunkabfluss). Alle 4 Transekte "riffle-artig". |  |  | 2593850.705 | 1190565.933 | 573.766 | Sense_NEW | 22.04.2023 | SE2 | wenig | kein | Bettina |  |  | 0 |  |  | 0 |  |  | 0 |  |  | 0 | 1 | 1 | 1 |  |  | 0 |  |  | 0 |  |  | 0 | 1 | 2 | 2 |  |  | 0 |  |  | 0 | 3 | 2 | 6 | 2 | 8 | 16 |  |  | 0 |  |  | 0 |  |  | 0 |  |  | 0 |  |  | 0 | 2 | 35 | 70 |  |  | 0 | 1 | 2 | 2 |  |  | 0 |  |  | 0 |  |  | 0 |  |  | 0 |  |  | 0 | 1 | 2 | 2 |  |  | 0 |  |  | 0 | 1 | 2 | 2 |  |  | 0 |  |  | 0 |  |  | 0 |  |  | 0 |  |  | 0 |  |  | 0 |  |  | 0 |  |  | 0 |  |  | 0 |  |  | 0 |  |  | 0 |  |  | 0 |  |  | 0 | 2 | 2 | 4 |  |  | 0 | 1 | 2 | 2 |  |  | 0 |  |  | 0 |  |  | 0 | 1 | 1 | 1 |  |  | 0 |  |  | 0 |  |  | 0 |  |  | 0 |  |  | 0 |  |  | 0 |  |  | 0 |  |  | 0 |  |  | 0 |  |  | 0 |  |  | 0 |  |  | 0 |  |  | 0 | 1 | 2 | 2 |  |  | 0 |  |  | 0 |  |  | 0 |  |  | 0 |  |  | 0 |  |  | 0 |  |  | 0 |  |  | 0 |  |  | 0 |  |  | 0 |  |  | 0 |  |  | 0 |  |  | 0 |  |  | 0 | 1 | 1 | 1 |  |  | 0 |  |  | 0 |  |  | 0 |  |  | 0 |  |  | 0 |  |  | 0 |  |  | 0 |  |  | 0 |  |  | 0 |  |  | 0 |  |  | 0 |  |  | 0 |  |  | 0 |  |  | 0 |  |  | 0 |  |  | 0 |  |  | 0 |  |  | 0 |  |  | 0
Sense |  | Natural/near-natural | SE2 | Diego, Manuel | 16.03.2023 | 1 | 1 | 14:55:00 | 2.3 | 91 |  | 49 |  | none |  | 250 mm > x > 25 mm | 1 | 0 | 1 | 3 | Diego | Mit Kies | SE2-1-1 | Diego, Manuel | Sense-Thörishaus | 12:45:00 | 13:50:00 | 15:20:00 | 8.33 | 8.39 | 8.43 | 239 | 240 | 256 | 11.46 | 11.13 | 11.29 |  |  |  | 2.01 | 2.90 | 2.79 | 6 | 5.8 | 6.4 | 12 | 12 | 10 | 570.4 | 570.4 | 570.38 | Probenahmepunkt 1 nicht ganz Ufernah beprobt, weil ganze Beprobung bei einem leichten Schwall (kein Sunkabfluss). Alle 4 Transekte "riffle-artig". |  |  | 2593850.705 | 1190565.933 | 573.766 | Sense | 16.03.2023 | SE2 | wenig | kein | Alex |  |  | 0 |  |  | 0 |  |  | 0 |  |  | 0 |  |  | 0 |  |  | 0 |  |  | 0 |  |  | 0 | 1 | 2 | 2 |  |  | 0 |  |  | 0 | 2 | 2 | 4 |  |  | 0 |  |  | 0 |  |  | 0 |  |  | 0 |  |  | 0 |  |  | 0 | 3 | 2 | 6 |  |  | 0 | 1 | 4 | 4 |  |  | 0 |  |  | 0 |  |  | 0 |  |  | 0 |  |  | 0 |  |  | 0 |  |  | 0 | 1 | 2 | 2 | 1 | 2 | 2 |  |  | 0 |  |  | 0 |  |  | 0 |  |  | 0 |  |  | 0 |  |  | 0 |  |  | 0 |  |  | 0 |  |  | 0 |  |  | 0 |  |  | 0 |  |  | 0 |  |  | 0 |  |  | 0 |  |  | 0 | 1 | 2 | 2 |  |  | 0 | 1 | 1 | 1 |  |  | 0 | 1 | 1 | 1 |  |  | 0 |  |  | 0 |  |  | 0 |  |  | 0 | 1 | 2 | 2 |  |  | 0 |  |  | 0 |  |  | 0 |  |  | 0 |  |  | 0 |  |  | 0 |  |  | 0 |  |  | 0 |  |  | 0 |  |  | 0 | 1 | 1 | 1 |  |  | 0 |  |  | 0 |  |  | 0 |  |  | 0 |  |  | 0 |  |  | 0 |  |  | 0 |  |  | 0 |  |  | 0 |  |  | 0 |  |  | 0 | 1 | 1 | 1 |  |  | 0 |  |  | 0 | 3 | 2 | 6 |  |  | 0 |  |  | 0 |  |  | 0 |  |  | 0 |  |  | 0 |  |  | 0 |  |  | 0 | 1 | 2 | 2 |  |  | 0 |  |  | 0 |  |  | 0 |  |  | 0 |  |  | 0 |  |  | 0 |  |  | 0 |  |  | 0 |  |  | 0
Sense |  | Natural/near-natural | SE2 | Diego, Manuel | 16.03.2023 | 1 | 2 | 14:50:00 | 5 | 149 |  | 65 |  | none |  | 250 mm > x > 25 mm | 1 | 0 | 1 | 2 | Diego | Mit Kies | SE2-1-2 | Diego, Manuel | Sense-Thörishaus | 12:45:00 | 13:50:00 | 15:20:00 | 8.33 | 8.39 | 8.43 | 239 | 240 | 256 | 11.46 | 11.13 | 11.29 |  |  |  | 2.01 | 2.90 | 2.79 | 6 | 5.8 | 6.4 | 12 | 12 | 10 | 570.4 | 570.4 | 570.38 | Probenahmepunkt 1 nicht ganz Ufernah beprobt, weil ganze Beprobung bei einem leichten Schwall (kein Sunkabfluss). Alle 4 Transekte "riffle-artig". |  |  | 2593847.625 | 1190567.317 | 573.301 | Sense_NEW | 22.04.2023 | SE2 | wenig | kein | Christa |  |  | 0 |  |  | 0 |  |  | 0 |  |  | 0 |  |  | 0 |  |  | 0 |  |  | 0 | 1 | 2 | 2 | 1 | 2 | 2 |  |  | 0 |  |  | 0 | 1 | 2 | 2 | 1 | 2 | 2 |  |  | 0 |  |  | 0 |  |  | 0 |  |  | 0 |  |  | 0 | 15 | 2 | 30 |  |  | 0 | 2 | 2 | 4 |  |  | 0 |  |  | 0 |  |  | 0 |  |  | 0 |  |  | 0 |  |  | 0 |  |  | 0 |  |  | 0 |  |  | 0 |  |  | 0 |  |  | 0 |  |  | 0 |  |  | 0 |  |  | 0 |  |  | 0 |  |  | 0 |  |  | 0 |  |  | 0 |  |  | 0 |  |  | 0 |  |  | 0 |  |  | 0 |  |  | 0 |  |  | 0 |  |  | 0 |  |  | 0 | 2 | 2 | 4 |  |  | 0 | 3 | 2 | 6 |  |  | 0 |  |  | 0 |  |  | 0 |  |  | 0 |  |  | 0 |  |  | 0 |  |  | 0 |  |  | 0 |  |  | 0 |  |  | 0 | 1 | 1 | 1 |  |  | 0 |  |  | 0 |  |  | 0 |  |  | 0 |  |  | 0 |  |  | 0 |  |  | 0 |  |  | 0 |  |  | 0 |  |  | 0 |  |  | 0 |  |  | 0 |  |  | 0 |  |  | 0 |  |  | 0 |  |  | 0 |  |  | 0 |  |  | 0 |  |  | 0 | 7 | 2 | 14 |  |  | 0 |  |  | 0 |  |  | 0 |  |  | 0 |  |  | 0 |  |  | 0 |  |  | 0 | 2 | 2 | 4 |  |  | 0 |  |  | 0 |  |  | 0 |  |  | 0 |  |  | 0 |  |  | 0 |  |  | 0 |  |  | 0 |  |  | 0
Sense |  | Natural/near-natural | SE2 | Diego, Manuel | 16.03.2023 | 1 | 2 | 14:50:00 | 5 | 149 |  | 65 |  | none |  | 250 mm > x > 25 mm | 1 | 0 | 1 | 2 | Diego | Mit Kies | SE2-1-2 | Diego, Manuel | Sense-Thörishaus | 12:45:00 | 13:50:00 | 15:20:00 | 8.33 | 8.39 | 8.43 | 239 | 240 | 256 | 11.46 | 11.13 | 11.29 |  |  |  | 2.01 | 2.90 | 2.79 | 6 | 5.8 | 6.4 | 12 | 12 | 10 | 570.4 | 570.4 | 570.38 | Probenahmepunkt 1 nicht ganz Ufernah beprobt, weil ganze Beprobung bei einem leichten Schwall (kein Sunkabfluss). Alle 4 Transekte "riffle-artig". |  |  | 2593847.625 | 1190567.317 | 573.301 | Sense | 16.03.2023 | SE2 | wenig | kein | Alex |  |  | 0 |  |  | 0 |  |  | 0 |  |  | 0 |  |  | 0 |  |  | 0 |  |  | 0 |  |  | 0 |  |  | 0 |  |  | 0 |  |  | 0 | 2 | 2 | 4 |  |  | 0 | 1 | 2 | 2 |  |  | 0 |  |  | 0 |  |  | 0 |  |  | 0 | 1 | 2 | 2 |  |  | 0 | 1 | 1 | 1 |  |  | 0 |  |  | 0 |  |  | 0 |  |  | 0 |  |  | 0 |  |  | 0 |  |  | 0 |  |  | 0 |  |  | 0 |  |  | 0 |  |  | 0 |  |  | 0 |  |  | 0 |  |  | 0 |  |  | 0 |  |  | 0 |  |  | 0 |  |  | 0 |  |  | 0 |  |  | 0 |  |  | 0 |  |  | 0 |  |  | 0 |  |  | 0 |  |  | 0 |  |  | 0 | 1 | 1 | 1 |  |  | 0 |  |  | 0 |  |  | 0 |  |  | 0 |  |  | 0 |  |  | 0 |  |  | 0 |  |  | 0 |  |  | 0 |  |  | 0 |  |  | 0 |  |  | 0 |  |  | 0 |  |  | 0 |  |  | 0 | 1 | 1 | 1 |  |  | 0 |  |  | 0 |  |  | 0 |  |  | 0 |  |  | 0 |  |  | 0 |  |  | 0 |  |  | 0 |  |  | 0 |  |  | 0 |  |  | 0 |  |  | 0 |  |  | 0 |  |  | 0 |  |  | 0 |  |  | 0 | 1 | 1 | 1 |  |  | 0 |  |  | 0 |  |  | 0 |  |  | 0 |  |  | 0 |  |  | 0 |  |  | 0 |  |  | 0 |  |  | 0 |  |  | 0 |  |  | 0 |  |  | 0 |  |  | 0 |  |  | 0 |  |  | 0 |  |  | 0 |  |  | 0
Sense |  | Natural/near-natural | SE2 | Diego, Manuel | 16.03.2023 | 1 | 3 | 14:45:00 | 9 | 168 |  | 68 |  | none |  | 250 mm > x > 25 mm | 1 | 0 | 1 | 1 | Diego | Mit Kies | SE2-1-3 | Diego, Manuel | Sense-Thörishaus | 12:45:00 | 13:50:00 | 15:20:00 | 8.33 | 8.39 | 8.43 | 239 | 240 | 256 | 11.46 | 11.13 | 11.29 |  |  |  | 2.01 | 2.90 | 2.79 | 6 | 5.8 | 6.4 | 12 | 12 | 10 | 570.4 | 570.4 | 570.38 | Probenahmepunkt 1 nicht ganz Ufernah beprobt, weil ganze Beprobung bei einem leichten Schwall (kein Sunkabfluss). Alle 4 Transekte "riffle-artig". |  |  | 2593843.894 | 1190567.701 | 573.465 | Sense_NEW | 22.04.2023 | SE2 | wenig | wenig | Christa |  |  | 0 |  |  | 0 |  |  | 0 |  |  | 0 |  |  | 0 |  |  | 0 |  |  | 0 | 1 | 1 | 1 | 1 | 1 | 1 |  |  | 0 |  |  | 0 |  |  | 0 | 1 | 1 | 1 |  |  | 0 | 1 | 1 | 1 |  |  | 0 |  |  | 0 |  |  | 0 | 14 | 2 | 28 |  |  | 0 | 1 | 2 | 2 |  |  | 0 |  |  | 0 |  |  | 0 |  |  | 0 |  |  | 0 |  |  | 0 |  |  | 0 |  |  | 0 |  |  | 0 |  |  | 0 |  |  | 0 |  |  | 0 |  |  | 0 |  |  | 0 |  |  | 0 |  |  | 0 |  |  | 0 |  |  | 0 |  |  | 0 |  |  | 0 |  |  | 0 |  |  | 0 | 1 | 1 | 1 |  |  | 0 |  |  | 0 |  |  | 0 | 1 | 1 | 1 |  |  | 0 |  |  | 0 |  |  | 0 |  |  | 0 |  |  | 0 |  |  | 0 |  |  | 0 |  |  | 0 |  |  | 0 |  |  | 0 |  |  | 0 |  |  | 0 |  |  | 0 |  |  | 0 | 1 | 1 | 1 |  |  | 0 |  |  | 0 |  |  | 0 |  |  | 0 |  |  | 0 |  |  | 0 |  |  | 0 |  |  | 0 |  |  | 0 |  |  | 0 |  |  | 0 |  |  | 0 |  |  | 0 |  |  | 0 |  |  | 0 |  |  | 0 |  |  | 0 | 3 | 2 | 6 |  |  | 0 |  |  | 0 |  |  | 0 |  |  | 0 |  |  | 0 |  |  | 0 |  |  | 0 | 2 | 2 | 4 |  |  | 0 |  |  | 0 |  |  | 0 |  |  | 0 |  |  | 0 |  |  | 0 |  |  | 0 |  |  | 0 |  |  | 0
Sense |  | Natural/near-natural | SE2 | Diego, Manuel | 16.03.2023 | 1 | 3 | 14:45:00 | 9 | 168 |  | 68 |  | none |  | 250 mm > x > 25 mm | 1 | 0 | 1 | 1 | Diego | Mit Kies | SE2-1-3 | Diego, Manuel | Sense-Thörishaus | 12:45:00 | 13:50:00 | 15:20:00 | 8.33 | 8.39 | 8.43 | 239 | 240 | 256 | 11.46 | 11.13 | 11.29 |  |  |  | 2.01 | 2.90 | 2.79 | 6 | 5.8 | 6.4 | 12 | 12 | 10 | 570.4 | 570.4 | 570.38 | Probenahmepunkt 1 nicht ganz Ufernah beprobt, weil ganze Beprobung bei einem leichten Schwall (kein Sunkabfluss). Alle 4 Transekte "riffle-artig". |  |  | 2593843.894 | 1190567.701 | 573.465 | Sense | 16.03.2023 | SE2 | wenig | kein | Alex |  |  | 0 | 2 | 2 | 4 |  |  | 0 |  |  | 0 |  |  | 0 |  |  | 0 |  |  | 0 |  |  | 0 | 1 | 2 | 2 |  |  | 0 |  |  | 0 | 3 | 2 | 6 | 1 | 1 | 1 |  |  | 0 | 1 | 2 | 2 |  |  | 0 |  |  | 0 |  |  | 0 | 2 | 2 | 4 |  |  | 0 | 1 | 2 | 2 |  |  | 0 |  |  | 0 |  |  | 0 |  |  | 0 |  |  | 0 |  |  | 0 | 1 | 1 | 1 |  |  | 0 |  |  | 0 |  |  | 0 |  |  | 0 |  |  | 0 |  |  | 0 | 1 | 1 | 1 |  |  | 0 |  |  | 0 |  |  | 0 |  |  | 0 |  |  | 0 |  |  | 0 |  |  | 0 |  |  | 0 |  |  | 0 |  |  | 0 | 1 | 2 | 2 |  |  | 0 | 3 | 4 | 12 |  |  | 0 | 2 | 2 | 4 |  |  | 0 |  |  | 0 |  |  | 0 |  |  | 0 | 1 | 2 | 2 |  |  | 0 |  |  | 0 |  |  | 0 |  |  | 0 |  |  | 0 |  |  | 0 |  |  | 0 |  |  | 0 |  |  | 0 |  |  | 0 |  |  | 0 |  |  | 0 |  |  | 0 |  |  | 0 |  |  | 0 |  |  | 0 |  |  | 0 |  |  | 0 |  |  | 0 |  |  | 0 |  |  | 0 |  |  | 0 |  |  | 0 |  |  | 0 |  |  | 0 | 4 | 8 | 32 |  |  | 0 |  |  | 0 |  |  | 0 |  |  | 0 |  |  | 0 |  |  | 0 |  |  | 0 | 3 | 2 | 6 |  |  | 0 |  |  | 0 |  |  | 0 |  |  | 0 |  |  | 0 |  |  | 0 |  |  | 0 |  |  | 0 |  |  | 0
Sense |  | Natural/near-natural | SE2 | Diego, Manuel | 16.03.2023 | 2 | 1 | 15:15:00 | 1.8 | 94 |  | 63 |  | none |  | 250 mm > x > 25 mm | 1 | 0 | 1 | 6 | Diego | Mit Kies | SE2-2-1 | Diego, Manuel | Sense-Thörishaus | 12:45:00 | 13:50:00 | 15:20:00 | 8.33 | 8.39 | 8.43 | 239 | 240 | 256 | 11.46 | 11.13 | 11.29 |  |  |  | 2.01 | 2.90 | 2.79 | 6 | 5.8 | 6.4 | 12 | 12 | 10 | 570.4 | 570.4 | 570.38 | Probenahmepunkt 1 nicht ganz Ufernah beprobt, weil ganze Beprobung bei einem leichten Schwall (kein Sunkabfluss). Alle 4 Transekte "riffle-artig". |  |  | 2593841.635 | 1190520.588 | 573.857 | Sense_NEW | 22.04.2023 | SE2 | mittel | kein | Bettina |  |  | 0 | 2 | 2 | 4 |  |  | 0 |  |  | 0 |  |  | 0 | 1 | 1 | 1 |  |  | 0 |  |  | 0 | 4 | 2 | 8 |  |  | 0 | 1 | 2 | 2 | 2 | 2 | 4 | 35 | 2 | 70 |  |  | 0 |  |  | 0 |  |  | 0 |  |  | 0 |  |  | 0 | 130 | 2 | 260 |  |  | 0 | 3 | 2 | 6 | 2 | 2 | 4 |  |  | 0 |  |  | 0 |  |  | 0 |  |  | 0 | 5 | 2 | 10 |  |  | 0 |  |  | 0 |  |  | 0 |  |  | 0 |  |  | 0 |  |  | 0 |  |  | 0 |  |  | 0 |  |  | 0 |  |  | 0 |  |  | 0 |  |  | 0 |  |  | 0 |  |  | 0 | 1 | 1 | 1 |  |  | 0 | 2 | 2 | 4 |  |  | 0 | 4 | 2 | 8 |  |  | 0 | 1 | 4 | 4 |  |  | 0 | 3 | 2 | 6 |  |  | 0 |  |  | 0 |  |  | 0 |  |  | 0 | 3 | 2 | 6 |  |  | 0 |  |  | 0 |  |  | 0 |  |  | 0 |  |  | 0 | 1 | 2 | 2 |  |  | 0 |  |  | 0 |  |  | 0 |  |  | 0 |  |  | 0 | 1 | 1 | 1 |  |  | 0 |  |  | 0 |  |  | 0 |  |  | 0 |  |  | 0 |  |  | 0 |  |  | 0 |  |  | 0 |  |  | 0 |  |  | 0 |  |  | 0 |  |  | 0 |  |  | 0 | 4 | 2 | 8 |  |  | 0 |  |  | 0 |  |  | 0 |  |  | 0 |  |  | 0 |  |  | 0 | 1 | 1 | 1 |  |  | 0 |  |  | 0 |  |  | 0 |  |  | 0 |  |  | 0 |  |  | 0 | 1 | 1 | 1 |  |  | 0 |  |  | 0 |  |  | 0
Sense |  | Natural/near-natural | SE2 | Diego, Manuel | 16.03.2023 | 2 | 1 | 15:15:00 | 1.8 | 94 |  | 63 |  | none |  | 250 mm > x > 25 mm | 1 | 0 | 1 | 6 | Diego | Mit Kies | SE2-2-1 | Diego, Manuel | Sense-Thörishaus | 12:45:00 | 13:50:00 | 15:20:00 | 8.33 | 8.39 | 8.43 | 239 | 240 | 256 | 11.46 | 11.13 | 11.29 |  |  |  | 2.01 | 2.90 | 2.79 | 6 | 5.8 | 6.4 | 12 | 12 | 10 | 570.4 | 570.4 | 570.38 | Probenahmepunkt 1 nicht ganz Ufernah beprobt, weil ganze Beprobung bei einem leichten Schwall (kein Sunkabfluss). Alle 4 Transekte "riffle-artig". |  |  | 2593841.635 | 1190520.588 | 573.857 | Sense | 16.03.2023 | SE2 | wenig | kein | Alex |  |  | 0 |  |  | 0 |  |  | 0 |  |  | 0 |  |  | 0 |  |  | 0 |  |  | 0 | 1 | 2 | 2 | 1 | 2 | 2 |  |  | 0 |  |  | 0 | 1 | 4 | 4 |  |  | 0 |  |  | 0 | 1 | 4 | 4 |  |  | 0 |  |  | 0 |  |  | 0 |  |  | 0 |  |  | 0 |  |  | 0 |  |  | 0 |  |  | 0 |  |  | 0 |  |  | 0 |  |  | 0 |  |  | 0 |  |  | 0 |  |  | 0 |  |  | 0 |  |  | 0 |  |  | 0 |  |  | 0 |  |  | 0 |  |  | 0 |  |  | 0 |  |  | 0 |  |  | 0 |  |  | 0 |  |  | 0 |  |  | 0 |  |  | 0 |  |  | 0 | 1 | 1 | 1 |  |  | 0 | 1 | 2 | 2 |  |  | 0 |  |  | 0 |  |  | 0 | 2 | 2 | 4 |  |  | 0 |  |  | 0 |  |  | 0 |  |  | 0 |  |  | 0 |  |  | 0 |  |  | 0 |  |  | 0 |  |  | 0 |  |  | 0 |  |  | 0 |  |  | 0 |  |  | 0 |  |  | 0 |  |  | 0 |  |  | 0 |  |  | 0 |  |  | 0 |  |  | 0 |  |  | 0 |  |  | 0 |  |  | 0 |  |  | 0 | 1 | 1 | 1 |  |  | 0 |  |  | 0 |  |  | 0 |  |  | 0 |  |  | 0 |  |  | 0 | 2 | 4 | 8 |  |  | 0 |  |  | 0 |  |  | 0 |  |  | 0 |  |  | 0 |  |  | 0 |  |  | 0 | 1 | 4 | 4 |  |  | 0 |  |  | 0 |  |  | 0 |  |  | 0 | 1 | 1 | 1 |  |  | 0 |  |  | 0 |  |  | 0 |  |  | 0
Sense |  | Natural/near-natural | SE2 | Diego, Manuel | 16.03.2023 | 2 | 2 | 15:10:00 | 3.9 | 138 |  | 71 |  | none |  | 250 mm > x > 25 mm | 1 | 0 | 1 | 5 | Diego | Mit Kies | SE2-2-2 | Diego, Manuel | Sense-Thörishaus | 12:45:00 | 13:50:00 | 15:20:00 | 8.33 | 8.39 | 8.43 | 239 | 240 | 256 | 11.46 | 11.13 | 11.29 |  |  |  | 2.01 | 2.90 | 2.79 | 6 | 5.8 | 6.4 | 12 | 12 | 10 | 570.4 | 570.4 | 570.38 | Probenahmepunkt 1 nicht ganz Ufernah beprobt, weil ganze Beprobung bei einem leichten Schwall (kein Sunkabfluss). Alle 4 Transekte "riffle-artig". |  |  | 2593839.389 | 1190521.154 | 573.424 | Sense_NEW | 22.04.2023 | SE2 | wenig | kein | Christa |  |  | 0 |  |  | 0 |  |  | 0 |  |  | 0 |  |  | 0 |  |  | 0 |  |  | 0 | 1 | 2 | 2 | 1 | 2 | 2 |  |  | 0 |  |  | 0 |  |  | 0 | 2 | 2 | 4 |  |  | 0 |  |  | 0 |  |  | 0 |  |  | 0 |  |  | 0 | 19 | 2 | 38 |  |  | 0 |  |  | 0 |  |  | 0 |  |  | 0 |  |  | 0 |  |  | 0 |  |  | 0 |  |  | 0 |  |  | 0 |  |  | 0 |  |  | 0 |  |  | 0 |  |  | 0 |  |  | 0 |  |  | 0 |  |  | 0 |  |  | 0 |  |  | 0 |  |  | 0 |  |  | 0 |  |  | 0 |  |  | 0 |  |  | 0 |  |  | 0 |  |  | 0 |  |  | 0 | 1 | 2 | 2 |  |  | 0 |  |  | 0 |  |  | 0 | 2 | 2 | 4 |  |  | 0 |  |  | 0 |  |  | 0 |  |  | 0 |  |  | 0 |  |  | 0 |  |  | 0 |  |  | 0 |  |  | 0 |  |  | 0 |  |  | 0 |  |  | 0 |  |  | 0 | 1 | 2 | 2 |  |  | 0 |  |  | 0 |  |  | 0 |  |  | 0 |  |  | 0 |  |  | 0 |  |  | 0 |  |  | 0 |  |  | 0 |  |  | 0 |  |  | 0 | 1 | 1 | 1 |  |  | 0 |  |  | 0 |  |  | 0 |  |  | 0 | 10 | 2 | 20 |  |  | 0 |  |  | 0 |  |  | 0 |  |  | 0 |  |  | 0 |  |  | 0 |  |  | 0 | 2 | 2 | 4 |  |  | 0 |  |  | 0 |  |  | 0 |  |  | 0 |  |  | 0 |  |  | 0 |  |  | 0 |  |  | 0 |  |  | 0
Sense |  | Natural/near-natural | SE2 | Diego, Manuel | 16.03.2023 | 2 | 2 | 15:10:00 | 3.9 | 138 |  | 71 |  | none |  | 250 mm > x > 25 mm | 1 | 0 | 1 | 5 | Diego | Mit Kies | SE2-2-2 | Diego, Manuel | Sense-Thörishaus | 12:45:00 | 13:50:00 | 15:20:00 | 8.33 | 8.39 | 8.43 | 239 | 240 | 256 | 11.46 | 11.13 | 11.29 |  |  |  | 2.01 | 2.90 | 2.79 | 6 | 5.8 | 6.4 | 12 | 12 | 10 | 570.4 | 570.4 | 570.38 | Probenahmepunkt 1 nicht ganz Ufernah beprobt, weil ganze Beprobung bei einem leichten Schwall (kein Sunkabfluss). Alle 4 Transekte "riffle-artig". |  |  | 2593839.389 | 1190521.154 | 573.424 | Sense | 16.03.2023 | SE2 | wenig | kein | Alex |  |  | 0 |  |  | 0 |  |  | 0 |  |  | 0 |  |  | 0 |  |  | 0 |  |  | 0 |  |  | 0 |  |  | 0 |  |  | 0 |  |  | 0 | 2 | 4 | 8 |  |  | 0 |  |  | 0 | 1 | 2 | 2 |  |  | 0 |  |  | 0 |  |  | 0 |  |  | 0 |  |  | 0 | 1 | 2 | 2 |  |  | 0 |  |  | 0 |  |  | 0 |  |  | 0 |  |  | 0 |  |  | 0 |  |  | 0 |  |  | 0 |  |  | 0 |  |  | 0 |  |  | 0 |  |  | 0 |  |  | 0 |  |  | 0 |  |  | 0 |  |  | 0 |  |  | 0 |  |  | 0 |  |  | 0 |  |  | 0 |  |  | 0 |  |  | 0 |  |  | 0 |  |  | 0 |  |  | 0 |  |  | 0 |  |  | 0 |  |  | 0 |  |  | 0 |  |  | 0 |  |  | 0 |  |  | 0 |  |  | 0 | 1 | 2 | 2 |  |  | 0 |  |  | 0 |  |  | 0 |  |  | 0 |  |  | 0 |  |  | 0 |  |  | 0 |  |  | 0 | 1 | 4 | 4 |  |  | 0 |  |  | 0 |  |  | 0 |  |  | 0 |  |  | 0 |  |  | 0 |  |  | 0 |  |  | 0 |  |  | 0 |  |  | 0 |  |  | 0 |  |  | 0 |  |  | 0 |  |  | 0 |  |  | 0 |  |  | 0 |  |  | 0 |  |  | 0 |  |  | 0 |  |  | 0 |  |  | 0 |  |  | 0 |  |  | 0 |  |  | 0 |  |  | 0 |  |  | 0 |  |  | 0 |  |  | 0 |  |  | 0 |  |  | 0 |  |  | 0 |  |  | 0 |  |  | 0 |  |  | 0
Sense |  | Natural/near-natural | SE2 | Diego, Manuel | 16.03.2023 | 2 | 3 | 15:05:00 | 5.7 | 180 |  | 74 |  | none |  | 250 mm > x > 25 mm | 1 | 0 | 1 | 4 | Diego | Mit Kies; schwierig zu beproben, starke Strömung | SE2-2-3 | Diego, Manuel | Sense-Thörishaus | 12:45:00 | 13:50:00 | 15:20:00 | 8.33 | 8.39 | 8.43 | 239 | 240 | 256 | 11.46 | 11.13 | 11.29 |  |  |  | 2.01 | 2.90 | 2.79 | 6 | 5.8 | 6.4 | 12 | 12 | 10 | 570.4 | 570.4 | 570.38 | Probenahmepunkt 1 nicht ganz Ufernah beprobt, weil ganze Beprobung bei einem leichten Schwall (kein Sunkabfluss). Alle 4 Transekte "riffle-artig". |  |  | 2593836.966 | 1190521.493 | 572.928 | Sense_NEW | 22.04.2023 | SE2 | wenig | wenig | Bettina |  |  | 0 |  |  | 0 |  |  | 0 |  |  | 0 |  |  | 0 |  |  | 0 |  |  | 0 |  |  | 0 |  |  | 0 |  |  | 0 |  |  | 0 |  |  | 0 | 1 | 2 | 2 |  |  | 0 | 1 | 1 | 1 |  |  | 0 |  |  | 0 |  |  | 0 | 7 | 2 | 14 |  |  | 0 | 1 | 2 | 2 |  |  | 0 |  |  | 0 |  |  | 0 |  |  | 0 |  |  | 0 |  |  | 0 |  |  | 0 |  |  | 0 |  |  | 0 |  |  | 0 |  |  | 0 |  |  | 0 |  |  | 0 |  |  | 0 |  |  | 0 |  |  | 0 |  |  | 0 |  |  | 0 |  |  | 0 |  |  | 0 |  |  | 0 |  |  | 0 |  |  | 0 |  |  | 0 |  |  | 0 |  |  | 0 |  |  | 0 |  |  | 0 | 1 | 2 | 2 |  |  | 0 |  |  | 0 |  |  | 0 |  |  | 0 | 1 | 1 | 1 |  |  | 0 |  |  | 0 |  |  | 0 |  |  | 0 |  |  | 0 |  |  | 0 |  |  | 0 |  |  | 0 |  |  | 0 |  |  | 0 |  |  | 0 |  |  | 0 |  |  | 0 |  |  | 0 |  |  | 0 |  |  | 0 |  |  | 0 |  |  | 0 |  |  | 0 |  |  | 0 |  |  | 0 |  |  | 0 |  |  | 0 |  |  | 0 |  |  | 0 | 7 | 2 | 14 |  |  | 0 |  |  | 0 |  |  | 0 |  |  | 0 |  |  | 0 |  |  | 0 |  |  | 0 | 1 | 2 | 2 |  |  | 0 |  |  | 0 |  |  | 0 |  |  | 0 |  |  | 0 |  |  | 0 |  |  | 0 |  |  | 0 |  |  | 0
Sense |  | Natural/near-natural | SE2 | Diego, Manuel | 16.03.2023 | 2 | 3 | 15:05:00 | 5.7 | 180 |  | 74 |  | none |  | 250 mm > x > 25 mm | 1 | 0 | 1 | 4 | Diego | Mit Kies; schwierig zu beproben, starke Strömung | SE2-2-3 | Diego, Manuel | Sense-Thörishaus | 12:45:00 | 13:50:00 | 15:20:00 | 8.33 | 8.39 | 8.43 | 239 | 240 | 256 | 11.46 | 11.13 | 11.29 |  |  |  | 2.01 | 2.90 | 2.79 | 6 | 5.8 | 6.4 | 12 | 12 | 10 | 570.4 | 570.4 | 570.38 | Probenahmepunkt 1 nicht ganz Ufernah beprobt, weil ganze Beprobung bei einem leichten Schwall (kein Sunkabfluss). Alle 4 Transekte "riffle-artig". |  |  | 2593836.966 | 1190521.493 | 572.928 | Sense | 16.03.2023 | SE2 | wenig | kein | Alex |  |  | 0 |  |  | 0 |  |  | 0 |  |  | 0 |  |  | 0 |  |  | 0 |  |  | 0 |  |  | 0 |  |  | 0 |  |  | 0 |  |  | 0 | 4 | 4 | 16 |  |  | 0 |  |  | 0 |  |  | 0 |  |  | 0 |  |  | 0 |  |  | 0 | 1 | 2 | 2 |  |  | 0 |  |  | 0 |  |  | 0 |  |  | 0 | 1 | 1 | 1 |  |  | 0 |  |  | 0 |  |  | 0 |  |  | 0 | 1 | 2 | 2 |  |  | 0 |  |  | 0 |  |  | 0 |  |  | 0 |  |  | 0 |  |  | 0 |  |  | 0 |  |  | 0 |  |  | 0 |  |  | 0 |  |  | 0 |  |  | 0 |  |  | 0 |  |  | 0 |  |  | 0 |  |  | 0 | 3 | 2 | 6 |  |  | 0 |  |  | 0 |  |  | 0 |  |  | 0 |  |  | 0 |  |  | 0 |  |  | 0 |  |  | 0 |  |  | 0 |  |  | 0 |  |  | 0 |  |  | 0 |  |  | 0 |  |  | 0 |  |  | 0 |  |  | 0 |  |  | 0 |  |  | 0 |  |  | 0 |  |  | 0 |  |  | 0 |  |  | 0 |  |  | 0 |  |  | 0 |  |  | 0 |  |  | 0 |  |  | 0 |  |  | 0 |  |  | 0 |  |  | 0 |  |  | 0 |  |  | 0 |  |  | 0 |  |  | 0 | 1 | 2 | 2 |  |  | 0 |  |  | 0 |  |  | 0 |  |  | 0 |  |  | 0 |  |  | 0 |  |  | 0 |  |  | 0 |  |  | 0 |  |  | 0 |  |  | 0 |  |  | 0 |  |  | 0 |  |  | 0 |  |  | 0 |  |  | 0 |  |  | 0
Sense |  | Natural/near-natural | SE2 | Diego, Manuel | 16.03.2023 | 3 | 1 | 15:55:00 | 12.1 | 24 |  | 40 |  | none |  | 250 mm > x > 25 mm | 1 | 0 | 1 | 9 | Diego | Mit Kies | SE2-3-1 | Diego, Manuel | Sense-Thörishaus | 12:45:00 | 13:50:00 | 15:20:00 | 8.33 | 8.39 | 8.43 | 239 | 240 | 256 | 11.46 | 11.13 | 11.29 |  |  |  | 2.01 | 2.90 | 2.79 | 6 | 5.8 | 6.4 | 12 | 12 | 10 | 570.4 | 570.4 | 570.38 | Probenahmepunkt 1 nicht ganz Ufernah beprobt, weil ganze Beprobung bei einem leichten Schwall (kein Sunkabfluss). Alle 4 Transekte "riffle-artig". |  |  | 2593853.866 | 1190468.077 | 575 | Sense_NEW | 22.04.2023 | SE2 | mittel | kein | Christa |  |  | 0 | 2 | 2 | 4 |  |  | 0 |  |  | 0 |  |  | 0 |  |  | 0 |  |  | 0 | 2 | 2 | 4 | 7 | 2 | 14 |  |  | 0 |  |  | 0 | 2 | 2 | 4 | 4 | 16 | 64 |  |  | 0 |  |  | 0 |  |  | 0 |  |  | 0 |  |  | 0 | 14 | 16 | 224 |  |  | 0 | 2 | 2 | 4 |  |  | 0 |  |  | 0 |  |  | 0 |  |  | 0 |  |  | 0 |  |  | 0 |  |  | 0 |  |  | 0 |  |  | 0 |  |  | 0 |  |  | 0 |  |  | 0 |  |  | 0 |  |  | 0 |  |  | 0 |  |  | 0 |  |  | 0 |  |  | 0 |  |  | 0 |  |  | 0 |  |  | 0 |  |  | 0 |  |  | 0 |  |  | 0 | 1 | 2 | 2 |  |  | 0 | 4 | 2 | 8 |  |  | 0 | 2 | 2 | 4 |  |  | 0 |  |  | 0 |  |  | 0 |  |  | 0 | 4 | 2 | 8 |  |  | 0 |  |  | 0 |  |  | 0 |  |  | 0 |  |  | 0 |  |  | 0 |  |  | 0 |  |  | 0 |  |  | 0 |  |  | 0 |  |  | 0 | 2 | 1 | 2 |  |  | 0 |  |  | 0 |  |  | 0 |  |  | 0 |  |  | 0 |  |  | 0 |  |  | 0 |  |  | 0 | 1 | 2 | 2 |  |  | 0 |  |  | 0 |  |  | 0 |  |  | 0 | 3 | 2 | 6 |  |  | 0 |  |  | 0 |  |  | 0 |  |  | 0 |  |  | 0 |  |  | 0 |  |  | 0 |  |  | 0 |  |  | 0 |  |  | 0 |  |  | 0 |  |  | 0 |  |  | 0 |  |  | 0 |  |  | 0 |  |  | 0 |  |  | 0
Sense |  | Natural/near-natural | SE2 | Diego, Manuel | 16.03.2023 | 3 | 1 | 15:55:00 | 12.1 | 24 |  | 40 |  | none |  | 250 mm > x > 25 mm | 1 | 0 | 1 | 9 | Diego | Mit Kies | SE2-3-1 | Diego, Manuel | Sense-Thörishaus | 12:45:00 | 13:50:00 | 15:20:00 | 8.33 | 8.39 | 8.43 | 239 | 240 | 256 | 11.46 | 11.13 | 11.29 |  |  |  | 2.01 | 2.90 | 2.79 | 6 | 5.8 | 6.4 | 12 | 12 | 10 | 570.4 | 570.4 | 570.38 | Probenahmepunkt 1 nicht ganz Ufernah beprobt, weil ganze Beprobung bei einem leichten Schwall (kein Sunkabfluss). Alle 4 Transekte "riffle-artig". |  |  | 2593853.866 | 1190468.077 | 575 | Sense | 16.03.2023 | SE2 | mittel | kein | Olivier |  |  | 0 |  |  | 0 |  |  | 0 |  |  | 0 |  |  | 0 |  |  | 0 |  |  | 0 | 2 | 2 | 4 | 1 | 2 | 2 |  |  | 0 |  |  | 0 | 1 | 2 | 2 |  |  | 0 |  |  | 0 |  |  | 0 |  |  | 0 |  |  | 0 |  |  | 0 | 1 | 2 | 2 |  |  | 0 |  |  | 0 |  |  | 0 |  |  | 0 |  |  | 0 |  |  | 0 |  |  | 0 |  |  | 0 |  |  | 0 |  |  | 0 |  |  | 0 |  |  | 0 |  |  | 0 |  |  | 0 |  |  | 0 |  |  | 0 |  |  | 0 |  |  | 0 |  |  | 0 |  |  | 0 |  |  | 0 |  |  | 0 |  |  | 0 |  |  | 0 |  |  | 0 |  |  | 0 | 2 | 4 | 8 |  |  | 0 | 2 | 4 | 8 |  |  | 0 | 4 | 2 | 8 |  |  | 0 |  |  | 0 |  |  | 0 |  |  | 0 | 3 | 2 | 6 |  |  | 0 |  |  | 0 |  |  | 0 |  |  | 0 |  |  | 0 |  |  | 0 | 1 | 2 | 2 |  |  | 0 |  |  | 0 |  |  | 0 |  |  | 0 |  |  | 0 |  |  | 0 |  |  | 0 |  |  | 0 |  |  | 0 |  |  | 0 |  |  | 0 |  |  | 0 |  |  | 0 |  |  | 0 |  |  | 0 |  |  | 0 |  |  | 0 |  |  | 0 | 5 | 2 | 10 |  |  | 0 |  |  | 0 |  |  | 0 |  |  | 0 |  |  | 0 |  |  | 0 |  |  | 0 | 3 | 4 | 12 |  |  | 0 |  |  | 0 |  |  | 0 |  |  | 0 | 1 | 1 | 1 |  |  | 0 |  |  | 0 |  |  | 0 |  |  | 0
Sense |  | Natural/near-natural | SE2 | Diego, Manuel | 16.03.2023 | 3 | 2 | 15:45:00 | 16.6 | 183 |  | 46 |  | none |  | > 250 mm | 1 | 0 | 1 | 8 | Diego | Mit Kies | SE2-3-2 | Diego, Manuel | Sense-Thörishaus | 12:45:00 | 13:50:00 | 15:20:00 | 8.33 | 8.39 | 8.43 | 239 | 240 | 256 | 11.46 | 11.13 | 11.29 |  |  |  | 2.01 | 2.90 | 2.79 | 6 | 5.8 | 6.4 | 12 | 12 | 10 | 570.4 | 570.4 | 570.38 | Probenahmepunkt 1 nicht ganz Ufernah beprobt, weil ganze Beprobung bei einem leichten Schwall (kein Sunkabfluss). Alle 4 Transekte "riffle-artig". |  |  | 2593849.455 | 1190459.648 | 574.946 | Sense_NEW | 22.04.2023 | SE2 | mittel | kein | Bettina |  |  | 0 | 2 | 2 | 4 |  |  | 0 |  |  | 0 |  |  | 0 |  |  | 0 |  |  | 0 | 5 | 2 | 10 | 5 | 2 | 10 |  |  | 0 |  |  | 0 | 2 | 2 | 4 | 16 | 2 | 32 |  |  | 0 |  |  | 0 |  |  | 0 |  |  | 0 |  |  | 0 | 30 | 4 | 120 |  |  | 0 | 2 | 2 | 4 |  |  | 0 |  |  | 0 |  |  | 0 |  |  | 0 |  |  | 0 | 2 | 3 | 6 |  |  | 0 | 1 | 1 | 1 |  |  | 0 |  |  | 0 |  |  | 0 |  |  | 0 |  |  | 0 |  |  | 0 |  |  | 0 |  |  | 0 |  |  | 0 |  |  | 0 |  |  | 0 |  |  | 0 |  |  | 0 |  |  | 0 |  |  | 0 |  |  | 0 |  |  | 0 |  |  | 0 | 3 | 2 | 6 |  |  | 0 | 2 | 2 | 4 |  |  | 0 |  |  | 0 |  |  | 0 |  |  | 0 | 3 | 2 | 6 |  |  | 0 |  |  | 0 |  |  | 0 |  |  | 0 |  |  | 0 | 1 | 2 | 2 |  |  | 0 |  |  | 0 |  |  | 0 |  |  | 0 |  |  | 0 |  |  | 0 |  |  | 0 |  |  | 0 |  |  | 0 |  |  | 0 |  |  | 0 |  |  | 0 |  |  | 0 |  |  | 0 |  |  | 0 |  |  | 0 |  |  | 0 | 1 | 2 | 2 |  |  | 0 | 20 | 2 | 40 |  |  | 0 |  |  | 0 | 1 | 1 | 1 |  |  | 0 |  |  | 0 |  |  | 0 |  |  | 0 | 4 | 2 | 8 |  |  | 0 |  |  | 0 |  |  | 0 |  |  | 0 | 1 | 4 | 4 |  |  | 0 |  |  | 0 |  |  | 0 |  |  | 0
Sense |  | Natural/near-natural | SE2 | Diego, Manuel | 16.03.2023 | 3 | 2 | 15:45:00 | 16.6 | 183 |  | 46 |  | none |  | > 250 mm | 1 | 0 | 1 | 8 | Diego | Mit Kies | SE2-3-2 | Diego, Manuel | Sense-Thörishaus | 12:45:00 | 13:50:00 | 15:20:00 | 8.33 | 8.39 | 8.43 | 239 | 240 | 256 | 11.46 | 11.13 | 11.29 |  |  |  | 2.01 | 2.90 | 2.79 | 6 | 5.8 | 6.4 | 12 | 12 | 10 | 570.4 | 570.4 | 570.38 | Probenahmepunkt 1 nicht ganz Ufernah beprobt, weil ganze Beprobung bei einem leichten Schwall (kein Sunkabfluss). Alle 4 Transekte "riffle-artig". |  |  | 2593849.455 | 1190459.648 | 574.946 | Sense | 16.03.2023 | SE2 | mittel | kein | Olivier |  |  | 0 |  |  | 0 |  |  | 0 |  |  | 0 |  |  | 0 |  |  | 0 |  |  | 0 | 3 | 2 | 6 |  |  | 0 |  |  | 0 |  |  | 0 | 4 | 4 | 16 |  |  | 0 |  |  | 0 |  |  | 0 |  |  | 0 |  |  | 0 |  |  | 0 | 1 | 2 | 2 |  |  | 0 | 1 | 2 | 2 |  |  | 0 |  |  | 0 |  |  | 0 |  |  | 0 |  |  | 0 | 1 | 1 | 1 |  |  | 0 |  |  | 0 | 1 | 2 | 2 |  |  | 0 |  |  | 0 |  |  | 0 |  |  | 0 |  |  | 0 |  |  | 0 |  |  | 0 |  |  | 0 |  |  | 0 |  |  | 0 |  |  | 0 |  |  | 0 |  |  | 0 |  |  | 0 |  |  | 0 | 2 | 2 | 4 |  |  | 0 | 2 | 4 | 8 |  |  | 0 |  |  | 0 |  |  | 0 |  |  | 0 |  |  | 0 |  |  | 0 | 2 | 2 | 4 |  |  | 0 |  |  | 0 |  |  | 0 |  |  | 0 |  |  | 0 |  |  | 0 |  |  | 0 |  |  | 0 |  |  | 0 |  |  | 0 |  |  | 0 |  |  | 0 |  |  | 0 |  |  | 0 |  |  | 0 |  |  | 0 |  |  | 0 |  |  | 0 |  |  | 0 |  |  | 0 |  |  | 0 |  |  | 0 |  |  | 0 |  |  | 0 |  |  | 0 | 2 | 2 | 4 |  |  | 0 |  |  | 0 |  |  | 0 |  |  | 0 |  |  | 0 |  |  | 0 |  |  | 0 | 3 | 4 | 12 |  |  | 0 |  |  | 0 |  |  | 0 |  |  | 0 | 1 | 1 | 1 |  |  | 0 |  |  | 0 |  |  | 0 |  |  | 0
Sense |  | Natural/near-natural | SE2 | Diego, Manuel | 16.03.2023 | 3 | 3 | 15:40:00 | 21 | 155 |  | 48 |  | none |  | > 250 mm | 1 | 0 | 1 | 7 | Diego | Mit Kies | SE2-3-3 | Diego, Manuel | Sense-Thörishaus | 12:45:00 | 13:50:00 | 15:20:00 | 8.33 | 8.39 | 8.43 | 239 | 240 | 256 | 11.46 | 11.13 | 11.29 |  |  |  | 2.01 | 2.90 | 2.79 | 6 | 5.8 | 6.4 | 12 | 12 | 10 | 570.4 | 570.4 | 570.38 | Probenahmepunkt 1 nicht ganz Ufernah beprobt, weil ganze Beprobung bei einem leichten Schwall (kein Sunkabfluss). Alle 4 Transekte "riffle-artig". |  |  | 2593845.851 | 1190449.515 | 574.847 | Sense_NEW | 22.04.2023 | SE2 | mittel | kein | Christa |  |  | 0 | 1 | 1 | 1 |  |  | 0 |  |  | 0 |  |  | 0 |  |  | 0 |  |  | 0 | 2 | 2 | 4 | 3 | 2 | 6 | 1 | 2 | 2 | 1 | 2 | 2 | 1 | 2 | 2 | 3 | 2 | 6 |  |  | 0 |  |  | 0 |  |  | 0 |  |  | 0 |  |  | 0 | 4 | 2 | 8 |  |  | 0 | 1 | 2 | 2 |  |  | 0 |  |  | 0 |  |  | 0 |  |  | 0 |  |  | 0 |  |  | 0 | 1 | 2 | 2 | 1 | 2 | 2 |  |  | 0 | 1 | 1 | 1 |  |  | 0 |  |  | 0 |  |  | 0 |  |  | 0 |  |  | 0 |  |  | 0 |  |  | 0 |  |  | 0 |  |  | 0 |  |  | 0 |  |  | 0 |  |  | 0 |  |  | 0 |  |  | 0 | 1 | 2 | 2 |  |  | 0 | 1 | 2 | 2 |  |  | 0 | 1 | 2 | 2 |  |  | 0 |  |  | 0 |  |  | 0 |  |  | 0 | 1 | 2 | 2 |  |  | 0 |  |  | 0 |  |  | 0 |  |  | 0 |  |  | 0 |  |  | 0 |  |  | 0 |  |  | 0 |  |  | 0 |  |  | 0 |  |  | 0 |  |  | 0 |  |  | 0 |  |  | 0 |  |  | 0 |  |  | 0 |  |  | 0 |  |  | 0 |  |  | 0 |  |  | 0 | 1 | 2 | 2 |  |  | 0 |  |  | 0 |  |  | 0 |  |  | 0 | 6 | 2 | 12 |  |  | 0 |  |  | 0 |  |  | 0 |  |  | 0 |  |  | 0 |  |  | 0 |  |  | 0 | 8 | 2 | 16 | 1 | 1 | 1 |  |  | 0 |  |  | 0 |  |  | 0 | 3 | 2 | 6 |  |  | 0 |  |  | 0 |  |  | 0 |  |  | 0
Sense |  | Natural/near-natural | SE2 | Diego, Manuel | 16.03.2023 | 3 | 3 | 15:40:00 | 21 | 155 |  | 48 |  | none |  | > 250 mm | 1 | 0 | 1 | 7 | Diego | Mit Kies | SE2-3-3 | Diego, Manuel | Sense-Thörishaus | 12:45:00 | 13:50:00 | 15:20:00 | 8.33 | 8.39 | 8.43 | 239 | 240 | 256 | 11.46 | 11.13 | 11.29 |  |  |  | 2.01 | 2.90 | 2.79 | 6 | 5.8 | 6.4 | 12 | 12 | 10 | 570.4 | 570.4 | 570.38 | Probenahmepunkt 1 nicht ganz Ufernah beprobt, weil ganze Beprobung bei einem leichten Schwall (kein Sunkabfluss). Alle 4 Transekte "riffle-artig". |  |  | 2593845.851 | 1190449.515 | 574.847 | Sense | 16.03.2023 | SE2 | wenig | kein | Olivier |  |  | 0 | 1 | 2 | 2 |  |  | 0 |  |  | 0 |  |  | 0 |  |  | 0 |  |  | 0 | 2 | 2 | 4 |  |  | 0 |  |  | 0 |  |  | 0 | 5 | 4 | 20 | 1 | 2 | 2 |  |  | 0 |  |  | 0 |  |  | 0 |  |  | 0 |  |  | 0 |  |  | 0 |  |  | 0 |  |  | 0 |  |  | 0 |  |  | 0 |  |  | 0 |  |  | 0 |  |  | 0 |  |  | 0 |  |  | 0 | 2 | 2 | 4 |  |  | 0 |  |  | 0 |  |  | 0 |  |  | 0 |  |  | 0 |  |  | 0 |  |  | 0 |  |  | 0 |  |  | 0 |  |  | 0 |  |  | 0 |  |  | 0 |  |  | 0 |  |  | 0 |  |  | 0 |  |  | 0 | 2 | 2 | 4 |  |  | 0 | 3 | 2 | 6 |  |  | 0 | 2 | 1 | 2 |  |  | 0 |  |  | 0 |  |  | 0 |  |  | 0 |  |  | 0 |  |  | 0 |  |  | 0 |  |  | 0 |  |  | 0 |  |  | 0 |  |  | 0 |  |  | 0 |  |  | 0 |  |  | 0 |  |  | 0 | 1 | 1 | 1 |  |  | 0 |  |  | 0 |  |  | 0 |  |  | 0 |  |  | 0 |  |  | 0 |  |  | 0 |  |  | 0 |  |  | 0 |  |  | 0 |  |  | 0 |  |  | 0 |  |  | 0 |  |  | 0 | 4 | 2 | 8 |  |  | 0 |  |  | 0 |  |  | 0 |  |  | 0 |  |  | 0 |  |  | 0 |  |  | 0 | 2 | 2 | 4 |  |  | 0 |  |  | 0 |  |  | 0 |  |  | 0 | 2 | 1 | 2 |  |  | 0 |  |  | 0 |  |  | 0 |  |  | 0
Sense |  | Natural/near-natural | SE2 | Diego, Manuel | 16.03.2023 | 4 | 1 | 16:15:00 | 5.5 | 83 |  | 38 |  | none |  | 250 mm > x > 25 mm | 1 | 0 | 1 | 12 | Diego | Mit Kies | SE2-4-1 | Diego, Manuel | Sense-Thörishaus | 12:45:00 | 13:50:00 | 15:20:00 | 8.33 | 8.39 | 8.43 | 239 | 240 | 256 | 11.46 | 11.13 | 11.29 |  |  |  | 2.01 | 2.90 | 2.79 | 6 | 5.8 | 6.4 | 12 | 12 | 10 | 570.4 | 570.4 | 570.38 | Probenahmepunkt 1 nicht ganz Ufernah beprobt, weil ganze Beprobung bei einem leichten Schwall (kein Sunkabfluss). Alle 4 Transekte "riffle-artig". |  |  | 2593866.86 | 1190445.103 | 575.156 | Sense_NEW | 22.04.2023 | SE2 | wenig | kein | Christa |  |  | 0 |  |  | 0 |  |  | 0 |  |  | 0 |  |  | 0 |  |  | 0 |  |  | 0 | 2 | 2 | 4 |  |  | 0 |  |  | 0 |  |  | 0 | 3 | 4 | 12 | 3 | 16 | 48 |  |  | 0 |  |  | 0 |  |  | 0 |  |  | 0 |  |  | 0 | 13 | 16 | 208 |  |  | 0 |  |  | 0 |  |  | 0 |  |  | 0 |  |  | 0 |  |  | 0 |  |  | 0 |  |  | 0 |  |  | 0 |  |  | 0 |  |  | 0 |  |  | 0 |  |  | 0 |  |  | 0 |  |  | 0 |  |  | 0 |  |  | 0 |  |  | 0 |  |  | 0 |  |  | 0 |  |  | 0 |  |  | 0 |  |  | 0 |  |  | 0 |  |  | 0 |  |  | 0 | 2 | 2 | 4 |  |  | 0 | 1 | 1 | 1 |  |  | 0 | 1 | 2 | 2 |  |  | 0 |  |  | 0 |  |  | 0 |  |  | 0 |  |  | 0 |  |  | 0 |  |  | 0 |  |  | 0 |  |  | 0 |  |  | 0 |  |  | 0 |  |  | 0 |  |  | 0 |  |  | 0 |  |  | 0 |  |  | 0 |  |  | 0 |  |  | 0 |  |  | 0 |  |  | 0 |  |  | 0 |  |  | 0 |  |  | 0 |  |  | 0 |  |  | 0 |  |  | 0 |  |  | 0 |  |  | 0 | 1 | 1 | 1 |  |  | 0 | 2 | 2 | 4 |  |  | 0 |  |  | 0 |  |  | 0 |  |  | 0 |  |  | 0 |  |  | 0 |  |  | 0 |  |  | 0 |  |  | 0 |  |  | 0 |  |  | 0 |  |  | 0 |  |  | 0 |  |  | 0 |  |  | 0 |  |  | 0 |  |  | 0
Sense |  | Natural/near-natural | SE2 | Diego, Manuel | 16.03.2023 | 4 | 1 | 16:15:00 | 5.5 | 83 |  | 38 |  | none |  | 250 mm > x > 25 mm | 1 | 0 | 1 | 12 | Diego | Mit Kies | SE2-4-1 | Diego, Manuel | Sense-Thörishaus | 12:45:00 | 13:50:00 | 15:20:00 | 8.33 | 8.39 | 8.43 | 239 | 240 | 256 | 11.46 | 11.13 | 11.29 |  |  |  | 2.01 | 2.90 | 2.79 | 6 | 5.8 | 6.4 | 12 | 12 | 10 | 570.4 | 570.4 | 570.38 | Probenahmepunkt 1 nicht ganz Ufernah beprobt, weil ganze Beprobung bei einem leichten Schwall (kein Sunkabfluss). Alle 4 Transekte "riffle-artig". |  |  | 2593866.86 | 1190445.103 | 575.156 | Sense | 16.03.2023 | SE2 | wenig | kein | Olivier |  |  | 0 |  |  | 0 |  |  | 0 |  |  | 0 |  |  | 0 |  |  | 0 |  |  | 0 | 4 | 2 | 8 | 1 | 2 | 2 |  |  | 0 |  |  | 0 | 2 | 4 | 8 |  |  | 0 |  |  | 0 |  |  | 0 |  |  | 0 |  |  | 0 |  |  | 0 |  |  | 0 |  |  | 0 |  |  | 0 |  |  | 0 |  |  | 0 |  |  | 0 |  |  | 0 |  |  | 0 |  |  | 0 |  |  | 0 |  |  | 0 |  |  | 0 |  |  | 0 |  |  | 0 |  |  | 0 |  |  | 0 |  |  | 0 |  |  | 0 |  |  | 0 |  |  | 0 |  |  | 0 |  |  | 0 |  |  | 0 |  |  | 0 |  |  | 0 |  |  | 0 |  |  | 0 | 3 | 2 | 6 |  |  | 0 | 3 | 4 | 12 |  |  | 0 | 2 | 4 | 8 |  |  | 0 |  |  | 0 |  |  | 0 |  |  | 0 |  |  | 0 |  |  | 0 |  |  | 0 |  |  | 0 |  |  | 0 |  |  | 0 |  |  | 0 | 1 | 4 | 4 |  |  | 0 | 2 | 2 | 4 |  |  | 0 |  |  | 0 |  |  | 0 |  |  | 0 | 1 | 1 | 1 |  |  | 0 |  |  | 0 |  |  | 0 |  |  | 0 |  |  | 0 |  |  | 0 |  |  | 0 |  |  | 0 |  |  | 0 |  |  | 0 |  |  | 0 | 3 | 4 | 12 |  |  | 0 |  |  | 0 |  |  | 0 |  |  | 0 |  |  | 0 |  |  | 0 |  |  | 0 | 1 | 2 | 2 |  |  | 0 |  |  | 0 |  |  | 0 |  |  | 0 |  |  | 0 |  |  | 0 |  |  | 0 |  |  | 0 |  |  | 0
Sense |  | Natural/near-natural | SE2 | Diego, Manuel | 16.03.2023 | 4 | 2 | 16:10:00 | 11.2 | 108 |  | 54 |  | none |  | 250 mm > x > 25 mm | 1 | 0 | 1 | 11 | Diego | Mit Kies; GPS Punkt unsicher | SE2-4-2 | Diego, Manuel | Sense-Thörishaus | 12:45:00 | 13:50:00 | 15:20:00 | 8.33 | 8.39 | 8.43 | 239 | 240 | 256 | 11.46 | 11.13 | 11.29 |  |  |  | 2.01 | 2.90 | 2.79 | 6 | 5.8 | 6.4 | 12 | 12 | 10 | 570.4 | 570.4 | 570.38 | Probenahmepunkt 1 nicht ganz Ufernah beprobt, weil ganze Beprobung bei einem leichten Schwall (kein Sunkabfluss). Alle 4 Transekte "riffle-artig". |  |  | 2593862.495 | 1190441.769 | 575.023 | Sense_NEW | 22.04.2023 | SE2 | mittel | wenig | Christa |  |  | 0 |  |  | 0 |  |  | 0 |  |  | 0 |  |  | 0 | 1 | 1 | 1 |  |  | 0 | 3 | 2 | 6 | 4 | 2 | 8 |  |  | 0 | 2 | 2 | 4 | 2 | 2 | 4 | 5 | 16 | 80 |  |  | 0 |  |  | 0 |  |  | 0 |  |  | 0 |  |  | 0 | 11 | 16 | 176 |  |  | 0 | 1 | 2 | 2 |  |  | 0 |  |  | 0 |  |  | 0 |  |  | 0 |  |  | 0 | 1 | 2 | 2 |  |  | 0 |  |  | 0 |  |  | 0 |  |  | 0 |  |  | 0 |  |  | 0 |  |  | 0 |  |  | 0 |  |  | 0 |  |  | 0 |  |  | 0 |  |  | 0 |  |  | 0 |  |  | 0 |  |  | 0 |  |  | 0 |  |  | 0 |  |  | 0 | 4 | 2 | 8 |  |  | 0 | 12 | 2 | 24 |  |  | 0 | 4 | 2 | 8 |  |  | 0 |  |  | 0 |  |  | 0 |  |  | 0 | 2 | 2 | 4 |  |  | 0 |  |  | 0 |  |  | 0 |  |  | 0 |  |  | 0 |  |  | 0 |  |  | 0 |  |  | 0 |  |  | 0 |  |  | 0 |  |  | 0 |  |  | 0 |  |  | 0 |  |  | 0 |  |  | 0 |  |  | 0 |  |  | 0 |  |  | 0 |  |  | 0 |  |  | 0 | 1 | 2 | 2 |  |  | 0 |  |  | 0 |  |  | 0 |  |  | 0 | 12 | 2 | 24 |  |  | 0 |  |  | 0 |  |  | 0 |  |  | 0 |  |  | 0 |  |  | 0 |  |  | 0 |  |  | 0 | 1 | 2 | 2 |  |  | 0 |  |  | 0 |  |  | 0 |  |  | 0 |  |  | 0 |  |  | 0 |  |  | 0 |  |  | 0
Sense |  | Natural/near-natural | SE2 | Diego, Manuel | 16.03.2023 | 4 | 2 | 16:10:00 | 11.2 | 108 |  | 54 |  | none |  | 250 mm > x > 25 mm | 1 | 0 | 1 | 11 | Diego | Mit Kies; GPS Punkt unsicher | SE2-4-2 | Diego, Manuel | Sense-Thörishaus | 12:45:00 | 13:50:00 | 15:20:00 | 8.33 | 8.39 | 8.43 | 239 | 240 | 256 | 11.46 | 11.13 | 11.29 |  |  |  | 2.01 | 2.90 | 2.79 | 6 | 5.8 | 6.4 | 12 | 12 | 10 | 570.4 | 570.4 | 570.38 | Probenahmepunkt 1 nicht ganz Ufernah beprobt, weil ganze Beprobung bei einem leichten Schwall (kein Sunkabfluss). Alle 4 Transekte "riffle-artig". |  |  | 2593862.495 | 1190441.769 | 575.023 | Sense | 16.03.2023 | SE2 | mittel | kein | Olivier |  |  | 0 |  |  | 0 |  |  | 0 |  |  | 0 |  |  | 0 | 1 | 1 | 1 |  |  | 0 | 3 | 4 | 12 | 1 | 2 | 2 |  |  | 0 |  |  | 0 | 2 | 4 | 8 | 1 | 2 | 2 |  |  | 0 |  |  | 0 |  |  | 0 |  |  | 0 |  |  | 0 | 1 | 2 | 2 |  |  | 0 |  |  | 0 |  |  | 0 |  |  | 0 |  |  | 0 |  |  | 0 |  |  | 0 |  |  | 0 |  |  | 0 |  |  | 0 |  |  | 0 |  |  | 0 |  |  | 0 |  |  | 0 |  |  | 0 |  |  | 0 |  |  | 0 |  |  | 0 |  |  | 0 |  |  | 0 |  |  | 0 |  |  | 0 |  |  | 0 |  |  | 0 |  |  | 0 |  |  | 0 | 4 | 4 | 16 |  |  | 0 | 3 | 4 | 12 |  |  | 0 | 2 | 4 | 8 |  |  | 0 |  |  | 0 |  |  | 0 | 1 | 1 | 1 | 2 | 4 | 8 |  |  | 0 |  |  | 0 |  |  | 0 |  |  | 0 |  |  | 0 |  |  | 0 | 1 | 2 | 2 |  |  | 0 |  |  | 0 |  |  | 0 |  |  | 0 |  |  | 0 |  |  | 0 |  |  | 0 |  |  | 0 |  |  | 0 |  |  | 0 |  |  | 0 |  |  | 0 |  |  | 0 |  |  | 0 |  |  | 0 |  |  | 0 |  |  | 0 |  |  | 0 | 5 | 4 | 20 |  |  | 0 |  |  | 0 |  |  | 0 |  |  | 0 |  |  | 0 |  |  | 0 | 1 | 1 | 1 | 3 | 4 | 12 |  |  | 0 |  |  | 0 |  |  | 0 |  |  | 0 | 1 | 2 | 2 |  |  | 0 |  |  | 0 |  |  | 0 |  |  | 0
Sense |  | Natural/near-natural | SE2 | Diego, Manuel | 16.03.2023 | 4 | 3 | 16:00:00 | 16 | 127 |  | 57 |  | none |  | 250 mm > x > 25 mm | 1 | 0 | 1 | 10 | Diego | Mit Kies | SE2-4-3 | Diego, Manuel | Sense-Thörishaus | 12:45:00 | 13:50:00 | 15:20:00 | 8.33 | 8.39 | 8.43 | 239 | 240 | 256 | 11.46 | 11.13 | 11.29 |  |  |  | 2.01 | 2.90 | 2.79 | 6 | 5.8 | 6.4 | 12 | 12 | 10 | 570.4 | 570.4 | 570.38 | Probenahmepunkt 1 nicht ganz Ufernah beprobt, weil ganze Beprobung bei einem leichten Schwall (kein Sunkabfluss). Alle 4 Transekte "riffle-artig". |  |  | 2593858.665 | 1190438.631 | 574.879 | Sense_NEW | 22.04.2023 | SE2 | mittel | kein | Bettina |  |  | 0 |  |  | 0 |  |  | 0 |  |  | 0 |  |  | 0 |  |  | 0 |  |  | 0 | 2 | 2 | 4 | 1 | 4 | 4 |  |  | 0 |  |  | 0 | 2 | 2 | 4 | 22 | 2 | 44 |  |  | 0 |  |  | 0 |  |  | 0 |  |  | 0 |  |  | 0 | 20 | 4 | 80 |  |  | 0 |  |  | 0 | 1 | 1 | 1 |  |  | 0 |  |  | 0 |  |  | 0 |  |  | 0 | 1 | 2 | 2 | 1 | 1 | 1 |  |  | 0 |  |  | 0 |  |  | 0 |  |  | 0 |  |  | 0 |  |  | 0 |  |  | 0 |  |  | 0 | 1 | 2 | 2 |  |  | 0 |  |  | 0 |  |  | 0 |  |  | 0 |  |  | 0 |  |  | 0 | 1 | 2 | 2 |  |  | 0 | 2 | 2 | 4 |  |  | 0 | 1 | 2 | 2 |  |  | 0 | 2 | 4 | 8 |  |  | 0 |  |  | 0 |  |  | 0 |  |  | 0 | 3 | 2 | 6 |  |  | 0 |  |  | 0 |  |  | 0 |  |  | 0 |  |  | 0 |  |  | 0 | 1 | 2 | 2 |  |  | 0 | 1 | 2 | 2 |  |  | 0 |  |  | 0 |  |  | 0 |  |  | 0 |  |  | 0 |  |  | 0 |  |  | 0 |  |  | 0 |  |  | 0 |  |  | 0 |  |  | 0 | 2 | 2 | 4 |  |  | 0 |  |  | 0 | 1 | 2 | 2 |  |  | 0 | 3 | 2 | 6 |  |  | 0 |  |  | 0 |  |  | 0 |  |  | 0 |  |  | 0 |  |  | 0 |  |  | 0 | 1 | 4 | 4 |  |  | 0 |  |  | 0 |  |  | 0 |  |  | 0 | 1 | 2 | 2 |  |  | 0 |  |  | 0 |  |  | 0 |  |  | 0
Sense |  | Natural/near-natural | SE2 | Diego, Manuel | 16.03.2023 | 4 | 3 | 16:00:00 | 16 | 127 |  | 57 |  | none |  | 250 mm > x > 25 mm | 1 | 0 | 1 | 10 | Diego | Mit Kies | SE2-4-3 | Diego, Manuel | Sense-Thörishaus | 12:45:00 | 13:50:00 | 15:20:00 | 8.33 | 8.39 | 8.43 | 239 | 240 | 256 | 11.46 | 11.13 | 11.29 |  |  |  | 2.01 | 2.90 | 2.79 | 6 | 5.8 | 6.4 | 12 | 12 | 10 | 570.4 | 570.4 | 570.38 | Probenahmepunkt 1 nicht ganz Ufernah beprobt, weil ganze Beprobung bei einem leichten Schwall (kein Sunkabfluss). Alle 4 Transekte "riffle-artig". |  |  | 2593858.665 | 1190438.631 | 574.879 | Sense | 16.03.2023 | SE2 | wenig | kein | Olivier |  |  | 0 |  |  | 0 |  |  | 0 |  |  | 0 |  |  | 0 |  |  | 0 |  |  | 0 | 2 | 2 | 4 | 1 | 2 | 2 |  |  | 0 |  |  | 0 | 2 | 2 | 4 |  |  | 0 |  |  | 0 |  |  | 0 |  |  | 0 |  |  | 0 |  |  | 0 | 1 | 2 | 2 |  |  | 0 |  |  | 0 |  |  | 0 |  |  | 0 |  |  | 0 |  |  | 0 |  |  | 0 |  |  | 0 |  |  | 0 |  |  | 0 |  |  | 0 |  |  | 0 |  |  | 0 |  |  | 0 |  |  | 0 |  |  | 0 |  |  | 0 |  |  | 0 |  |  | 0 |  |  | 0 |  |  | 0 |  |  | 0 |  |  | 0 |  |  | 0 |  |  | 0 |  |  | 0 | 2 | 4 | 8 |  |  | 0 | 2 | 4 | 8 |  |  | 0 | 2 | 4 | 8 |  |  | 0 |  |  | 0 |  |  | 0 |  |  | 0 | 3 | 2 | 6 |  |  | 0 |  |  | 0 |  |  | 0 |  |  | 0 |  |  | 0 |  |  | 0 |  |  | 0 |  |  | 0 |  |  | 0 |  |  | 0 |  |  | 0 |  |  | 0 |  |  | 0 |  |  | 0 |  |  | 0 |  |  | 0 |  |  | 0 |  |  | 0 | 1 | 1 | 1 |  |  | 0 |  |  | 0 |  |  | 0 |  |  | 0 |  |  | 0 |  |  | 0 | 2 | 2 | 4 |  |  | 0 |  |  | 0 |  |  | 0 |  |  | 0 |  |  | 0 |  |  | 0 |  |  | 0 | 2 | 4 | 8 |  |  | 0 |  |  | 0 |  |  | 0 |  |  | 0 | 1 | 1 | 1 |  |  | 0 |  |  | 0 |  |  | 0 |  |  | 0
Sense |  | Natural/near-natural | SE3 | Diego, Manuel | 17.03.2023 | 1 | 1 | 12:55:00 | 6.4 | 55 |  | 23 |  | none |  | 250 mm > x > 25 mm | 1 | 0 | 1 | 3 | Diego | Mit Kies | SE3-1-1 | Diego, Manuel | Sense-Thörishaus | 13:30:00 | 14:50:00 | 15:25:00 | 8.43 | 8.42 | 8.41 | 298 | 301 | 300 | 10.97 | 10.68 | 10.57 |  |  |  | 38.80 | 37.40 | 43.00 | 7.9 | 8.7 | 9.3 | 12 | 11 | 11 | 570.4 | 570.4 | 570.39 | Probenahmepunkt 1 nicht ganz Ufernah beprobt, weil ganze Beprobung bei einem leichten Schwall (kein Sunkabfluss). Die 3 Probenahmepunkte der Transekte 1 und 2 liegen nah aneinander, weil nicht möglich mehr in der Flussmitte zu beproben. Alle 4 Transekte "riffle-artig". Viel Feinsediment im ganzen Untersuchungsstandort. Viele adulte Taeniopterygidae schon "emergiert". |  |  | 2593419.512 | 1192941.163 | 551.896 | Sense_NEW | 22.04.2023 | SE3 | wenig | wenig | Bettina |  |  | 0 | 1 | 2 | 2 |  |  | 0 |  |  | 0 |  |  | 0 |  |  | 0 |  |  | 0 | 1 | 2 | 2 | 6 | 2 | 12 |  |  | 0 | 1 | 1 | 1 | 5 | 2 | 10 | 18 | 2 | 36 |  |  | 0 | 1 | 1 | 1 |  |  | 0 |  |  | 0 |  |  | 0 | 25 | 4 | 100 |  |  | 0 |  |  | 0 |  |  | 0 |  |  | 0 |  |  | 0 |  |  | 0 |  |  | 0 | 1 | 2 | 2 |  |  | 0 | 1 | 1 | 1 | 1 | 1 | 1 |  |  | 0 |  |  | 0 |  |  | 0 | 1 | 1 | 1 |  |  | 0 |  |  | 0 |  |  | 0 |  |  | 0 |  |  | 0 |  |  | 0 |  |  | 0 |  |  | 0 |  |  | 0 | 1 | 1 | 1 |  |  | 0 | 1 | 2 | 2 |  |  | 0 |  |  | 0 |  |  | 0 | 3 | 2 | 6 |  |  | 0 |  |  | 0 |  |  | 0 |  |  | 0 |  |  | 0 |  |  | 0 |  |  | 0 |  |  | 0 |  |  | 0 |  |  | 0 |  |  | 0 |  |  | 0 |  |  | 0 |  |  | 0 |  |  | 0 |  |  | 0 |  |  | 0 |  |  | 0 |  |  | 0 |  |  | 0 |  |  | 0 |  |  | 0 |  |  | 0 |  |  | 0 |  |  | 0 |  |  | 0 |  |  | 0 |  |  | 0 |  |  | 0 |  |  | 0 | 2 | 2 | 4 |  |  | 0 |  |  | 0 |  |  | 0 |  |  | 0 |  |  | 0 |  |  | 0 |  |  | 0 |  |  | 0 |  |  | 0 |  |  | 0 |  |  | 0 |  |  | 0 |  |  | 0 |  |  | 0 |  |  | 0 |  |  | 0 |  |  | 0
Sense |  | Natural/near-natural | SE3 | Diego, Manuel | 17.03.2023 | 1 | 1 | 12:55:00 | 6.4 | 55 |  | 23 |  | none |  | 250 mm > x > 25 mm | 1 | 0 | 1 | 3 | Diego | Mit Kies | SE3-1-1 | Diego, Manuel | Sense-Thörishaus | 13:30:00 | 14:50:00 | 15:25:00 | 8.43 | 8.42 | 8.41 | 298 | 301 | 300 | 10.97 | 10.68 | 10.57 |  |  |  | 38.80 | 37.40 | 43.00 | 7.9 | 8.7 | 9.3 | 12 | 11 | 11 | 570.4 | 570.4 | 570.39 | Probenahmepunkt 1 nicht ganz Ufernah beprobt, weil ganze Beprobung bei einem leichten Schwall (kein Sunkabfluss). Die 3 Probenahmepunkte der Transekte 1 und 2 liegen nah aneinander, weil nicht möglich mehr in der Flussmitte zu beproben. Alle 4 Transekte "riffle-artig". Viel Feinsediment im ganzen Untersuchungsstandort. Viele adulte Taeniopterygidae schon "emergiert". |  |  | 2593419.512 | 1192941.163 | 551.896 | Sense | 17.03.2023 | SE3 | wenig | kein | Alex |  |  | 0 | 2 | 2 | 4 |  |  | 0 |  |  | 0 |  |  | 0 |  |  | 0 |  |  | 0 | 2 | 2 | 4 | 1 | 4 | 4 |  |  | 0 |  |  | 0 | 1 | 8 | 8 |  |  | 0 |  |  | 0 |  |  | 0 |  |  | 0 |  |  | 0 |  |  | 0 |  |  | 0 |  |  | 0 |  |  | 0 |  |  | 0 |  |  | 0 |  |  | 0 |  |  | 0 |  |  | 0 |  |  | 0 |  |  | 0 |  |  | 0 |  |  | 0 |  |  | 0 |  |  | 0 |  |  | 0 |  |  | 0 |  |  | 0 |  |  | 0 |  |  | 0 |  |  | 0 |  |  | 0 |  |  | 0 |  |  | 0 |  |  | 0 |  |  | 0 |  |  | 0 |  |  | 0 |  |  | 0 |  |  | 0 | 3 | 2 | 6 |  |  | 0 | 2 | 2 | 4 |  |  | 0 |  |  | 0 |  |  | 0 |  |  | 0 |  |  | 0 |  |  | 0 |  |  | 0 |  |  | 0 |  |  | 0 |  |  | 0 |  |  | 0 |  |  | 0 |  |  | 0 |  |  | 0 |  |  | 0 |  |  | 0 |  |  | 0 |  |  | 0 |  |  | 0 |  |  | 0 |  |  | 0 |  |  | 0 |  |  | 0 |  |  | 0 |  |  | 0 |  |  | 0 |  |  | 0 |  |  | 0 |  |  | 0 |  |  | 0 | 2 | 8 | 16 |  |  | 0 |  |  | 0 |  |  | 0 |  |  | 0 |  |  | 0 |  |  | 0 |  |  | 0 |  |  | 0 |  |  | 0 |  |  | 0 |  |  | 0 |  |  | 0 |  |  | 0 |  |  | 0 |  |  | 0 |  |  | 0 |  |  | 0
Sense |  | Natural/near-natural | SE3 | Diego, Manuel | 17.03.2023 | 1 | 2 | 12:50:00 | 12.1 | 149 |  | 48 |  | none |  | 250 mm > x > 25 mm | 1 | 0 | 1 | 2 | Diego | Mit Kies | SE3-1-2 | Diego, Manuel | Sense-Thörishaus | 13:30:00 | 14:50:00 | 15:25:00 | 8.43 | 8.42 | 8.41 | 298 | 301 | 300 | 10.97 | 10.68 | 10.57 |  |  |  | 38.80 | 37.40 | 43.00 | 7.9 | 8.7 | 9.3 | 12 | 11 | 11 | 570.4 | 570.4 | 570.39 | Probenahmepunkt 1 nicht ganz Ufernah beprobt, weil ganze Beprobung bei einem leichten Schwall (kein Sunkabfluss). Die 3 Probenahmepunkte der Transekte 1 und 2 liegen nah aneinander, weil nicht möglich mehr in der Flussmitte zu beproben. Alle 4 Transekte "riffle-artig". Viel Feinsediment im ganzen Untersuchungsstandort. Viele adulte Taeniopterygidae schon "emergiert". |  |  | 2593430.906 | 1192942.477 | 551.833 | Sense_NEW | 22.04.2023 | SE3 | kein | kein | Bettina |  |  | 0 |  |  | 0 |  |  | 0 |  |  | 0 |  |  | 0 |  |  | 0 |  |  | 0 |  |  | 0 | 3 | 2 | 6 |  |  | 0 |  |  | 0 | 2 | 2 | 4 | 3 | 2 | 6 |  |  | 0 |  |  | 0 |  |  | 0 |  |  | 0 |  |  | 0 | 50 | 4 | 200 |  |  | 0 | 4 | 2 | 8 |  |  | 0 |  |  | 0 |  |  | 0 |  |  | 0 |  |  | 0 |  |  | 0 | 1 | 1 | 1 |  |  | 0 |  |  | 0 |  |  | 0 |  |  | 0 |  |  | 0 |  |  | 0 |  |  | 0 |  |  | 0 |  |  | 0 |  |  | 0 |  |  | 0 |  |  | 0 |  |  | 0 |  |  | 0 |  |  | 0 | 1 | 1 | 1 |  |  | 0 | 3 | 2 | 6 |  |  | 0 | 1 | 1 | 1 |  |  | 0 | 1 | 1 | 1 |  |  | 0 |  |  | 0 |  |  | 0 |  |  | 0 |  |  | 0 |  |  | 0 |  |  | 0 |  |  | 0 |  |  | 0 |  |  | 0 | 1 | 2 | 2 |  |  | 0 |  |  | 0 | 1 | 2 | 2 |  |  | 0 |  |  | 0 |  |  | 0 |  |  | 0 |  |  | 0 |  |  | 0 |  |  | 0 |  |  | 0 |  |  | 0 |  |  | 0 |  |  | 0 |  |  | 0 |  |  | 0 |  |  | 0 |  |  | 0 |  |  | 0 | 5 | 2 | 10 |  |  | 0 |  |  | 0 |  |  | 0 |  |  | 0 |  |  | 0 |  |  | 0 |  |  | 0 |  |  | 0 |  |  | 0 |  |  | 0 |  |  | 0 |  |  | 0 |  |  | 0 |  |  | 0 |  |  | 0 |  |  | 0 |  |  | 0
Sense |  | Natural/near-natural | SE3 | Diego, Manuel | 17.03.2023 | 1 | 2 | 12:50:00 | 12.1 | 149 |  | 48 |  | none |  | 250 mm > x > 25 mm | 1 | 0 | 1 | 2 | Diego | Mit Kies | SE3-1-2 | Diego, Manuel | Sense-Thörishaus | 13:30:00 | 14:50:00 | 15:25:00 | 8.43 | 8.42 | 8.41 | 298 | 301 | 300 | 10.97 | 10.68 | 10.57 |  |  |  | 38.80 | 37.40 | 43.00 | 7.9 | 8.7 | 9.3 | 12 | 11 | 11 | 570.4 | 570.4 | 570.39 | Probenahmepunkt 1 nicht ganz Ufernah beprobt, weil ganze Beprobung bei einem leichten Schwall (kein Sunkabfluss). Die 3 Probenahmepunkte der Transekte 1 und 2 liegen nah aneinander, weil nicht möglich mehr in der Flussmitte zu beproben. Alle 4 Transekte "riffle-artig". Viel Feinsediment im ganzen Untersuchungsstandort. Viele adulte Taeniopterygidae schon "emergiert". |  |  | 2593430.906 | 1192942.477 | 551.833 | Sense | 17.03.2023 | SE3 | wenig | kein | Alex |  |  | 0 |  |  | 0 |  |  | 0 |  |  | 0 |  |  | 0 |  |  | 0 |  |  | 0 | 1 | 2 | 2 |  |  | 0 |  |  | 0 |  |  | 0 | 1 | 4 | 4 |  |  | 0 |  |  | 0 | 1 | 2 | 2 |  |  | 0 |  |  | 0 |  |  | 0 | 1 | 2 | 2 |  |  | 0 |  |  | 0 |  |  | 0 |  |  | 0 |  |  | 0 |  |  | 0 |  |  | 0 |  |  | 0 |  |  | 0 |  |  | 0 |  |  | 0 |  |  | 0 |  |  | 0 |  |  | 0 |  |  | 0 |  |  | 0 |  |  | 0 |  |  | 0 |  |  | 0 |  |  | 0 |  |  | 0 |  |  | 0 |  |  | 0 |  |  | 0 |  |  | 0 |  |  | 0 |  |  | 0 |  |  | 0 | 1 | 2 | 2 |  |  | 0 |  |  | 0 |  |  | 0 |  |  | 0 |  |  | 0 |  |  | 0 |  |  | 0 |  |  | 0 |  |  | 0 |  |  | 0 |  |  | 0 |  |  | 0 |  |  | 0 | 1 | 1 | 1 |  |  | 0 |  |  | 0 |  |  | 0 |  |  | 0 |  |  | 0 |  |  | 0 |  |  | 0 |  |  | 0 |  |  | 0 |  |  | 0 |  |  | 0 |  |  | 0 |  |  | 0 |  |  | 0 |  |  | 0 |  |  | 0 |  |  | 0 |  |  | 0 | 2 | 1 | 2 |  |  | 0 |  |  | 0 |  |  | 0 |  |  | 0 |  |  | 0 |  |  | 0 |  |  | 0 | 1 | 2 | 2 |  |  | 0 |  |  | 0 |  |  | 0 |  |  | 0 | 1 | 1 | 1 |  |  | 0 |  |  | 0 |  |  | 0 |  |  | 0
Sense |  | Natural/near-natural | SE3 | Diego, Manuel | 17.03.2023 | 1 | 3 | 12:40:00 | 20.3 | 155 |  | 72 |  | none |  | 250 mm > x > 25 mm | 1 | 0 | 1 | 1 | Diego | Schwierig zu beproben, starke Strömung | SE3-1-3 | Diego, Manuel | Sense-Thörishaus | 13:30:00 | 14:50:00 | 15:25:00 | 8.43 | 8.42 | 8.41 | 298 | 301 | 300 | 10.97 | 10.68 | 10.57 |  |  |  | 38.80 | 37.40 | 43.00 | 7.9 | 8.7 | 9.3 | 12 | 11 | 11 | 570.4 | 570.4 | 570.39 | Probenahmepunkt 1 nicht ganz Ufernah beprobt, weil ganze Beprobung bei einem leichten Schwall (kein Sunkabfluss). Die 3 Probenahmepunkte der Transekte 1 und 2 liegen nah aneinander, weil nicht möglich mehr in der Flussmitte zu beproben. Alle 4 Transekte "riffle-artig". Viel Feinsediment im ganzen Untersuchungsstandort. Viele adulte Taeniopterygidae schon "emergiert". |  |  | 2593438.103 | 1192948.793 | 551.619 | Sense_NEW | 22.04.2023 | SE3 | mittel | kein | Christa |  |  | 0 | 1 | 2 | 2 |  |  | 0 | 1 | 2 | 2 |  |  | 0 |  |  | 0 |  |  | 0 |  |  | 0 | 2 | 2 | 4 |  |  | 0 |  |  | 0 | 3 | 2 | 6 | 5 | 4 | 20 |  |  | 0 | 2 | 2 | 4 |  |  | 0 |  |  | 0 |  |  | 0 | 2 | 16 | 32 |  |  | 0 | 1 | 2 | 2 |  |  | 0 |  |  | 0 |  |  | 0 |  |  | 0 |  |  | 0 | 1 | 2 | 2 |  |  | 0 | 1 | 2 | 2 |  |  | 0 |  |  | 0 |  |  | 0 |  |  | 0 |  |  | 0 |  |  | 0 |  |  | 0 | 1 | 1 | 1 |  |  | 0 |  |  | 0 |  |  | 0 | 1 | 1 | 1 |  |  | 0 |  |  | 0 |  |  | 0 |  |  | 0 | 6 | 2 | 12 |  |  | 0 | 4 | 2 | 8 |  |  | 0 | 4 | 2 | 8 |  |  | 0 |  |  | 0 |  |  | 0 |  |  | 0 | 3 | 2 | 6 |  |  | 0 |  |  | 0 |  |  | 0 |  |  | 0 |  |  | 0 |  |  | 0 |  |  | 0 |  |  | 0 |  |  | 0 |  |  | 0 |  |  | 0 |  |  | 0 |  |  | 0 | 1 | 1 | 1 |  |  | 0 |  |  | 0 |  |  | 0 |  |  | 0 |  |  | 0 |  |  | 0 |  |  | 0 |  |  | 0 |  |  | 0 |  |  | 0 |  |  | 0 | 5 | 2 | 10 |  |  | 0 |  |  | 0 |  |  | 0 |  |  | 0 |  |  | 0 |  |  | 0 | 1 | 1 | 1 |  |  | 0 | 1 | 2 | 2 |  |  | 0 |  |  | 0 |  |  | 0 |  |  | 0 |  |  | 0 |  |  | 0 |  |  | 0 |  |  | 0
Sense |  | Natural/near-natural | SE3 | Diego, Manuel | 17.03.2023 | 1 | 3 | 12:40:00 | 20.3 | 155 |  | 72 |  | none |  | 250 mm > x > 25 mm | 1 | 0 | 1 | 1 | Diego | Schwierig zu beproben, starke Strömung | SE3-1-3 | Diego, Manuel | Sense-Thörishaus | 13:30:00 | 14:50:00 | 15:25:00 | 8.43 | 8.42 | 8.41 | 298 | 301 | 300 | 10.97 | 10.68 | 10.57 |  |  |  | 38.80 | 37.40 | 43.00 | 7.9 | 8.7 | 9.3 | 12 | 11 | 11 | 570.4 | 570.4 | 570.39 | Probenahmepunkt 1 nicht ganz Ufernah beprobt, weil ganze Beprobung bei einem leichten Schwall (kein Sunkabfluss). Die 3 Probenahmepunkte der Transekte 1 und 2 liegen nah aneinander, weil nicht möglich mehr in der Flussmitte zu beproben. Alle 4 Transekte "riffle-artig". Viel Feinsediment im ganzen Untersuchungsstandort. Viele adulte Taeniopterygidae schon "emergiert". |  |  | 2593438.103 | 1192948.793 | 551.619 | Sense | 17.03.2023 | SE3 | mittel | kein | Alex |  |  | 0 | 1 | 4 | 4 |  |  | 0 |  |  | 0 |  |  | 0 |  |  | 0 |  |  | 0 | 1 | 4 | 4 | 3 | 2 | 6 |  |  | 0 |  |  | 0 | 2 | 4 | 8 | 1 | 2 | 2 |  |  | 0 | 1 | 2 | 2 |  |  | 0 |  |  | 0 |  |  | 0 |  |  | 0 |  |  | 0 | 1 | 2 | 2 |  |  | 0 |  |  | 0 |  |  | 0 |  |  | 0 | 1 | 1 | 1 |  |  | 0 | 1 | 2 | 2 | 1 | 2 | 2 |  |  | 0 |  |  | 0 |  |  | 0 |  |  | 0 |  |  | 0 |  |  | 0 |  |  | 0 |  |  | 0 |  |  | 0 |  |  | 0 |  |  | 0 |  |  | 0 |  |  | 0 |  |  | 0 |  |  | 0 |  |  | 0 | 4 | 8 | 32 |  |  | 0 | 3 | 4 | 12 |  |  | 0 | 2 | 4 | 8 |  |  | 0 |  |  | 0 |  |  | 0 | 1 | 1 | 1 | 1 | 4 | 4 | 1 | 1 | 1 |  |  | 0 |  |  | 0 |  |  | 0 |  |  | 0 |  |  | 0 |  |  | 0 |  |  | 0 |  |  | 0 |  |  | 0 |  |  | 0 |  |  | 0 |  |  | 0 |  |  | 0 |  |  | 0 |  |  | 0 |  |  | 0 |  |  | 0 |  |  | 0 |  |  | 0 |  |  | 0 |  |  | 0 |  |  | 0 |  |  | 0 |  |  | 0 | 2 | 8 | 16 |  |  | 0 |  |  | 0 |  |  | 0 |  |  | 0 |  |  | 0 |  |  | 0 |  |  | 0 | 4 | 8 | 32 |  |  | 0 |  |  | 0 |  |  | 0 |  |  | 0 |  |  | 0 | 1 | 1 | 1 |  |  | 0 |  |  | 0 |  |  | 0
Sense |  | Natural/near-natural | SE3 | Diego, Manuel | 17.03.2023 | 2 | 1 | 13:15:00 | 1.6 | 61 |  | 30 |  | none |  | 250 mm > x > 25 mm | 1 | 0 | 1 | 6 | Diego | Mit Kies | SE3-2-1 | Diego, Manuel | Sense-Thörishaus | 13:30:00 | 14:50:00 | 15:25:00 | 8.43 | 8.42 | 8.41 | 298 | 301 | 300 | 10.97 | 10.68 | 10.57 |  |  |  | 38.80 | 37.40 | 43.00 | 7.9 | 8.7 | 9.3 | 12 | 11 | 11 | 570.4 | 570.4 | 570.39 | Probenahmepunkt 1 nicht ganz Ufernah beprobt, weil ganze Beprobung bei einem leichten Schwall (kein Sunkabfluss). Die 3 Probenahmepunkte der Transekte 1 und 2 liegen nah aneinander, weil nicht möglich mehr in der Flussmitte zu beproben. Alle 4 Transekte "riffle-artig". Viel Feinsediment im ganzen Untersuchungsstandort. Viele adulte Taeniopterygidae schon "emergiert". |  |  | 2593455.692 | 1192916.222 | 551.961 | Sense_NEW | 22.04.2023 | SE3 | viel | kein | Bettina |  |  | 0 |  |  | 0 |  |  | 0 |  |  | 0 |  |  | 0 |  |  | 0 |  |  | 0 | 2 | 2 | 4 | 2 | 2 | 4 |  |  | 0 | 1 | 2 | 2 | 5 | 2 | 10 | 11 | 4 | 44 |  |  | 0 |  |  | 0 |  |  | 0 |  |  | 0 |  |  | 0 | 13 | 16 | 208 |  |  | 0 | 1 | 2 | 2 | 2 | 1 | 2 |  |  | 0 |  |  | 0 |  |  | 0 |  |  | 0 |  |  | 0 |  |  | 0 |  |  | 0 | 1 | 2 | 2 |  |  | 0 |  |  | 0 |  |  | 0 |  |  | 0 |  |  | 0 |  |  | 0 |  |  | 0 |  |  | 0 |  |  | 0 |  |  | 0 |  |  | 0 |  |  | 0 |  |  | 0 |  |  | 0 |  |  | 0 | 2 | 3 | 6 |  |  | 0 | 5 | 2 | 10 |  |  | 0 | 2 | 10 | 20 |  |  | 0 |  |  | 0 |  |  | 0 |  |  | 0 | 2 | 3 | 6 |  |  | 0 |  |  | 0 |  |  | 0 |  |  | 0 |  |  | 0 | 1 | 2 | 2 |  |  | 0 |  |  | 0 |  |  | 0 |  |  | 0 |  |  | 0 | 1 | 1 | 1 |  |  | 0 |  |  | 0 |  |  | 0 |  |  | 0 |  |  | 0 |  |  | 0 |  |  | 0 |  |  | 0 | 2 | 2 | 4 |  |  | 0 |  |  | 0 | 1 | 2 | 2 |  |  | 0 | 9 | 4 | 36 |  |  | 0 |  |  | 0 |  |  | 0 |  |  | 0 |  |  | 0 |  |  | 0 |  |  | 0 | 1 | 4 | 4 |  |  | 0 |  |  | 0 |  |  | 0 |  |  | 0 |  |  | 0 |  |  | 0 |  |  | 0 |  |  | 0 |  |  | 0
Sense |  | Natural/near-natural | SE3 | Diego, Manuel | 17.03.2023 | 2 | 1 | 13:15:00 | 1.6 | 61 |  | 30 |  | none |  | 250 mm > x > 25 mm | 1 | 0 | 1 | 6 | Diego | Mit Kies | SE3-2-1 | Diego, Manuel | Sense-Thörishaus | 13:30:00 | 14:50:00 | 15:25:00 | 8.43 | 8.42 | 8.41 | 298 | 301 | 300 | 10.97 | 10.68 | 10.57 |  |  |  | 38.80 | 37.40 | 43.00 | 7.9 | 8.7 | 9.3 | 12 | 11 | 11 | 570.4 | 570.4 | 570.39 | Probenahmepunkt 1 nicht ganz Ufernah beprobt, weil ganze Beprobung bei einem leichten Schwall (kein Sunkabfluss). Die 3 Probenahmepunkte der Transekte 1 und 2 liegen nah aneinander, weil nicht möglich mehr in der Flussmitte zu beproben. Alle 4 Transekte "riffle-artig". Viel Feinsediment im ganzen Untersuchungsstandort. Viele adulte Taeniopterygidae schon "emergiert". |  |  | 2593455.692 | 1192916.222 | 551.961 | Sense | 17.03.2023 | SE3 | wenig | kein | Alex |  |  | 0 |  |  | 0 |  |  | 0 |  |  | 0 |  |  | 0 |  |  | 0 |  |  | 0 | 2 | 4 | 8 | 1 | 4 | 4 |  |  | 0 |  |  | 0 |  |  | 0 |  |  | 0 |  |  | 0 |  |  | 0 |  |  | 0 |  |  | 0 |  |  | 0 |  |  | 0 |  |  | 0 |  |  | 0 |  |  | 0 |  |  | 0 |  |  | 0 |  |  | 0 |  |  | 0 | 1 | 1 | 1 | 1 | 2 | 2 |  |  | 0 |  |  | 0 |  |  | 0 |  |  | 0 |  |  | 0 |  |  | 0 |  |  | 0 |  |  | 0 |  |  | 0 |  |  | 0 |  |  | 0 |  |  | 0 |  |  | 0 |  |  | 0 |  |  | 0 |  |  | 0 |  |  | 0 | 1 | 2 | 2 |  |  | 0 | 2 | 2 | 4 |  |  | 0 | 3 | 2 | 6 |  |  | 0 |  |  | 0 |  |  | 0 |  |  | 0 |  |  | 0 |  |  | 0 |  |  | 0 |  |  | 0 |  |  | 0 |  |  | 0 |  |  | 0 |  |  | 0 |  |  | 0 |  |  | 0 |  |  | 0 |  |  | 0 |  |  | 0 |  |  | 0 | 1 | 1 | 1 |  |  | 0 |  |  | 0 |  |  | 0 |  |  | 0 |  |  | 0 |  |  | 0 |  |  | 0 |  |  | 0 |  |  | 0 |  |  | 0 |  |  | 0 | 4 | 4 | 16 |  |  | 0 |  |  | 0 |  |  | 0 |  |  | 0 |  |  | 0 |  |  | 0 |  |  | 0 |  |  | 0 |  |  | 0 |  |  | 0 |  |  | 0 |  |  | 0 |  |  | 0 |  |  | 0 |  |  | 0 |  |  | 0 |  |  | 0
Sense |  | Natural/near-natural | SE3 | Diego, Manuel | 17.03.2023 | 2 | 2 | 13:10:00 | 5.2 | 138 |  | 62 |  | none |  | 250 mm > x > 25 mm | 1 | 0 | 1 | 5 | Diego | Mit Kies; schwierig zu beproben, starke Strömung | SE3-2-2 | Diego, Manuel | Sense-Thörishaus | 13:30:00 | 14:50:00 | 15:25:00 | 8.43 | 8.42 | 8.41 | 298 | 301 | 300 | 10.97 | 10.68 | 10.57 |  |  |  | 38.80 | 37.40 | 43.00 | 7.9 | 8.7 | 9.3 | 12 | 11 | 11 | 570.4 | 570.4 | 570.39 | Probenahmepunkt 1 nicht ganz Ufernah beprobt, weil ganze Beprobung bei einem leichten Schwall (kein Sunkabfluss). Die 3 Probenahmepunkte der Transekte 1 und 2 liegen nah aneinander, weil nicht möglich mehr in der Flussmitte zu beproben. Alle 4 Transekte "riffle-artig". Viel Feinsediment im ganzen Untersuchungsstandort. Viele adulte Taeniopterygidae schon "emergiert". |  |  | 2593457.114 | 1192918.748 | 551.686 | Sense_NEW | 22.04.2023 | SE3 | kein | kein | Christa |  |  | 0 |  |  | 0 |  |  | 0 |  |  | 0 |  |  | 0 |  |  | 0 |  |  | 0 |  |  | 0 | 1 | 2 | 2 |  |  | 0 |  |  | 0 | 1 | 2 | 2 | 1 | 2 | 2 |  |  | 0 |  |  | 0 |  |  | 0 |  |  | 0 |  |  | 0 | 20 | 2 | 40 |  |  | 0 | 1 | 1 | 1 |  |  | 0 |  |  | 0 |  |  | 0 |  |  | 0 |  |  | 0 |  |  | 0 |  |  | 0 |  |  | 0 |  |  | 0 |  |  | 0 |  |  | 0 |  |  | 0 |  |  | 0 |  |  | 0 |  |  | 0 |  |  | 0 |  |  | 0 |  |  | 0 |  |  | 0 |  |  | 0 |  |  | 0 |  |  | 0 |  |  | 0 |  |  | 0 | 1 | 1 | 1 |  |  | 0 |  |  | 0 |  |  | 0 | 1 | 1 | 1 |  |  | 0 |  |  | 0 |  |  | 0 |  |  | 0 |  |  | 0 |  |  | 0 |  |  | 0 |  |  | 0 |  |  | 0 |  |  | 0 |  |  | 0 |  |  | 0 |  |  | 0 | 1 | 1 | 1 |  |  | 0 |  |  | 0 | 1 | 1 | 1 |  |  | 0 |  |  | 0 |  |  | 0 |  |  | 0 |  |  | 0 |  |  | 0 |  |  | 0 |  |  | 0 |  |  | 0 |  |  | 0 |  |  | 0 |  |  | 0 |  |  | 0 | 8 | 2 | 16 |  |  | 0 |  |  | 0 |  |  | 0 |  |  | 0 |  |  | 0 |  |  | 0 |  |  | 0 | 1 | 2 | 2 |  |  | 0 |  |  | 0 |  |  | 0 |  |  | 0 |  |  | 0 |  |  | 0 |  |  | 0 |  |  | 0 |  |  | 0
Sense |  | Natural/near-natural | SE3 | Diego, Manuel | 17.03.2023 | 2 | 2 | 13:10:00 | 5.2 | 138 |  | 62 |  | none |  | 250 mm > x > 25 mm | 1 | 0 | 1 | 5 | Diego | Mit Kies; schwierig zu beproben, starke Strömung | SE3-2-2 | Diego, Manuel | Sense-Thörishaus | 13:30:00 | 14:50:00 | 15:25:00 | 8.43 | 8.42 | 8.41 | 298 | 301 | 300 | 10.97 | 10.68 | 10.57 |  |  |  | 38.80 | 37.40 | 43.00 | 7.9 | 8.7 | 9.3 | 12 | 11 | 11 | 570.4 | 570.4 | 570.39 | Probenahmepunkt 1 nicht ganz Ufernah beprobt, weil ganze Beprobung bei einem leichten Schwall (kein Sunkabfluss). Die 3 Probenahmepunkte der Transekte 1 und 2 liegen nah aneinander, weil nicht möglich mehr in der Flussmitte zu beproben. Alle 4 Transekte "riffle-artig". Viel Feinsediment im ganzen Untersuchungsstandort. Viele adulte Taeniopterygidae schon "emergiert". |  |  | 2593457.114 | 1192918.748 | 551.686 | Sense | 17.03.2023 | SE3 | wenig | kein | Alex |  |  | 0 |  |  | 0 |  |  | 0 |  |  | 0 |  |  | 0 |  |  | 0 |  |  | 0 |  |  | 0 |  |  | 0 |  |  | 0 |  |  | 0 | 1 | 2 | 2 |  |  | 0 |  |  | 0 |  |  | 0 |  |  | 0 |  |  | 0 |  |  | 0 | 1 | 2 | 2 |  |  | 0 | 1 | 2 | 2 |  |  | 0 |  |  | 0 |  |  | 0 |  |  | 0 |  |  | 0 |  |  | 0 | 1 | 1 | 1 |  |  | 0 |  |  | 0 |  |  | 0 |  |  | 0 |  |  | 0 |  |  | 0 |  |  | 0 |  |  | 0 | 1 | 1 | 1 |  |  | 0 |  |  | 0 |  |  | 0 |  |  | 0 |  |  | 0 |  |  | 0 |  |  | 0 |  |  | 0 |  |  | 0 |  |  | 0 |  |  | 0 |  |  | 0 | 1 | 1 | 1 |  |  | 0 |  |  | 0 |  |  | 0 |  |  | 0 |  |  | 0 |  |  | 0 |  |  | 0 |  |  | 0 |  |  | 0 |  |  | 0 |  |  | 0 |  |  | 0 |  |  | 0 |  |  | 0 |  |  | 0 |  |  | 0 |  |  | 0 |  |  | 0 |  |  | 0 |  |  | 0 |  |  | 0 |  |  | 0 |  |  | 0 |  |  | 0 |  |  | 0 |  |  | 0 |  |  | 0 |  |  | 0 |  |  | 0 |  |  | 0 | 3 | 4 | 12 |  |  | 0 |  |  | 0 |  |  | 0 |  |  | 0 |  |  | 0 |  |  | 0 |  |  | 0 | 2 | 2 | 4 |  |  | 0 |  |  | 0 |  |  | 0 |  |  | 0 | 2 | 1 | 2 |  |  | 0 |  |  | 0 |  |  | 0 |  |  | 0
Sense |  | Natural/near-natural | SE3 | Diego, Manuel | 17.03.2023 | 2 | 3 | 13:05:00 | 12.1 | 144 |  | 84 |  | none |  | 250 mm > x > 25 mm | 1 | 0 | 1 | 4 | Diego | Mit Kies; schwierig zu beproben, starke Strömung | SE3-2-3 | Diego, Manuel | Sense-Thörishaus | 13:30:00 | 14:50:00 | 15:25:00 | 8.43 | 8.42 | 8.41 | 298 | 301 | 300 | 10.97 | 10.68 | 10.57 |  |  |  | 38.80 | 37.40 | 43.00 | 7.9 | 8.7 | 9.3 | 12 | 11 | 11 | 570.4 | 570.4 | 570.39 | Probenahmepunkt 1 nicht ganz Ufernah beprobt, weil ganze Beprobung bei einem leichten Schwall (kein Sunkabfluss). Die 3 Probenahmepunkte der Transekte 1 und 2 liegen nah aneinander, weil nicht möglich mehr in der Flussmitte zu beproben. Alle 4 Transekte "riffle-artig". Viel Feinsediment im ganzen Untersuchungsstandort. Viele adulte Taeniopterygidae schon "emergiert". |  |  | 2593459.257 | 1192920.619 | 551.64 | Sense_NEW | 22.04.2023 | SE3 | wenig | kein | Christa |  |  | 0 |  |  | 0 |  |  | 0 |  |  | 0 |  |  | 0 |  |  | 0 |  |  | 0 | 1 | 2 | 2 |  |  | 0 |  |  | 0 |  |  | 0 | 1 | 2 | 2 | 2 | 2 | 4 |  |  | 0 |  |  | 0 |  |  | 0 |  |  | 0 |  |  | 0 | 7 | 2 | 14 |  |  | 0 |  |  | 0 |  |  | 0 |  |  | 0 |  |  | 0 |  |  | 0 |  |  | 0 |  |  | 0 |  |  | 0 |  |  | 0 |  |  | 0 |  |  | 0 |  |  | 0 |  |  | 0 |  |  | 0 |  |  | 0 |  |  | 0 | 1 | 1 | 1 |  |  | 0 |  |  | 0 |  |  | 0 |  |  | 0 |  |  | 0 |  |  | 0 |  |  | 0 |  |  | 0 | 1 | 2 | 2 |  |  | 0 |  |  | 0 |  |  | 0 | 1 | 1 | 1 |  |  | 0 |  |  | 0 |  |  | 0 |  |  | 0 |  |  | 0 |  |  | 0 |  |  | 0 |  |  | 0 |  |  | 0 |  |  | 0 |  |  | 0 |  |  | 0 |  |  | 0 |  |  | 0 |  |  | 0 |  |  | 0 |  |  | 0 |  |  | 0 |  |  | 0 |  |  | 0 |  |  | 0 |  |  | 0 |  |  | 0 |  |  | 0 |  |  | 0 |  |  | 0 |  |  | 0 |  |  | 0 |  |  | 0 |  |  | 0 | 8 | 2 | 16 |  |  | 0 |  |  | 0 |  |  | 0 |  |  | 0 |  |  | 0 |  |  | 0 |  |  | 0 |  |  | 0 |  |  | 0 |  |  | 0 |  |  | 0 |  |  | 0 |  |  | 0 |  |  | 0 |  |  | 0 |  |  | 0 |  |  | 0
Sense |  | Natural/near-natural | SE3 | Diego, Manuel | 17.03.2023 | 2 | 3 | 13:05:00 | 12.1 | 144 |  | 84 |  | none |  | 250 mm > x > 25 mm | 1 | 0 | 1 | 4 | Diego | Mit Kies; schwierig zu beproben, starke Strömung | SE3-2-3 | Diego, Manuel | Sense-Thörishaus | 13:30:00 | 14:50:00 | 15:25:00 | 8.43 | 8.42 | 8.41 | 298 | 301 | 300 | 10.97 | 10.68 | 10.57 |  |  |  | 38.80 | 37.40 | 43.00 | 7.9 | 8.7 | 9.3 | 12 | 11 | 11 | 570.4 | 570.4 | 570.39 | Probenahmepunkt 1 nicht ganz Ufernah beprobt, weil ganze Beprobung bei einem leichten Schwall (kein Sunkabfluss). Die 3 Probenahmepunkte der Transekte 1 und 2 liegen nah aneinander, weil nicht möglich mehr in der Flussmitte zu beproben. Alle 4 Transekte "riffle-artig". Viel Feinsediment im ganzen Untersuchungsstandort. Viele adulte Taeniopterygidae schon "emergiert". |  |  | 2593459.257 | 1192920.619 | 551.64 | Sense | 17.03.2023 | SE3 | wenig | kein | Alex |  |  | 0 |  |  | 0 |  |  | 0 |  |  | 0 |  |  | 0 | 1 | 1 | 1 |  |  | 0 |  |  | 0 | 1 | 4 | 4 |  |  | 0 |  |  | 0 | 2 | 4 | 8 | 3 | 2 | 6 |  |  | 0 |  |  | 0 |  |  | 0 |  |  | 0 |  |  | 0 |  |  | 0 |  |  | 0 |  |  | 0 |  |  | 0 |  |  | 0 |  |  | 0 |  |  | 0 |  |  | 0 |  |  | 0 |  |  | 0 | 1 | 2 | 2 |  |  | 0 |  |  | 0 |  |  | 0 |  |  | 0 |  |  | 0 | 2 | 1 | 2 |  |  | 0 |  |  | 0 |  |  | 0 |  |  | 0 |  |  | 0 |  |  | 0 |  |  | 0 |  |  | 0 |  |  | 0 |  |  | 0 | 1 | 2 | 2 |  |  | 0 | 2 | 8 | 16 |  |  | 0 | 2 | 2 | 4 |  |  | 0 |  |  | 0 |  |  | 0 |  |  | 0 |  |  | 0 |  |  | 0 |  |  | 0 |  |  | 0 |  |  | 0 |  |  | 0 |  |  | 0 |  |  | 0 |  |  | 0 |  |  | 0 |  |  | 0 |  |  | 0 |  |  | 0 |  |  | 0 |  |  | 0 |  |  | 0 |  |  | 0 |  |  | 0 |  |  | 0 |  |  | 0 |  |  | 0 |  |  | 0 |  |  | 0 |  |  | 0 |  |  | 0 |  |  | 0 | 4 | 4 | 16 |  |  | 0 |  |  | 0 |  |  | 0 |  |  | 0 |  |  | 0 |  |  | 0 |  |  | 0 | 1 | 4 | 4 |  |  | 0 |  |  | 0 |  |  | 0 |  |  | 0 | 1 | 2 | 2 |  |  | 0 |  |  | 0 |  |  | 0 |  |  | 0
Sense |  | Natural/near-natural | SE3 | Diego, Manuel | 17.03.2023 | 3 | 1 | 13:45:00 | 2.5 | 99 |  | 24 |  | none |  | 250 mm > x > 25 mm | 1 | 0 | 1 | 9 | Diego | Mit Kies | SE3-3-1 | Diego, Manuel | Sense-Thörishaus | 13:30:00 | 14:50:00 | 15:25:00 | 8.43 | 8.42 | 8.41 | 298 | 301 | 300 | 10.97 | 10.68 | 10.57 |  |  |  | 38.80 | 37.40 | 43.00 | 7.9 | 8.7 | 9.3 | 12 | 11 | 11 | 570.4 | 570.4 | 570.39 | Probenahmepunkt 1 nicht ganz Ufernah beprobt, weil ganze Beprobung bei einem leichten Schwall (kein Sunkabfluss). Die 3 Probenahmepunkte der Transekte 1 und 2 liegen nah aneinander, weil nicht möglich mehr in der Flussmitte zu beproben. Alle 4 Transekte "riffle-artig". Viel Feinsediment im ganzen Untersuchungsstandort. Viele adulte Taeniopterygidae schon "emergiert". |  |  | 2593495.754 | 1192868.554 | 552.344 | Sense_NEW | 22.04.2023 | SE3 | viel | kein | Bettina |  |  | 0 | 1 | 2 | 2 |  |  | 0 |  |  | 0 |  |  | 0 | 1 | 1 | 1 |  |  | 0 | 3 | 2 | 6 | 5 | 2 | 10 |  |  | 0 |  |  | 0 |  |  | 0 | 16 | 4 | 64 |  |  | 0 |  |  | 0 |  |  | 0 |  |  | 0 |  |  | 0 | 40 | 4 | 160 |  |  | 0 | 2 | 2 | 4 | 1 | 1 | 1 |  |  | 0 |  |  | 0 |  |  | 0 |  |  | 0 | 2 | 3 | 6 |  |  | 0 |  |  | 0 | 1 | 1 | 1 |  |  | 0 |  |  | 0 |  |  | 0 |  |  | 0 |  |  | 0 |  |  | 0 |  |  | 0 |  |  | 0 |  |  | 0 |  |  | 0 |  |  | 0 |  |  | 0 |  |  | 0 |  |  | 0 |  |  | 0 |  |  | 0 |  |  | 0 | 2 | 2 | 4 |  |  | 0 | 2 | 4 | 8 |  |  | 0 |  |  | 0 |  |  | 0 |  |  | 0 | 2 | 2 | 4 |  |  | 0 |  |  | 0 |  |  | 0 |  |  | 0 |  |  | 0 |  |  | 0 |  |  | 0 |  |  | 0 |  |  | 0 |  |  | 0 |  |  | 0 | 1 | 1 | 1 |  |  | 0 |  |  | 0 |  |  | 0 |  |  | 0 |  |  | 0 |  |  | 0 |  |  | 0 |  |  | 0 | 2 | 2 | 4 |  |  | 0 |  |  | 0 | 1 | 2 | 2 |  |  | 0 | 5 | 4 | 20 |  |  | 0 |  |  | 0 |  |  | 0 |  |  | 0 |  |  | 0 |  |  | 0 |  |  | 0 | 3 | 2 | 6 |  |  | 0 |  |  | 0 |  |  | 0 |  |  | 0 | 2 | 2 | 4 |  |  | 0 |  |  | 0 |  |  | 0 |  |  | 0
Sense |  | Natural/near-natural | SE3 | Diego, Manuel | 17.03.2023 | 3 | 1 | 13:45:00 | 2.5 | 99 |  | 24 |  | none |  | 250 mm > x > 25 mm | 1 | 0 | 1 | 9 | Diego | Mit Kies | SE3-3-1 | Diego, Manuel | Sense-Thörishaus | 13:30:00 | 14:50:00 | 15:25:00 | 8.43 | 8.42 | 8.41 | 298 | 301 | 300 | 10.97 | 10.68 | 10.57 |  |  |  | 38.80 | 37.40 | 43.00 | 7.9 | 8.7 | 9.3 | 12 | 11 | 11 | 570.4 | 570.4 | 570.39 | Probenahmepunkt 1 nicht ganz Ufernah beprobt, weil ganze Beprobung bei einem leichten Schwall (kein Sunkabfluss). Die 3 Probenahmepunkte der Transekte 1 und 2 liegen nah aneinander, weil nicht möglich mehr in der Flussmitte zu beproben. Alle 4 Transekte "riffle-artig". Viel Feinsediment im ganzen Untersuchungsstandort. Viele adulte Taeniopterygidae schon "emergiert". |  |  | 2593495.754 | 1192868.554 | 552.344 | Sense | 17.03.2023 | SE3 | wenig | kein | Olivier |  |  | 0 |  |  | 0 |  |  | 0 |  |  | 0 |  |  | 0 | 1 | 1 | 1 |  |  | 0 | 2 | 4 | 8 | 1 | 4 | 4 |  |  | 0 |  |  | 0 |  |  | 0 |  |  | 0 |  |  | 0 |  |  | 0 |  |  | 0 |  |  | 0 |  |  | 0 |  |  | 0 |  |  | 0 | 1 | 2 | 2 |  |  | 0 |  |  | 0 |  |  | 0 |  |  | 0 |  |  | 0 |  |  | 0 | 2 | 2 | 4 |  |  | 0 |  |  | 0 |  |  | 0 |  |  | 0 |  |  | 0 |  |  | 0 |  |  | 0 |  |  | 0 |  |  | 0 |  |  | 0 |  |  | 0 |  |  | 0 |  |  | 0 |  |  | 0 |  |  | 0 | 1 | 1 | 1 |  |  | 0 | 2 | 4 | 8 |  |  | 0 | 2 | 4 | 8 |  |  | 0 | 3 | 4 | 12 |  |  | 0 |  |  | 0 |  |  | 0 | 1 | 1 | 1 | 2 | 4 | 8 |  |  | 0 |  |  | 0 |  |  | 0 |  |  | 0 |  |  | 0 |  |  | 0 |  |  | 0 |  |  | 0 |  |  | 0 |  |  | 0 |  |  | 0 |  |  | 0 |  |  | 0 |  |  | 0 |  |  | 0 |  |  | 0 |  |  | 0 |  |  | 0 |  |  | 0 |  |  | 0 |  |  | 0 |  |  | 0 |  |  | 0 |  |  | 0 |  |  | 0 | 5 | 4 | 20 |  |  | 0 |  |  | 0 | 1 | 1 | 1 |  |  | 0 |  |  | 0 |  |  | 0 |  |  | 0 | 8 | 8 | 64 |  |  | 0 |  |  | 0 |  |  | 0 |  |  | 0 | 2 | 2 | 4 |  |  | 0 |  |  | 0 |  |  | 0 |  |  | 0
Sense |  | Natural/near-natural | SE3 | Diego, Manuel | 17.03.2023 | 3 | 2 | 13:35:00 | 4.3 | 83 |  | 37 |  | none |  | 250 mm > x > 25 mm | 1 | 0 | 1 | 8 | Diego | Mit Kies | SE3-3-2 | Diego, Manuel | Sense-Thörishaus | 13:30:00 | 14:50:00 | 15:25:00 | 8.43 | 8.42 | 8.41 | 298 | 301 | 300 | 10.97 | 10.68 | 10.57 |  |  |  | 38.80 | 37.40 | 43.00 | 7.9 | 8.7 | 9.3 | 12 | 11 | 11 | 570.4 | 570.4 | 570.39 | Probenahmepunkt 1 nicht ganz Ufernah beprobt, weil ganze Beprobung bei einem leichten Schwall (kein Sunkabfluss). Die 3 Probenahmepunkte der Transekte 1 und 2 liegen nah aneinander, weil nicht möglich mehr in der Flussmitte zu beproben. Alle 4 Transekte "riffle-artig". Viel Feinsediment im ganzen Untersuchungsstandort. Viele adulte Taeniopterygidae schon "emergiert". |  |  | 2593498.188 | 1192870.334 | 552.144 | Sense_NEW | 22.04.2023 | SE3 | mittel | wenig | Christa |  |  | 0 |  |  | 0 |  |  | 0 |  |  | 0 |  |  | 0 |  |  | 0 |  |  | 0 | 1 | 2 | 2 |  |  | 0 | 1 | 1 | 1 |  |  | 0 | 4 | 2 | 8 | 3 | 2 | 6 |  |  | 0 |  |  | 0 |  |  | 0 |  |  | 0 |  |  | 0 | 18 | 2 | 36 |  |  | 0 | 2 | 2 | 4 |  |  | 0 |  |  | 0 |  |  | 0 |  |  | 0 |  |  | 0 | 1 | 2 | 2 |  |  | 0 | 1 | 2 | 2 |  |  | 0 |  |  | 0 |  |  | 0 |  |  | 0 |  |  | 0 |  |  | 0 |  |  | 0 |  |  | 0 |  |  | 0 |  |  | 0 |  |  | 0 |  |  | 0 |  |  | 0 |  |  | 0 |  |  | 0 |  |  | 0 | 1 | 2 | 2 |  |  | 0 | 1 | 1 | 1 |  |  | 0 | 1 | 2 | 2 |  |  | 0 |  |  | 0 |  |  | 0 |  |  | 0 |  |  | 0 |  |  | 0 |  |  | 0 |  |  | 0 |  |  | 0 |  |  | 0 |  |  | 0 |  |  | 0 |  |  | 0 |  |  | 0 |  |  | 0 | 1 | 1 | 1 |  |  | 0 |  |  | 0 |  |  | 0 |  |  | 0 |  |  | 0 |  |  | 0 |  |  | 0 |  |  | 0 |  |  | 0 | 1 | 1 | 1 |  |  | 0 |  |  | 0 |  |  | 0 |  |  | 0 | 5 | 2 | 10 | 1 | 1 | 1 |  |  | 0 |  |  | 0 |  |  | 0 |  |  | 0 |  |  | 0 |  |  | 0 | 8 | 4 | 32 | 1 | 1 | 1 |  |  | 0 |  |  | 0 |  |  | 0 | 1 | 1 | 1 |  |  | 0 |  |  | 0 |  |  | 0 |  |  | 0
Sense |  | Natural/near-natural | SE3 | Diego, Manuel | 17.03.2023 | 3 | 2 | 13:35:00 | 4.3 | 83 |  | 37 |  | none |  | 250 mm > x > 25 mm | 1 | 0 | 1 | 8 | Diego | Mit Kies | SE3-3-2 | Diego, Manuel | Sense-Thörishaus | 13:30:00 | 14:50:00 | 15:25:00 | 8.43 | 8.42 | 8.41 | 298 | 301 | 300 | 10.97 | 10.68 | 10.57 |  |  |  | 38.80 | 37.40 | 43.00 | 7.9 | 8.7 | 9.3 | 12 | 11 | 11 | 570.4 | 570.4 | 570.39 | Probenahmepunkt 1 nicht ganz Ufernah beprobt, weil ganze Beprobung bei einem leichten Schwall (kein Sunkabfluss). Die 3 Probenahmepunkte der Transekte 1 und 2 liegen nah aneinander, weil nicht möglich mehr in der Flussmitte zu beproben. Alle 4 Transekte "riffle-artig". Viel Feinsediment im ganzen Untersuchungsstandort. Viele adulte Taeniopterygidae schon "emergiert". |  |  | 2593498.188 | 1192870.334 | 552.144 | Sense | 17.03.2023 | SE3 | wenig | kein | Olivier |  |  | 0 |  |  | 0 |  |  | 0 |  |  | 0 |  |  | 0 |  |  | 0 |  |  | 0 |  |  | 0 |  |  | 0 | 1 | 2 | 2 |  |  | 0 | 4 | 2 | 8 |  |  | 0 |  |  | 0 |  |  | 0 |  |  | 0 |  |  | 0 |  |  | 0 |  |  | 0 |  |  | 0 | 1 | 2 | 2 |  |  | 0 |  |  | 0 |  |  | 0 |  |  | 0 |  |  | 0 |  |  | 0 |  |  | 0 |  |  | 0 |  |  | 0 |  |  | 0 |  |  | 0 |  |  | 0 |  |  | 0 |  |  | 0 |  |  | 0 |  |  | 0 |  |  | 0 |  |  | 0 |  |  | 0 |  |  | 0 |  |  | 0 |  |  | 0 |  |  | 0 | 1 | 1 | 1 | 2 | 2 | 4 |  |  | 0 | 4 | 2 | 8 |  |  | 0 | 4 | 2 | 8 |  |  | 0 |  |  | 0 |  |  | 0 |  |  | 0 | 2 | 2 | 4 |  |  | 0 |  |  | 0 |  |  | 0 |  |  | 0 |  |  | 0 |  |  | 0 |  |  | 0 |  |  | 0 |  |  | 0 |  |  | 0 |  |  | 0 |  |  | 0 | 1 | 1 | 1 |  |  | 0 |  |  | 0 |  |  | 0 |  |  | 0 |  |  | 0 |  |  | 0 |  |  | 0 |  |  | 0 |  |  | 0 |  |  | 0 |  |  | 0 |  |  | 0 | 4 | 4 | 16 |  |  | 0 |  |  | 0 |  |  | 0 |  |  | 0 |  |  | 0 |  |  | 0 |  |  | 0 | 10 | 2 | 20 |  |  | 0 |  |  | 0 |  |  | 0 |  |  | 0 | 1 | 2 | 2 |  |  | 0 |  |  | 0 |  |  | 0 |  |  | 0
Sense |  | Natural/near-natural | SE3 | Diego, Manuel | 17.03.2023 | 3 | 3 | 13:30:00 | 7.3 | 222 |  | 62 |  | none |  | 250 mm > x > 25 mm | 1 | 0 | 1 | 7 | Diego | Mit Kies; schwierig zu beproben, starke Strömung | SE3-3-3 | Diego, Manuel | Sense-Thörishaus | 13:30:00 | 14:50:00 | 15:25:00 | 8.43 | 8.42 | 8.41 | 298 | 301 | 300 | 10.97 | 10.68 | 10.57 |  |  |  | 38.80 | 37.40 | 43.00 | 7.9 | 8.7 | 9.3 | 12 | 11 | 11 | 570.4 | 570.4 | 570.39 | Probenahmepunkt 1 nicht ganz Ufernah beprobt, weil ganze Beprobung bei einem leichten Schwall (kein Sunkabfluss). Die 3 Probenahmepunkte der Transekte 1 und 2 liegen nah aneinander, weil nicht möglich mehr in der Flussmitte zu beproben. Alle 4 Transekte "riffle-artig". Viel Feinsediment im ganzen Untersuchungsstandort. Viele adulte Taeniopterygidae schon "emergiert". |  |  | 2593501.814 | 1192870.92 | 551.983 | Sense_NEW | 22.04.2023 | SE3 | wenig | kein | Christa |  |  | 0 |  |  | 0 |  |  | 0 |  |  | 0 |  |  | 0 |  |  | 0 |  |  | 0 | 1 | 2 | 2 |  |  | 0 | 1 | 1 | 1 |  |  | 0 | 2 | 2 | 4 |  |  | 0 |  |  | 0 |  |  | 0 |  |  | 0 |  |  | 0 |  |  | 0 | 3 | 2 | 6 |  |  | 0 | 1 | 2 | 2 |  |  | 0 |  |  | 0 |  |  | 0 |  |  | 0 |  |  | 0 |  |  | 0 |  |  | 0 |  |  | 0 |  |  | 0 |  |  | 0 |  |  | 0 |  |  | 0 |  |  | 0 |  |  | 0 |  |  | 0 |  |  | 0 |  |  | 0 |  |  | 0 |  |  | 0 |  |  | 0 |  |  | 0 |  |  | 0 |  |  | 0 |  |  | 0 |  |  | 0 |  |  | 0 | 1 | 1 | 1 |  |  | 0 |  |  | 0 |  |  | 0 |  |  | 0 |  |  | 0 |  |  | 0 |  |  | 0 |  |  | 0 |  |  | 0 |  |  | 0 |  |  | 0 |  |  | 0 |  |  | 0 |  |  | 0 |  |  | 0 |  |  | 0 |  |  | 0 |  |  | 0 |  |  | 0 |  |  | 0 |  |  | 0 |  |  | 0 |  |  | 0 |  |  | 0 |  |  | 0 |  |  | 0 |  |  | 0 |  |  | 0 |  |  | 0 |  |  | 0 |  |  | 0 |  |  | 0 | 1 | 2 | 2 |  |  | 0 |  |  | 0 |  |  | 0 |  |  | 0 |  |  | 0 |  |  | 0 |  |  | 0 | 3 | 16 | 48 |  |  | 0 |  |  | 0 |  |  | 0 |  |  | 0 |  |  | 0 |  |  | 0 |  |  | 0 |  |  | 0 |  |  | 0
Sense |  | Natural/near-natural | SE3 | Diego, Manuel | 17.03.2023 | 3 | 3 | 13:30:00 | 7.3 | 222 |  | 62 |  | none |  | 250 mm > x > 25 mm | 1 | 0 | 1 | 7 | Diego | Mit Kies; schwierig zu beproben, starke Strömung | SE3-3-3 | Diego, Manuel | Sense-Thörishaus | 13:30:00 | 14:50:00 | 15:25:00 | 8.43 | 8.42 | 8.41 | 298 | 301 | 300 | 10.97 | 10.68 | 10.57 |  |  |  | 38.80 | 37.40 | 43.00 | 7.9 | 8.7 | 9.3 | 12 | 11 | 11 | 570.4 | 570.4 | 570.39 | Probenahmepunkt 1 nicht ganz Ufernah beprobt, weil ganze Beprobung bei einem leichten Schwall (kein Sunkabfluss). Die 3 Probenahmepunkte der Transekte 1 und 2 liegen nah aneinander, weil nicht möglich mehr in der Flussmitte zu beproben. Alle 4 Transekte "riffle-artig". Viel Feinsediment im ganzen Untersuchungsstandort. Viele adulte Taeniopterygidae schon "emergiert". |  |  | 2593501.814 | 1192870.92 | 551.983 | Sense | 17.03.2023 | SE3 | wenig | kein | Olivier |  |  | 0 |  |  | 0 |  |  | 0 |  |  | 0 |  |  | 0 |  |  | 0 |  |  | 0 |  |  | 0 |  |  | 0 |  |  | 0 |  |  | 0 | 3 | 2 | 6 |  |  | 0 |  |  | 0 |  |  | 0 |  |  | 0 |  |  | 0 |  |  | 0 |  |  | 0 |  |  | 0 | 1 | 1 | 1 |  |  | 0 |  |  | 0 |  |  | 0 |  |  | 0 |  |  | 0 |  |  | 0 |  |  | 0 |  |  | 0 |  |  | 0 |  |  | 0 |  |  | 0 |  |  | 0 |  |  | 0 |  |  | 0 |  |  | 0 |  |  | 0 |  |  | 0 |  |  | 0 |  |  | 0 |  |  | 0 |  |  | 0 |  |  | 0 |  |  | 0 |  |  | 0 | 2 | 2 | 4 |  |  | 0 | 1 | 1 | 1 |  |  | 0 |  |  | 0 |  |  | 0 |  |  | 0 |  |  | 0 |  |  | 0 |  |  | 0 |  |  | 0 |  |  | 0 |  |  | 0 |  |  | 0 |  |  | 0 |  |  | 0 |  |  | 0 |  |  | 0 |  |  | 0 |  |  | 0 |  |  | 0 |  |  | 0 |  |  | 0 |  |  | 0 |  |  | 0 |  |  | 0 |  |  | 0 |  |  | 0 |  |  | 0 |  |  | 0 |  |  | 0 |  |  | 0 |  |  | 0 |  |  | 0 |  |  | 0 | 2 | 2 | 4 |  |  | 0 |  |  | 0 |  |  | 0 |  |  | 0 |  |  | 0 |  |  | 0 |  |  | 0 | 1 | 2 | 2 |  |  | 0 |  |  | 0 |  |  | 0 |  |  | 0 |  |  | 0 |  |  | 0 |  |  | 0 |  |  | 0 |  |  | 0
Sense |  | Natural/near-natural | SE3 | Diego, Manuel | 17.03.2023 | 4 | 1 | 14:05:00 | 2.2 | 63 |  | 17 |  | none |  | 250 mm > x > 25 mm | 1 | 0 | 1 | 12 | Diego | Mit Kies | SE3-4-1 | Diego, Manuel | Sense-Thörishaus | 13:30:00 | 14:50:00 | 15:25:00 | 8.43 | 8.42 | 8.41 | 298 | 301 | 300 | 10.97 | 10.68 | 10.57 |  |  |  | 38.80 | 37.40 | 43.00 | 7.9 | 8.7 | 9.3 | 12 | 11 | 11 | 570.4 | 570.4 | 570.39 | Probenahmepunkt 1 nicht ganz Ufernah beprobt, weil ganze Beprobung bei einem leichten Schwall (kein Sunkabfluss). Die 3 Probenahmepunkte der Transekte 1 und 2 liegen nah aneinander, weil nicht möglich mehr in der Flussmitte zu beproben. Alle 4 Transekte "riffle-artig". Viel Feinsediment im ganzen Untersuchungsstandort. Viele adulte Taeniopterygidae schon "emergiert". |  |  | 2593513.082 | 1192817.35 | 552.867 | Sense_NEW | 22.04.2023 | SE3 | mittel | kein | Bettina |  |  | 0 |  |  | 0 |  |  | 0 |  |  | 0 |  |  | 0 |  |  | 0 |  |  | 0 | 2 | 2 | 4 | 2 | 3 | 6 |  |  | 0 |  |  | 0 |  |  | 0 | 12 | 4 | 48 |  |  | 0 |  |  | 0 |  |  | 0 |  |  | 0 |  |  | 0 | 30 | 4 | 120 |  |  | 0 | 1 | 2 | 2 |  |  | 0 |  |  | 0 |  |  | 0 |  |  | 0 |  |  | 0 | 2 | 2 | 4 |  |  | 0 | 1 | 2 | 2 | 1 | 2 | 2 |  |  | 0 |  |  | 0 |  |  | 0 | 1 | 1 | 1 |  |  | 0 |  |  | 0 |  |  | 0 |  |  | 0 |  |  | 0 |  |  | 0 |  |  | 0 |  |  | 0 |  |  | 0 |  |  | 0 |  |  | 0 |  |  | 0 |  |  | 0 | 3 | 2 | 6 |  |  | 0 | 5 | 2 | 10 |  |  | 0 |  |  | 0 |  |  | 0 |  |  | 0 | 1 | 2 | 2 |  |  | 0 |  |  | 0 |  |  | 0 |  |  | 0 |  |  | 0 |  |  | 0 |  |  | 0 |  |  | 0 | 1 | 2 | 2 |  |  | 0 |  |  | 0 |  |  | 0 |  |  | 0 |  |  | 0 |  |  | 0 |  |  | 0 |  |  | 0 |  |  | 0 |  |  | 0 |  |  | 0 | 3 | 2 | 6 |  |  | 0 |  |  | 0 |  |  | 0 |  |  | 0 | 4 | 10 | 40 |  |  | 0 |  |  | 0 |  |  | 0 |  |  | 0 |  |  | 0 |  |  | 0 |  |  | 0 |  |  | 0 |  |  | 0 |  |  | 0 |  |  | 0 |  |  | 0 |  |  | 0 |  |  | 0 |  |  | 0 |  |  | 0 |  |  | 0
Sense |  | Natural/near-natural | SE3 | Diego, Manuel | 17.03.2023 | 4 | 1 | 14:05:00 | 2.2 | 63 |  | 17 |  | none |  | 250 mm > x > 25 mm | 1 | 0 | 1 | 12 | Diego | Mit Kies | SE3-4-1 | Diego, Manuel | Sense-Thörishaus | 13:30:00 | 14:50:00 | 15:25:00 | 8.43 | 8.42 | 8.41 | 298 | 301 | 300 | 10.97 | 10.68 | 10.57 |  |  |  | 38.80 | 37.40 | 43.00 | 7.9 | 8.7 | 9.3 | 12 | 11 | 11 | 570.4 | 570.4 | 570.39 | Probenahmepunkt 1 nicht ganz Ufernah beprobt, weil ganze Beprobung bei einem leichten Schwall (kein Sunkabfluss). Die 3 Probenahmepunkte der Transekte 1 und 2 liegen nah aneinander, weil nicht möglich mehr in der Flussmitte zu beproben. Alle 4 Transekte "riffle-artig". Viel Feinsediment im ganzen Untersuchungsstandort. Viele adulte Taeniopterygidae schon "emergiert". |  |  | 2593513.082 | 1192817.35 | 552.867 | Sense | 17.03.2023 | SE3 | wenig | kein | Olivier |  |  | 0 |  |  | 0 |  |  | 0 |  |  | 0 |  |  | 0 |  |  | 0 |  |  | 0 | 2 | 2 | 4 | 3 | 2 | 6 |  |  | 0 |  |  | 0 | 2 | 2 | 4 |  |  | 0 |  |  | 0 |  |  | 0 |  |  | 0 |  |  | 0 |  |  | 0 |  |  | 0 |  |  | 0 | 1 | 2 | 2 |  |  | 0 |  |  | 0 |  |  | 0 |  |  | 0 |  |  | 0 |  |  | 0 |  |  | 0 |  |  | 0 |  |  | 0 |  |  | 0 |  |  | 0 |  |  | 0 |  |  | 0 |  |  | 0 |  |  | 0 |  |  | 0 |  |  | 0 |  |  | 0 |  |  | 0 |  |  | 0 |  |  | 0 |  |  | 0 |  |  | 0 |  |  | 0 | 3 | 2 | 6 |  |  | 0 | 2 | 4 | 8 |  |  | 0 | 3 | 2 | 6 |  |  | 0 |  |  | 0 |  |  | 0 |  |  | 0 | 1 | 2 | 2 |  |  | 0 |  |  | 0 |  |  | 0 |  |  | 0 |  |  | 0 |  |  | 0 |  |  | 0 |  |  | 0 |  |  | 0 |  |  | 0 |  |  | 0 |  |  | 0 |  |  | 0 |  |  | 0 |  |  | 0 |  |  | 0 |  |  | 0 |  |  | 0 |  |  | 0 |  |  | 0 |  |  | 0 |  |  | 0 |  |  | 0 |  |  | 0 |  |  | 0 | 5 | 2 | 10 |  |  | 0 |  |  | 0 |  |  | 0 |  |  | 0 |  |  | 0 |  |  | 0 |  |  | 0 |  |  | 0 |  |  | 0 |  |  | 0 |  |  | 0 |  |  | 0 |  |  | 0 |  |  | 0 |  |  | 0 |  |  | 0 |  |  | 0
Sense |  | Natural/near-natural | SE3 | Diego, Manuel | 17.03.2023 | 4 | 2 | 14:00:00 | 8.7 | 66 |  | 23 |  | none |  | 250 mm > x > 25 mm | 1 | 0 | 1 | 11 | Diego | Mit Kies | SE3-4-2 | Diego, Manuel | Sense-Thörishaus | 13:30:00 | 14:50:00 | 15:25:00 | 8.43 | 8.42 | 8.41 | 298 | 301 | 300 | 10.97 | 10.68 | 10.57 |  |  |  | 38.80 | 37.40 | 43.00 | 7.9 | 8.7 | 9.3 | 12 | 11 | 11 | 570.4 | 570.4 | 570.39 | Probenahmepunkt 1 nicht ganz Ufernah beprobt, weil ganze Beprobung bei einem leichten Schwall (kein Sunkabfluss). Die 3 Probenahmepunkte der Transekte 1 und 2 liegen nah aneinander, weil nicht möglich mehr in der Flussmitte zu beproben. Alle 4 Transekte "riffle-artig". Viel Feinsediment im ganzen Untersuchungsstandort. Viele adulte Taeniopterygidae schon "emergiert". |  |  | 2593517.525 | 1192818.308 | 552.814 | Sense_NEW | 22.04.2023 | SE3 | viel | kein | Christa |  |  | 0 | 2 | 2 | 4 |  |  | 0 |  |  | 0 |  |  | 0 |  |  | 0 |  |  | 0 | 2 | 2 | 4 | 2 | 2 | 4 |  |  | 0 | 1 | 2 | 2 | 4 | 2 | 8 | 3 | 16 | 48 |  |  | 0 |  |  | 0 |  |  | 0 |  |  | 0 |  |  | 0 | 4 | 16 | 64 |  |  | 0 |  |  | 0 |  |  | 0 |  |  | 0 |  |  | 0 |  |  | 0 |  |  | 0 | 2 | 3 | 6 |  |  | 0 |  |  | 0 |  |  | 0 |  |  | 0 |  |  | 0 |  |  | 0 |  |  | 0 |  |  | 0 |  |  | 0 |  |  | 0 |  |  | 0 |  |  | 0 |  |  | 0 |  |  | 0 |  |  | 0 |  |  | 0 |  |  | 0 |  |  | 0 | 2 | 2 | 4 |  |  | 0 | 4 | 2 | 8 |  |  | 0 | 2 | 2 | 4 |  |  | 0 |  |  | 0 |  |  | 0 |  |  | 0 | 2 | 4 | 8 |  |  | 0 |  |  | 0 |  |  | 0 |  |  | 0 |  |  | 0 | 1 | 1 | 1 |  |  | 0 |  |  | 0 |  |  | 0 |  |  | 0 |  |  | 0 | 1 | 1 | 1 |  |  | 0 |  |  | 0 |  |  | 0 |  |  | 0 |  |  | 0 |  |  | 0 |  |  | 0 |  |  | 0 | 2 | 2 | 4 |  |  | 0 |  |  | 0 |  |  | 0 |  |  | 0 | 10 | 2 | 20 |  |  | 0 |  |  | 0 |  |  | 0 |  |  | 0 |  |  | 0 |  |  | 0 |  |  | 0 |  |  | 0 |  |  | 0 |  |  | 0 |  |  | 0 |  |  | 0 |  |  | 0 |  |  | 0 |  |  | 0 |  |  | 0 |  |  | 0
Sense |  | Natural/near-natural | SE3 | Diego, Manuel | 17.03.2023 | 4 | 2 | 14:00:00 | 8.7 | 66 |  | 23 |  | none |  | 250 mm > x > 25 mm | 1 | 0 | 1 | 11 | Diego | Mit Kies | SE3-4-2 | Diego, Manuel | Sense-Thörishaus | 13:30:00 | 14:50:00 | 15:25:00 | 8.43 | 8.42 | 8.41 | 298 | 301 | 300 | 10.97 | 10.68 | 10.57 |  |  |  | 38.80 | 37.40 | 43.00 | 7.9 | 8.7 | 9.3 | 12 | 11 | 11 | 570.4 | 570.4 | 570.39 | Probenahmepunkt 1 nicht ganz Ufernah beprobt, weil ganze Beprobung bei einem leichten Schwall (kein Sunkabfluss). Die 3 Probenahmepunkte der Transekte 1 und 2 liegen nah aneinander, weil nicht möglich mehr in der Flussmitte zu beproben. Alle 4 Transekte "riffle-artig". Viel Feinsediment im ganzen Untersuchungsstandort. Viele adulte Taeniopterygidae schon "emergiert". |  |  | 2593517.525 | 1192818.308 | 552.814 | Sense | 17.03.2023 | SE3 | wenig | kein | Olivier |  |  | 0 |  |  | 0 |  |  | 0 |  |  | 0 |  |  | 0 |  |  | 0 |  |  | 0 | 2 | 2 | 4 | 1 | 2 | 2 |  |  | 0 |  |  | 0 | 3 | 2 | 6 |  |  | 0 |  |  | 0 |  |  | 0 |  |  | 0 |  |  | 0 |  |  | 0 | 1 | 2 | 2 |  |  | 0 |  |  | 0 |  |  | 0 |  |  | 0 |  |  | 0 |  |  | 0 |  |  | 0 |  |  | 0 |  |  | 0 |  |  | 0 |  |  | 0 |  |  | 0 |  |  | 0 |  |  | 0 |  |  | 0 |  |  | 0 |  |  | 0 |  |  | 0 |  |  | 0 |  |  | 0 |  |  | 0 |  |  | 0 |  |  | 0 |  |  | 0 |  |  | 0 |  |  | 0 | 1 | 2 | 2 |  |  | 0 | 1 | 4 | 4 |  |  | 0 | 4 | 2 | 8 |  |  | 0 |  |  | 0 |  |  | 0 |  |  | 0 |  |  | 0 |  |  | 0 |  |  | 0 |  |  | 0 |  |  | 0 |  |  | 0 |  |  | 0 |  |  | 0 |  |  | 0 |  |  | 0 |  |  | 0 |  |  | 0 |  |  | 0 |  |  | 0 |  |  | 0 |  |  | 0 |  |  | 0 |  |  | 0 |  |  | 0 |  |  | 0 |  |  | 0 |  |  | 0 |  |  | 0 |  |  | 0 |  |  | 0 |  |  | 0 | 4 | 4 | 16 |  |  | 0 |  |  | 0 |  |  | 0 |  |  | 0 |  |  | 0 |  |  | 0 |  |  | 0 |  |  | 0 |  |  | 0 |  |  | 0 |  |  | 0 |  |  | 0 |  |  | 0 |  |  | 0 |  |  | 0 |  |  | 0 |  |  | 0
Sense |  | Natural/near-natural | SE3 | Diego, Manuel | 17.03.2023 | 4 | 3 | 13:50:00 | 15.9 | 186 |  | 46 |  | none |  | 250 mm > x > 25 mm | 1 | 0 | 1 | 10 | Diego | Mit Kies | SE3-4-3 | Diego, Manuel | Sense-Thörishaus | 13:30:00 | 14:50:00 | 15:25:00 | 8.43 | 8.42 | 8.41 | 298 | 301 | 300 | 10.97 | 10.68 | 10.57 |  |  |  | 38.80 | 37.40 | 43.00 | 7.9 | 8.7 | 9.3 | 12 | 11 | 11 | 570.4 | 570.4 | 570.39 | Probenahmepunkt 1 nicht ganz Ufernah beprobt, weil ganze Beprobung bei einem leichten Schwall (kein Sunkabfluss). Die 3 Probenahmepunkte der Transekte 1 und 2 liegen nah aneinander, weil nicht möglich mehr in der Flussmitte zu beproben. Alle 4 Transekte "riffle-artig". Viel Feinsediment im ganzen Untersuchungsstandort. Viele adulte Taeniopterygidae schon "emergiert". |  |  | 2593523.038 | 1192818.953 | 552.787 | Sense_NEW | 22.04.2023 | SE3 | wenig | kein | Bettina |  |  | 0 | 1 | 2 | 2 |  |  | 0 |  |  | 0 |  |  | 0 |  |  | 0 |  |  | 0 | 1 | 2 | 2 |  |  | 0 |  |  | 0 |  |  | 0 | 2 | 2 | 4 | 6 | 4 | 24 |  |  | 0 |  |  | 0 |  |  | 0 |  |  | 0 |  |  | 0 | 30 | 4 | 120 |  |  | 0 | 1 | 2 | 2 |  |  | 0 |  |  | 0 |  |  | 0 |  |  | 0 |  |  | 0 | 2 | 2 | 4 |  |  | 0 |  |  | 0 |  |  | 0 |  |  | 0 |  |  | 0 |  |  | 0 |  |  | 0 |  |  | 0 |  |  | 0 |  |  | 0 |  |  | 0 |  |  | 0 |  |  | 0 |  |  | 0 |  |  | 0 |  |  | 0 |  |  | 0 |  |  | 0 |  |  | 0 |  |  | 0 | 1 | 2 | 2 |  |  | 0 | 4 | 2 | 8 |  |  | 0 |  |  | 0 |  |  | 0 |  |  | 0 | 1 | 2 | 2 |  |  | 0 |  |  | 0 |  |  | 0 |  |  | 0 |  |  | 0 |  |  | 0 |  |  | 0 |  |  | 0 |  |  | 0 |  |  | 0 |  |  | 0 |  |  | 0 |  |  | 0 |  |  | 0 |  |  | 0 |  |  | 0 |  |  | 0 |  |  | 0 |  |  | 0 |  |  | 0 |  |  | 0 |  |  | 0 |  |  | 0 | 1 | 1 | 1 |  |  | 0 | 5 | 5 | 25 |  |  | 0 |  |  | 0 |  |  | 0 |  |  | 0 |  |  | 0 |  |  | 0 |  |  | 0 |  |  | 0 |  |  | 0 |  |  | 0 |  |  | 0 |  |  | 0 |  |  | 0 |  |  | 0 |  |  | 0 |  |  | 0 |  |  | 0
Sense |  | Natural/near-natural | SE3 | Diego, Manuel | 17.03.2023 | 4 | 3 | 13:50:00 | 15.9 | 186 |  | 46 |  | none |  | 250 mm > x > 25 mm | 1 | 0 | 1 | 10 | Diego | Mit Kies | SE3-4-3 | Diego, Manuel | Sense-Thörishaus | 13:30:00 | 14:50:00 | 15:25:00 | 8.43 | 8.42 | 8.41 | 298 | 301 | 300 | 10.97 | 10.68 | 10.57 |  |  |  | 38.80 | 37.40 | 43.00 | 7.9 | 8.7 | 9.3 | 12 | 11 | 11 | 570.4 | 570.4 | 570.39 | Probenahmepunkt 1 nicht ganz Ufernah beprobt, weil ganze Beprobung bei einem leichten Schwall (kein Sunkabfluss). Die 3 Probenahmepunkte der Transekte 1 und 2 liegen nah aneinander, weil nicht möglich mehr in der Flussmitte zu beproben. Alle 4 Transekte "riffle-artig". Viel Feinsediment im ganzen Untersuchungsstandort. Viele adulte Taeniopterygidae schon "emergiert". |  |  | 2593523.038 | 1192818.953 | 552.787 | Sense | 17.03.2023 | SE3 | wenig | kein | Olivier |  |  | 0 |  |  | 0 |  |  | 0 |  |  | 0 |  |  | 0 |  |  | 0 |  |  | 0 | 1 | 2 | 2 |  |  | 0 |  |  | 0 |  |  | 0 | 2 | 2 | 4 |  |  | 0 |  |  | 0 |  |  | 0 |  |  | 0 |  |  | 0 |  |  | 0 | 1 | 2 | 2 |  |  | 0 |  |  | 0 |  |  | 0 |  |  | 0 |  |  | 0 |  |  | 0 |  |  | 0 |  |  | 0 |  |  | 0 |  |  | 0 |  |  | 0 |  |  | 0 |  |  | 0 |  |  | 0 |  |  | 0 |  |  | 0 |  |  | 0 |  |  | 0 |  |  | 0 |  |  | 0 |  |  | 0 |  |  | 0 |  |  | 0 |  |  | 0 |  |  | 0 |  |  | 0 | 1 | 4 | 4 |  |  | 0 | 1 | 2 | 2 |  |  | 0 |  |  | 0 |  |  | 0 |  |  | 0 |  |  | 0 |  |  | 0 | 1 | 2 | 2 |  |  | 0 |  |  | 0 |  |  | 0 |  |  | 0 |  |  | 0 |  |  | 0 |  |  | 0 |  |  | 0 |  |  | 0 |  |  | 0 | 1 | 1 | 1 |  |  | 0 |  |  | 0 |  |  | 0 |  |  | 0 |  |  | 0 |  |  | 0 |  |  | 0 |  |  | 0 |  |  | 0 |  |  | 0 |  |  | 0 |  |  | 0 |  |  | 0 |  |  | 0 | 2 | 2 | 4 |  |  | 0 |  |  | 0 |  |  | 0 |  |  | 0 |  |  | 0 |  |  | 0 |  |  | 0 |  |  | 0 |  |  | 0 |  |  | 0 |  |  | 0 |  |  | 0 | 1 | 2 | 2 |  |  | 0 |  |  | 0 |  |  | 0 |  |  | 0
Sense |  | Natural/near-natural | SE4 | Diego, Manuel | 17.03.2023 | 1 | 1 | 09:50:00 | 4.85 | 49 |  | 33 |  | none |  | 250 mm > x > 25 mm | 1 | 0 | 1 | 3 | Diego | Mit Kies | SE4-1-1 | Diego, Manuel | Sense-Thörishaus | 12:45:00 | 13:10:00 | 16:10:00 | 8.39 | 8.41 | 8.3 | 257 | 253 | 245 | 10.96 | 10.86 | 10.6 |  |  |  | 139.00 | 116.00 | > 1000 | 8.8 | 9.6 | 9.3 | 17 | 17 | 21 | 570.5 | 570.49 | 570.55 | Probenahmepunkt 1 nicht ganz Ufernah beprobt, weil ganze Beprobung bei einem leichten Schwall (kein Sunkabfluss). Die 3 Probenahmepunkte der Transekte 1 und 2 liegen nah aneinander, weil nicht möglich mehr in der Flussmitte zu beproben. Alle 4 Transekte "riffle-artig". Viel Feinsediment im ganzen Untersuchungsstandort. Viel Schmelzwasser. Transekt 3 und 4 viel trüber als whärend Beprobung von Transekt 1 und 2. |  |  | 2585013.044 | 1194451.821 | 487.254 | Sense | 17.03.2023 | SE4 | mittel | kein | Alex |  |  | 0 |  |  | 0 |  |  | 0 |  |  | 0 |  |  | 0 |  |  | 0 |  |  | 0 | 2 | 8 | 16 |  |  | 0 |  |  | 0 |  |  | 0 | 2 | 8 | 16 | 1 | 2 | 2 |  |  | 0 | 1 | 2 | 2 |  |  | 0 |  |  | 0 |  |  | 0 |  |  | 0 |  |  | 0 | 2 | 2 | 4 |  |  | 0 |  |  | 0 |  |  | 0 |  |  | 0 |  |  | 0 |  |  | 0 |  |  | 0 |  |  | 0 |  |  | 0 |  |  | 0 |  |  | 0 |  |  | 0 |  |  | 0 |  |  | 0 |  |  | 0 | 1 | 2 | 2 |  |  | 0 |  |  | 0 |  |  | 0 |  |  | 0 |  |  | 0 |  |  | 0 |  |  | 0 |  |  | 0 | 2 | 4 | 8 |  |  | 0 | 3 | 2 | 6 |  |  | 0 | 1 | 2 | 2 |  |  | 0 |  |  | 0 |  |  | 0 |  |  | 0 |  |  | 0 |  |  | 0 |  |  | 0 |  |  | 0 |  |  | 0 |  |  | 0 |  |  | 0 |  |  | 0 |  |  | 0 | 1 | 4 | 4 |  |  | 0 | 1 | 1 | 1 |  |  | 0 |  |  | 0 | 1 | 1 | 1 |  |  | 0 |  |  | 0 |  |  | 0 |  |  | 0 |  |  | 0 |  |  | 0 |  |  | 0 |  |  | 0 |  |  | 0 |  |  | 0 |  |  | 0 | 2 | 4 | 8 |  |  | 0 |  |  | 0 |  |  | 0 |  |  | 0 |  |  | 0 |  |  | 0 |  |  | 0 | 1 | 8 | 8 |  |  | 0 |  |  | 0 |  |  | 0 |  |  | 0 |  |  | 0 |  |  | 0 |  |  | 0 |  |  | 0 |  |  | 0
Sense |  | Natural/near-natural | SE4 | Diego, Manuel | 17.03.2023 | 1 | 2 | 09:45:00 | 10.8 | 161 |  | 51 |  | none |  | 250 mm > x > 25 mm | 1 | 0 | 1 | 2 | Diego | Mit Kies | SE4-1-2 | Diego, Manuel | Sense-Thörishaus | 12:45:00 | 13:10:00 | 16:10:00 | 8.39 | 8.41 | 8.3 | 257 | 253 | 245 | 10.96 | 10.86 | 10.6 |  |  |  | 139.00 | 116.00 | > 1000 | 8.8 | 9.6 | 9.3 | 17 | 17 | 21 | 570.5 | 570.49 | 570.55 | Probenahmepunkt 1 nicht ganz Ufernah beprobt, weil ganze Beprobung bei einem leichten Schwall (kein Sunkabfluss). Die 3 Probenahmepunkte der Transekte 1 und 2 liegen nah aneinander, weil nicht möglich mehr in der Flussmitte zu beproben. Alle 4 Transekte "riffle-artig". Viel Feinsediment im ganzen Untersuchungsstandort. Viel Schmelzwasser. Transekt 3 und 4 viel trüber als whärend Beprobung von Transekt 1 und 2. |  |  | 2585010.254 | 1194446.391 | 487.068 | Sense | 17.03.2023 | SE4 | wenig | kein | Alex |  |  | 0 | 1 | 4 | 4 |  |  | 0 |  |  | 0 |  |  | 0 |  |  | 0 |  |  | 0 |  |  | 0 |  |  | 0 |  |  | 0 |  |  | 0 | 2 | 4 | 8 |  |  | 0 |  |  | 0 |  |  | 0 |  |  | 0 |  |  | 0 |  |  | 0 | 1 | 4 | 4 |  |  | 0 |  |  | 0 |  |  | 0 |  |  | 0 |  |  | 0 |  |  | 0 |  |  | 0 |  |  | 0 |  |  | 0 |  |  | 0 |  |  | 0 |  |  | 0 |  |  | 0 |  |  | 0 |  |  | 0 |  |  | 0 |  |  | 0 |  |  | 0 |  |  | 0 |  |  | 0 |  |  | 0 |  |  | 0 |  |  | 0 |  |  | 0 |  |  | 0 |  |  | 0 |  |  | 0 |  |  | 0 | 1 | 2 | 2 |  |  | 0 |  |  | 0 |  |  | 0 |  |  | 0 |  |  | 0 |  |  | 0 |  |  | 0 |  |  | 0 |  |  | 0 |  |  | 0 |  |  | 0 |  |  | 0 |  |  | 0 |  |  | 0 |  |  | 0 |  |  | 0 |  |  | 0 |  |  | 0 |  |  | 0 |  |  | 0 |  |  | 0 |  |  | 0 |  |  | 0 |  |  | 0 |  |  | 0 |  |  | 0 |  |  | 0 |  |  | 0 |  |  | 0 |  |  | 0 |  |  | 0 |  |  | 0 |  |  | 0 |  |  | 0 |  |  | 0 |  |  | 0 |  |  | 0 |  |  | 0 |  |  | 0 |  |  | 0 | 2 | 2 | 4 |  |  | 0 |  |  | 0 |  |  | 0 |  |  | 0 | 1 | 1 | 1 |  |  | 0 |  |  | 0 |  |  | 0 |  |  | 0
Sense |  | Natural/near-natural | SE4 | Diego, Manuel | 17.03.2023 | 1 | 3 | 09:35:00 | 16.35 | 152 |  | 58 |  | none |  | 250 mm > x > 25 mm | 1 | 0 | 1 | 1 | Diego | Mit Kies | SE4-1-3 | Diego, Manuel | Sense-Thörishaus | 12:45:00 | 13:10:00 | 16:10:00 | 8.39 | 8.41 | 8.3 | 257 | 253 | 245 | 10.96 | 10.86 | 10.6 |  |  |  | 139.00 | 116.00 | > 1000 | 8.8 | 9.6 | 9.3 | 17 | 17 | 21 | 570.5 | 570.49 | 570.55 | Probenahmepunkt 1 nicht ganz Ufernah beprobt, weil ganze Beprobung bei einem leichten Schwall (kein Sunkabfluss). Die 3 Probenahmepunkte der Transekte 1 und 2 liegen nah aneinander, weil nicht möglich mehr in der Flussmitte zu beproben. Alle 4 Transekte "riffle-artig". Viel Feinsediment im ganzen Untersuchungsstandort. Viel Schmelzwasser. Transekt 3 und 4 viel trüber als whärend Beprobung von Transekt 1 und 2. |  |  | 2585008.518 | 1194441.169 | 487.067 | Sense | 17.03.2023 | SE4 | wenig | kein | Alex |  |  | 0 |  |  | 0 |  |  | 0 |  |  | 0 |  |  | 0 |  |  | 0 |  |  | 0 |  |  | 0 |  |  | 0 |  |  | 0 |  |  | 0 | 1 | 1 | 1 |  |  | 0 |  |  | 0 |  |  | 0 |  |  | 0 |  |  | 0 |  |  | 0 |  |  | 0 |  |  | 0 |  |  | 0 |  |  | 0 |  |  | 0 |  |  | 0 |  |  | 0 |  |  | 0 |  |  | 0 |  |  | 0 | 2 | 2 | 4 |  |  | 0 |  |  | 0 |  |  | 0 |  |  | 0 |  |  | 0 |  |  | 0 |  |  | 0 |  |  | 0 |  |  | 0 |  |  | 0 |  |  | 0 |  |  | 0 |  |  | 0 |  |  | 0 |  |  | 0 |  |  | 0 |  |  | 0 |  |  | 0 | 1 | 1 | 1 |  |  | 0 | 1 | 1 | 1 |  |  | 0 |  |  | 0 |  |  | 0 |  |  | 0 |  |  | 0 |  |  | 0 |  |  | 0 |  |  | 0 |  |  | 0 |  |  | 0 |  |  | 0 |  |  | 0 |  |  | 0 |  |  | 0 |  |  | 0 |  |  | 0 |  |  | 0 |  |  | 0 |  |  | 0 |  |  | 0 |  |  | 0 |  |  | 0 |  |  | 0 |  |  | 0 |  |  | 0 |  |  | 0 |  |  | 0 |  |  | 0 |  |  | 0 |  |  | 0 | 1 | 2 | 2 |  |  | 0 |  |  | 0 |  |  | 0 |  |  | 0 |  |  | 0 |  |  | 0 |  |  | 0 |  |  | 0 |  |  | 0 |  |  | 0 |  |  | 0 |  |  | 0 | 1 | 1 | 1 |  |  | 0 |  |  | 0 |  |  | 0 |  |  | 0
Sense |  | Natural/near-natural | SE4 | Diego, Manuel | 17.03.2023 | 2 | 1 | 10:05:00 | 3.85 | 69 |  | 32 |  | none |  | 250 mm > x > 25 mm | 1 | 0 | 1 | 6 | Diego | Mit Kies | SE4-2-1 | Diego, Manuel | Sense-Thörishaus | 12:45:00 | 13:10:00 | 16:10:00 | 8.39 | 8.41 | 8.3 | 257 | 253 | 245 | 10.96 | 10.86 | 10.6 |  |  |  | 139.00 | 116.00 | > 1000 | 8.8 | 9.6 | 9.3 | 17 | 17 | 21 | 570.5 | 570.49 | 570.55 | Probenahmepunkt 1 nicht ganz Ufernah beprobt, weil ganze Beprobung bei einem leichten Schwall (kein Sunkabfluss). Die 3 Probenahmepunkte der Transekte 1 und 2 liegen nah aneinander, weil nicht möglich mehr in der Flussmitte zu beproben. Alle 4 Transekte "riffle-artig". Viel Feinsediment im ganzen Untersuchungsstandort. Viel Schmelzwasser. Transekt 3 und 4 viel trüber als whärend Beprobung von Transekt 1 und 2. |  |  | 2585053.348 | 1194434.87 | 487.43 | Sense | 17.03.2023 | SE4 | wenig | kein | Alex |  |  | 0 |  |  | 0 |  |  | 0 |  |  | 0 |  |  | 0 |  |  | 0 |  |  | 0 |  |  | 0 | 1 | 4 | 4 |  |  | 0 |  |  | 0 | 1 | 4 | 4 | 1 | 2 | 2 |  |  | 0 |  |  | 0 |  |  | 0 |  |  | 0 |  |  | 0 | 3 | 4 | 12 |  |  | 0 |  |  | 0 |  |  | 0 |  |  | 0 |  |  | 0 |  |  | 0 |  |  | 0 |  |  | 0 |  |  | 0 |  |  | 0 |  |  | 0 |  |  | 0 |  |  | 0 |  |  | 0 |  |  | 0 |  |  | 0 |  |  | 0 |  |  | 0 |  |  | 0 |  |  | 0 |  |  | 0 |  |  | 0 |  |  | 0 |  |  | 0 |  |  | 0 |  |  | 0 | 2 | 2 | 4 |  |  | 0 | 2 | 2 | 4 |  |  | 0 | 1 | 2 | 2 |  |  | 0 |  |  | 0 |  |  | 0 |  |  | 0 |  |  | 0 |  |  | 0 |  |  | 0 |  |  | 0 |  |  | 0 |  |  | 0 |  |  | 0 |  |  | 0 |  |  | 0 |  |  | 0 |  |  | 0 |  |  | 0 |  |  | 0 |  |  | 0 |  |  | 0 |  |  | 0 |  |  | 0 |  |  | 0 |  |  | 0 |  |  | 0 |  |  | 0 |  |  | 0 |  |  | 0 |  |  | 0 |  |  | 0 |  |  | 0 | 1 | 2 | 2 |  |  | 0 |  |  | 0 |  |  | 0 |  |  | 0 |  |  | 0 |  |  | 0 |  |  | 0 | 4 | 2 | 8 |  |  | 0 |  |  | 0 |  |  | 0 |  |  | 0 |  |  | 0 |  |  | 0 |  |  | 0 |  |  | 0 |  |  | 0
Sense |  | Natural/near-natural | SE4 | Diego, Manuel | 17.03.2023 | 2 | 2 | 10:00:00 | 6.2 | 122 |  | 54 |  | none |  | 250 mm > x > 25 mm | 1 | 0 | 1 | 5 | Diego | Mit Kies | SE4-2-2 | Diego, Manuel | Sense-Thörishaus | 12:45:00 | 13:10:00 | 16:10:00 | 8.39 | 8.41 | 8.3 | 257 | 253 | 245 | 10.96 | 10.86 | 10.6 |  |  |  | 139.00 | 116.00 | > 1000 | 8.8 | 9.6 | 9.3 | 17 | 17 | 21 | 570.5 | 570.49 | 570.55 | Probenahmepunkt 1 nicht ganz Ufernah beprobt, weil ganze Beprobung bei einem leichten Schwall (kein Sunkabfluss). Die 3 Probenahmepunkte der Transekte 1 und 2 liegen nah aneinander, weil nicht möglich mehr in der Flussmitte zu beproben. Alle 4 Transekte "riffle-artig". Viel Feinsediment im ganzen Untersuchungsstandort. Viel Schmelzwasser. Transekt 3 und 4 viel trüber als whärend Beprobung von Transekt 1 und 2. |  |  | 2585051.701 | 1194432.828 | 487.34 | Sense | 17.03.2023 | SE4 | wenig | kein | Alex |  |  | 0 |  |  | 0 |  |  | 0 |  |  | 0 |  |  | 0 |  |  | 0 |  |  | 0 | 1 | 4 | 4 |  |  | 0 |  |  | 0 |  |  | 0 | 1 | 4 | 4 |  |  | 0 |  |  | 0 |  |  | 0 |  |  | 0 |  |  | 0 |  |  | 0 | 1 | 4 | 4 |  |  | 0 |  |  | 0 |  |  | 0 |  |  | 0 |  |  | 0 |  |  | 0 |  |  | 0 |  |  | 0 |  |  | 0 |  |  | 0 | 1 | 2 | 2 |  |  | 0 |  |  | 0 |  |  | 0 |  |  | 0 |  |  | 0 |  |  | 0 |  |  | 0 |  |  | 0 |  |  | 0 |  |  | 0 |  |  | 0 |  |  | 0 |  |  | 0 |  |  | 0 |  |  | 0 | 1 | 2 | 2 |  |  | 0 | 1 | 4 | 4 |  |  | 0 |  |  | 0 |  |  | 0 |  |  | 0 |  |  | 0 |  |  | 0 |  |  | 0 |  |  | 0 |  |  | 0 |  |  | 0 |  |  | 0 |  |  | 0 |  |  | 0 |  |  | 0 |  |  | 0 | 2 | 4 | 8 |  |  | 0 |  |  | 0 |  |  | 0 |  |  | 0 |  |  | 0 |  |  | 0 |  |  | 0 |  |  | 0 |  |  | 0 |  |  | 0 |  |  | 0 |  |  | 0 |  |  | 0 |  |  | 0 |  |  | 0 |  |  | 0 | 4 | 4 | 16 |  |  | 0 |  |  | 0 |  |  | 0 |  |  | 0 |  |  | 0 |  |  | 0 |  |  | 0 | 1 | 4 | 4 |  |  | 0 |  |  | 0 |  |  | 0 |  |  | 0 | 1 | 1 | 1 |  |  | 0 |  |  | 0 |  |  | 0 |  |  | 0
Sense |  | Natural/near-natural | SE4 | Diego, Manuel | 17.03.2023 | 2 | 3 | 09:55:00 | 12.8 | 205 |  | 72 |  | none |  | 250 mm > x > 25 mm | 1 | 0 | 1 | 4 | Diego | Mit Kies; schwierig zu beproben, starke Strömung | SE4-2-3 | Diego, Manuel | Sense-Thörishaus | 12:45:00 | 13:10:00 | 16:10:00 | 8.39 | 8.41 | 8.3 | 257 | 253 | 245 | 10.96 | 10.86 | 10.6 |  |  |  | 139.00 | 116.00 | > 1000 | 8.8 | 9.6 | 9.3 | 17 | 17 | 21 | 570.5 | 570.49 | 570.55 | Probenahmepunkt 1 nicht ganz Ufernah beprobt, weil ganze Beprobung bei einem leichten Schwall (kein Sunkabfluss). Die 3 Probenahmepunkte der Transekte 1 und 2 liegen nah aneinander, weil nicht möglich mehr in der Flussmitte zu beproben. Alle 4 Transekte "riffle-artig". Viel Feinsediment im ganzen Untersuchungsstandort. Viel Schmelzwasser. Transekt 3 und 4 viel trüber als whärend Beprobung von Transekt 1 und 2. |  |  | 2585051.068 | 1194426.129 | 487.203 | Sense | 17.03.2023 | SE4 | wenig | kein | Alex |  |  | 0 |  |  | 0 |  |  | 0 | 1 | 2 | 2 |  |  | 0 |  |  | 0 |  |  | 0 | 1 | 4 | 4 |  |  | 0 |  |  | 0 |  |  | 0 | 2 | 4 | 8 |  |  | 0 |  |  | 0 |  |  | 0 |  |  | 0 |  |  | 0 |  |  | 0 |  |  | 0 |  |  | 0 |  |  | 0 |  |  | 0 |  |  | 0 |  |  | 0 |  |  | 0 |  |  | 0 |  |  | 0 |  |  | 0 |  |  | 0 |  |  | 0 |  |  | 0 |  |  | 0 |  |  | 0 |  |  | 0 |  |  | 0 |  |  | 0 |  |  | 0 |  |  | 0 |  |  | 0 |  |  | 0 |  |  | 0 |  |  | 0 |  |  | 0 |  |  | 0 |  |  | 0 |  |  | 0 |  |  | 0 |  |  | 0 | 1 | 1 | 1 |  |  | 0 |  |  | 0 |  |  | 0 |  |  | 0 |  |  | 0 |  |  | 0 |  |  | 0 |  |  | 0 |  |  | 0 |  |  | 0 |  |  | 0 |  |  | 0 |  |  | 0 |  |  | 0 |  |  | 0 |  |  | 0 |  |  | 0 |  |  | 0 |  |  | 0 | 1 | 1 | 1 |  |  | 0 |  |  | 0 |  |  | 0 |  |  | 0 |  |  | 0 |  |  | 0 |  |  | 0 |  |  | 0 |  |  | 0 |  |  | 0 |  |  | 0 | 1 | 2 | 2 |  |  | 0 |  |  | 0 |  |  | 0 |  |  | 0 |  |  | 0 |  |  | 0 |  |  | 0 | 2 | 2 | 4 |  |  | 0 |  |  | 0 |  |  | 0 |  |  | 0 |  |  | 0 |  |  | 0 |  |  | 0 |  |  | 0 |  |  | 0
Sense |  | Natural/near-natural | SE4 | Diego, Manuel | 17.03.2023 | 3 | 1 | 10:35:00 | 2 | 69 |  | 26 |  | none |  | 250 mm > x > 25 mm | 1 | 0 | 1 | 9 | Diego | Mit Kies | SE4-3-1 | Diego, Manuel | Sense-Thörishaus | 12:45:00 | 13:10:00 | 16:10:00 | 8.39 | 8.41 | 8.3 | 257 | 253 | 245 | 10.96 | 10.86 | 10.6 |  |  |  | 139.00 | 116.00 | > 1000 | 8.8 | 9.6 | 9.3 | 17 | 17 | 21 | 570.5 | 570.49 | 570.55 | Probenahmepunkt 1 nicht ganz Ufernah beprobt, weil ganze Beprobung bei einem leichten Schwall (kein Sunkabfluss). Die 3 Probenahmepunkte der Transekte 1 und 2 liegen nah aneinander, weil nicht möglich mehr in der Flussmitte zu beproben. Alle 4 Transekte "riffle-artig". Viel Feinsediment im ganzen Untersuchungsstandort. Viel Schmelzwasser. Transekt 3 und 4 viel trüber als whärend Beprobung von Transekt 1 und 2. |  |  | 2585087.587 | 1194421.525 | 487.695 | Sense | 17.03.2023 | SE4 | mittel | wenig | Olivier |  |  | 0 |  |  | 0 |  |  | 0 |  |  | 0 |  |  | 0 |  |  | 0 |  |  | 0 | 2 | 2 | 4 | 4 | 4 | 16 |  |  | 0 |  |  | 0 | 5 | 4 | 20 |  |  | 0 |  |  | 0 |  |  | 0 |  |  | 0 |  |  | 0 | 1 | 1 | 1 | 2 | 2 | 4 |  |  | 0 |  |  | 0 |  |  | 0 |  |  | 0 |  |  | 0 |  |  | 0 |  |  | 0 |  |  | 0 |  |  | 0 |  |  | 0 |  |  | 0 |  |  | 0 |  |  | 0 |  |  | 0 |  |  | 0 |  |  | 0 |  |  | 0 |  |  | 0 |  |  | 0 |  |  | 0 |  |  | 0 |  |  | 0 |  |  | 0 |  |  | 0 |  |  | 0 |  |  | 0 |  |  | 0 |  |  | 0 | 3 | 2 | 6 |  |  | 0 | 4 | 2 | 8 |  |  | 0 |  |  | 0 |  |  | 0 |  |  | 0 | 2 | 2 | 4 |  |  | 0 |  |  | 0 |  |  | 0 |  |  | 0 |  |  | 0 |  |  | 0 |  |  | 0 | 1 | 2 | 2 | 4 | 2 | 8 |  |  | 0 |  |  | 0 |  |  | 0 |  |  | 0 |  |  | 0 |  |  | 0 |  |  | 0 |  |  | 0 |  |  | 0 |  |  | 0 |  |  | 0 |  |  | 0 |  |  | 0 |  |  | 0 |  |  | 0 |  |  | 0 |  |  | 0 |  |  | 0 |  |  | 0 |  |  | 0 |  |  | 0 |  |  | 0 |  |  | 0 |  |  | 0 | 3 | 4 | 12 |  |  | 0 |  |  | 0 |  |  | 0 |  |  | 0 | 1 | 2 | 2 |  |  | 0 |  |  | 0 |  |  | 0 |  |  | 0
Sense |  | Natural/near-natural | SE4 | Diego, Manuel | 17.03.2023 | 3 | 2 | 10:30:00 | 4.35 | 161 |  | 49 |  | none |  | 250 mm > x > 25 mm | 1 | 0 | 1 | 8 | Diego | Mit Kies | SE4-3-2 | Diego, Manuel | Sense-Thörishaus | 12:45:00 | 13:10:00 | 16:10:00 | 8.39 | 8.41 | 8.3 | 257 | 253 | 245 | 10.96 | 10.86 | 10.6 |  |  |  | 139.00 | 116.00 | > 1000 | 8.8 | 9.6 | 9.3 | 17 | 17 | 21 | 570.5 | 570.49 | 570.55 | Probenahmepunkt 1 nicht ganz Ufernah beprobt, weil ganze Beprobung bei einem leichten Schwall (kein Sunkabfluss). Die 3 Probenahmepunkte der Transekte 1 und 2 liegen nah aneinander, weil nicht möglich mehr in der Flussmitte zu beproben. Alle 4 Transekte "riffle-artig". Viel Feinsediment im ganzen Untersuchungsstandort. Viel Schmelzwasser. Transekt 3 und 4 viel trüber als whärend Beprobung von Transekt 1 und 2. |  |  | 2585086.234 | 1194419.368 | 487.492 | Sense | 17.03.2023 | SE4 | wenig | kein | Olivier |  |  | 0 | 1 | 2 | 2 |  |  | 0 |  |  | 0 |  |  | 0 |  |  | 0 |  |  | 0 |  |  | 0 | 2 | 4 | 8 |  |  | 0 |  |  | 0 | 5 | 4 | 20 | 1 | 2 | 2 |  |  | 0 |  |  | 0 |  |  | 0 |  |  | 0 |  |  | 0 |  |  | 0 |  |  | 0 | 2 | 2 | 4 |  |  | 0 | 1 | 1 | 1 |  |  | 0 |  |  | 0 |  |  | 0 |  |  | 0 |  |  | 0 |  |  | 0 | 1 | 2 | 2 |  |  | 0 |  |  | 0 |  |  | 0 |  |  | 0 |  |  | 0 |  |  | 0 | 2 | 2 | 4 |  |  | 0 |  |  | 0 |  |  | 0 |  |  | 0 |  |  | 0 |  |  | 0 |  |  | 0 |  |  | 0 | 4 | 4 | 16 |  |  | 0 | 2 | 4 | 8 |  |  | 0 |  |  | 0 |  |  | 0 |  |  | 0 |  |  | 0 |  |  | 0 |  |  | 0 |  |  | 0 |  |  | 0 |  |  | 0 |  |  | 0 | 1 | 1 | 1 |  |  | 0 |  |  | 0 |  |  | 0 |  |  | 0 |  |  | 0 |  |  | 0 |  |  | 0 |  |  | 0 |  |  | 0 |  |  | 0 |  |  | 0 |  |  | 0 |  |  | 0 |  |  | 0 |  |  | 0 |  |  | 0 |  |  | 0 |  |  | 0 |  |  | 0 |  |  | 0 | 4 | 4 | 16 |  |  | 0 |  |  | 0 |  |  | 0 |  |  | 0 |  |  | 0 |  |  | 0 |  |  | 0 | 1 | 4 | 4 |  |  | 0 |  |  | 0 |  |  | 0 |  |  | 0 | 1 | 1 | 1 |  |  | 0 |  |  | 0 |  |  | 0 |  |  | 0
Sense |  | Natural/near-natural | SE4 | Diego, Manuel | 17.03.2023 | 3 | 3 | 10:20:00 | 7.55 | 191 |  | 63 |  | none |  | 250 mm > x > 25 mm | 1 | 0 | 1 | 7 | Diego | Mit Kies; schwierig zu beproben, starke Strömung | SE4-3-3 | Diego, Manuel | Sense-Thörishaus | 12:45:00 | 13:10:00 | 16:10:00 | 8.39 | 8.41 | 8.3 | 257 | 253 | 245 | 10.96 | 10.86 | 10.6 |  |  |  | 139.00 | 116.00 | > 1000 | 8.8 | 9.6 | 9.3 | 17 | 17 | 21 | 570.5 | 570.49 | 570.55 | Probenahmepunkt 1 nicht ganz Ufernah beprobt, weil ganze Beprobung bei einem leichten Schwall (kein Sunkabfluss). Die 3 Probenahmepunkte der Transekte 1 und 2 liegen nah aneinander, weil nicht möglich mehr in der Flussmitte zu beproben. Alle 4 Transekte "riffle-artig". Viel Feinsediment im ganzen Untersuchungsstandort. Viel Schmelzwasser. Transekt 3 und 4 viel trüber als whärend Beprobung von Transekt 1 und 2. |  |  | 2585084.534 | 1194416.732 | 487.335 | Sense | 17.03.2023 | SE4 | wenig | kein | Olivier |  |  | 0 |  |  | 0 |  |  | 0 | 1 | 1 | 1 |  |  | 0 |  |  | 0 |  |  | 0 |  |  | 0 |  |  | 0 |  |  | 0 |  |  | 0 | 3 | 4 | 12 | 1 | 2 | 2 |  |  | 0 |  |  | 0 |  |  | 0 |  |  | 0 |  |  | 0 |  |  | 0 |  |  | 0 |  |  | 0 |  |  | 0 |  |  | 0 |  |  | 0 |  |  | 0 |  |  | 0 |  |  | 0 |  |  | 0 |  |  | 0 |  |  | 0 |  |  | 0 |  |  | 0 |  |  | 0 |  |  | 0 |  |  | 0 |  |  | 0 |  |  | 0 |  |  | 0 |  |  | 0 |  |  | 0 |  |  | 0 |  |  | 0 |  |  | 0 |  |  | 0 |  |  | 0 | 2 | 2 | 4 |  |  | 0 | 1 | 2 | 2 |  |  | 0 |  |  | 0 |  |  | 0 |  |  | 0 |  |  | 0 |  |  | 0 |  |  | 0 |  |  | 0 |  |  | 0 |  |  | 0 |  |  | 0 |  |  | 0 |  |  | 0 |  |  | 0 |  |  | 0 |  |  | 0 |  |  | 0 |  |  | 0 |  |  | 0 |  |  | 0 |  |  | 0 |  |  | 0 |  |  | 0 |  |  | 0 |  |  | 0 |  |  | 0 |  |  | 0 |  |  | 0 |  |  | 0 |  |  | 0 |  |  | 0 |  |  | 0 | 1 | 2 | 2 |  |  | 0 |  |  | 0 |  |  | 0 |  |  | 0 |  |  | 0 |  |  | 0 |  |  | 0 | 6 | 4 | 24 | 4 | 1 | 4 |  |  | 0 |  |  | 0 |  |  | 0 |  |  | 0 |  |  | 0 |  |  | 0 |  |  | 0 |  |  | 0
Sense |  | Natural/near-natural | SE4 | Diego, Manuel | 17.03.2023 | 4 | 1 | 10:55:00 | 2.85 | 86 |  | 31 |  | none |  | 250 mm > x > 25 mm | 1 | 0 | 1 | 12 | Diego | Mit Kies | SE4-4-1 | Diego, Manuel | Sense-Thörishaus | 12:45:00 | 13:10:00 | 16:10:00 | 8.39 | 8.41 | 8.3 | 257 | 253 | 245 | 10.96 | 10.86 | 10.6 |  |  |  | 139.00 | 116.00 | > 1000 | 8.8 | 9.6 | 9.3 | 17 | 17 | 21 | 570.5 | 570.49 | 570.55 | Probenahmepunkt 1 nicht ganz Ufernah beprobt, weil ganze Beprobung bei einem leichten Schwall (kein Sunkabfluss). Die 3 Probenahmepunkte der Transekte 1 und 2 liegen nah aneinander, weil nicht möglich mehr in der Flussmitte zu beproben. Alle 4 Transekte "riffle-artig". Viel Feinsediment im ganzen Untersuchungsstandort. Viel Schmelzwasser. Transekt 3 und 4 viel trüber als whärend Beprobung von Transekt 1 und 2. |  |  | 2585105.896 | 1194414.851 | 487.826 | Sense | 17.03.2023 | SE4 | mittel | kein | Olivier |  |  | 0 |  |  | 0 |  |  | 0 |  |  | 0 |  |  | 0 |  |  | 0 |  |  | 0 | 2 | 4 | 8 | 3 | 4 | 12 |  |  | 0 |  |  | 0 | 4 | 8 | 32 | 2 | 2 | 4 |  |  | 0 |  |  | 0 |  |  | 0 |  |  | 0 |  |  | 0 |  |  | 0 |  |  | 0 |  |  | 0 |  |  | 0 |  |  | 0 |  |  | 0 |  |  | 0 |  |  | 0 |  |  | 0 |  |  | 0 |  |  | 0 | 1 | 2 | 2 |  |  | 0 |  |  | 0 |  |  | 0 |  |  | 0 |  |  | 0 |  |  | 0 |  |  | 0 |  |  | 0 |  |  | 0 |  |  | 0 |  |  | 0 |  |  | 0 |  |  | 0 |  |  | 0 |  |  | 0 | 3 | 4 | 12 |  |  | 0 | 4 | 4 | 16 |  |  | 0 | 2 | 2 | 4 |  |  | 0 |  |  | 0 |  |  | 0 | 1 | 1 | 1 | 2 | 2 | 4 |  |  | 0 |  |  | 0 |  |  | 0 |  |  | 0 |  |  | 0 |  |  | 0 |  |  | 0 |  |  | 0 |  |  | 0 |  |  | 0 |  |  | 0 |  |  | 0 |  |  | 0 |  |  | 0 |  |  | 0 |  |  | 0 |  |  | 0 |  |  | 0 |  |  | 0 |  |  | 0 |  |  | 0 |  |  | 0 |  |  | 0 |  |  | 0 |  |  | 0 | 2 | 4 | 8 |  |  | 0 |  |  | 0 |  |  | 0 |  |  | 0 |  |  | 0 |  |  | 0 |  |  | 0 | 3 | 4 | 12 |  |  | 0 |  |  | 0 |  |  | 0 |  |  | 0 | 1 | 2 | 2 |  |  | 0 |  |  | 0 |  |  | 0 |  |  | 0
Sense |  | Natural/near-natural | SE4 | Diego, Manuel | 17.03.2023 | 4 | 2 | 10:50:00 | 5.3 | 127 |  | 48 |  | none |  | 250 mm > x > 25 mm | 1 | 0 | 1 | 11 | Diego | Mit Kies | SE4-4-2 | Diego, Manuel | Sense-Thörishaus | 12:45:00 | 13:10:00 | 16:10:00 | 8.39 | 8.41 | 8.3 | 257 | 253 | 245 | 10.96 | 10.86 | 10.6 |  |  |  | 139.00 | 116.00 | > 1000 | 8.8 | 9.6 | 9.3 | 17 | 17 | 21 | 570.5 | 570.49 | 570.55 | Probenahmepunkt 1 nicht ganz Ufernah beprobt, weil ganze Beprobung bei einem leichten Schwall (kein Sunkabfluss). Die 3 Probenahmepunkte der Transekte 1 und 2 liegen nah aneinander, weil nicht möglich mehr in der Flussmitte zu beproben. Alle 4 Transekte "riffle-artig". Viel Feinsediment im ganzen Untersuchungsstandort. Viel Schmelzwasser. Transekt 3 und 4 viel trüber als whärend Beprobung von Transekt 1 und 2. |  |  | 2585104.828 | 1194412.37 | 487.684 | Sense | 17.03.2023 | SE4 | wenig | kein | Olivier |  |  | 0 |  |  | 0 |  |  | 0 |  |  | 0 |  |  | 0 |  |  | 0 |  |  | 0 | 2 | 4 | 8 | 4 | 4 | 16 |  |  | 0 | 1 | 2 | 2 | 7 | 4 | 28 | 2 | 2 | 4 |  |  | 0 |  |  | 0 |  |  | 0 |  |  | 0 |  |  | 0 |  |  | 0 |  |  | 0 |  |  | 0 |  |  | 0 |  |  | 0 |  |  | 0 |  |  | 0 |  |  | 0 |  |  | 0 |  |  | 0 |  |  | 0 |  |  | 0 |  |  | 0 |  |  | 0 |  |  | 0 |  |  | 0 |  |  | 0 |  |  | 0 |  |  | 0 |  |  | 0 |  |  | 0 |  |  | 0 |  |  | 0 |  |  | 0 |  |  | 0 | 1 | 1 | 1 |  |  | 0 | 2 | 2 | 4 |  |  | 0 | 1 | 2 | 2 |  |  | 0 | 2 | 2 | 4 |  |  | 0 |  |  | 0 |  |  | 0 |  |  | 0 | 1 | 2 | 2 |  |  | 0 |  |  | 0 |  |  | 0 |  |  | 0 |  |  | 0 |  |  | 0 |  |  | 0 |  |  | 0 | 4 | 2 | 8 |  |  | 0 |  |  | 0 |  |  | 0 |  |  | 0 |  |  | 0 |  |  | 0 |  |  | 0 |  |  | 0 |  |  | 0 |  |  | 0 |  |  | 0 |  |  | 0 |  |  | 0 |  |  | 0 |  |  | 0 |  |  | 0 | 2 | 4 | 8 |  |  | 0 |  |  | 0 | 3 | 1 | 3 |  |  | 0 |  |  | 0 |  |  | 0 |  |  | 0 | 2 | 4 | 8 | 2 | 1 | 2 |  |  | 0 |  |  | 0 |  |  | 0 | 1 | 1 | 1 |  |  | 0 |  |  | 0 |  |  | 0 |  |  | 0
Sense |  | Natural/near-natural | SE4 | Diego, Manuel | 17.03.2023 | 4 | 3 | 10:45:00 | 8.2 | 224 |  | 64 |  | none |  | 250 mm > x > 25 mm | 1 | 0 | 1 | 10 | Diego | Mit Kies; schwierig zu beproben, starke Strömung | SE4-4-3 | Diego, Manuel | Sense-Thörishaus | 12:45:00 | 13:10:00 | 16:10:00 | 8.39 | 8.41 | 8.3 | 257 | 253 | 245 | 10.96 | 10.86 | 10.6 |  |  |  | 139.00 | 116.00 | > 1000 | 8.8 | 9.6 | 9.3 | 17 | 17 | 21 | 570.5 | 570.49 | 570.55 | Probenahmepunkt 1 nicht ganz Ufernah beprobt, weil ganze Beprobung bei einem leichten Schwall (kein Sunkabfluss). Die 3 Probenahmepunkte der Transekte 1 und 2 liegen nah aneinander, weil nicht möglich mehr in der Flussmitte zu beproben. Alle 4 Transekte "riffle-artig". Viel Feinsediment im ganzen Untersuchungsstandort. Viel Schmelzwasser. Transekt 3 und 4 viel trüber als whärend Beprobung von Transekt 1 und 2. |  |  | 2585103.081 | 1194409.948 | 487.496 | Sense | 17.03.2023 | SE4 | wenig | kein | Olivier |  |  | 0 |  |  | 0 |  |  | 0 |  |  | 0 |  |  | 0 |  |  | 0 |  |  | 0 |  |  | 0 |  |  | 0 |  |  | 0 |  |  | 0 | 2 | 4 | 8 |  |  | 0 |  |  | 0 |  |  | 0 |  |  | 0 |  |  | 0 |  |  | 0 | 1 | 2 | 2 |  |  | 0 |  |  | 0 |  |  | 0 |  |  | 0 |  |  | 0 |  |  | 0 |  |  | 0 |  |  | 0 |  |  | 0 |  |  | 0 |  |  | 0 |  |  | 0 |  |  | 0 |  |  | 0 |  |  | 0 |  |  | 0 |  |  | 0 |  |  | 0 |  |  | 0 |  |  | 0 |  |  | 0 |  |  | 0 |  |  | 0 |  |  | 0 |  |  | 0 |  |  | 0 |  |  | 0 |  |  | 0 | 1 | 4 | 4 |  |  | 0 |  |  | 0 |  |  | 0 |  |  | 0 |  |  | 0 |  |  | 0 |  |  | 0 |  |  | 0 |  |  | 0 |  |  | 0 |  |  | 0 |  |  | 0 |  |  | 0 |  |  | 0 |  |  | 0 |  |  | 0 |  |  | 0 |  |  | 0 |  |  | 0 |  |  | 0 |  |  | 0 |  |  | 0 |  |  | 0 |  |  | 0 |  |  | 0 |  |  | 0 |  |  | 0 |  |  | 0 |  |  | 0 |  |  | 0 |  |  | 0 |  |  | 0 | 2 | 2 | 4 |  |  | 0 |  |  | 0 |  |  | 0 |  |  | 0 |  |  | 0 |  |  | 0 |  |  | 0 | 1 | 4 | 4 | 4 | 1 | 4 |  |  | 0 |  |  | 0 |  |  | 0 | 1 | 1 | 1 |  |  | 0 |  |  | 0 |  |  | 0 |  |  | 0
Thur |  | Natural/near-natural | TH1 | Diego, Manuel | 19.03.2023 | 1 | 1 | 15:15:00 | 1.95 | 44 |  | 43 |  | none |  | 250 mm > x > 25 mm | 1 | 0 | 1 | 3 | Diego | Mit Kies & Sand | TH1-1-1 | Diego, Manuel | Thur-Jonschwil | 08:00:00 | 08:45:00 | 09:35:00 | 8.15 | 8.27 | 8.3 | 316 | 331 | 333 | 11.55 | 11.71 | 11.84 | 98.7 | 99.4 | 100.7 | 2.90 | 3.89 | 3.37 | 5.5 | 5.5 | 5.8 | 9.5 | 8.4 | 26 | 690.78 | 690.75 | 691.09 | Noch etwas Schwall von Stufe Panix, ca. 3 m3/s, Probenahmepunkt 1 nicht ganz ufernah beprobt; Fliessgeschw.-Messgerät M069, Multisonde M004 |  |  | 2728349.102 | 1235430.698 | 640.279 | Thur | 19.03.2023 | TH1 | wenig | kein | Alex |  |  | 0 |  |  | 0 |  |  | 0 |  |  | 0 |  |  | 0 | 1 | 1 | 1 |  |  | 0 |  |  | 0 | 4 | 8 | 32 |  |  | 0 |  |  | 0 | 2 | 4 | 8 |  |  | 0 |  |  | 0 |  |  | 0 |  |  | 0 |  |  | 0 |  |  | 0 |  |  | 0 |  |  | 0 |  |  | 0 |  |  | 0 |  |  | 0 |  |  | 0 |  |  | 0 |  |  | 0 |  |  | 0 |  |  | 0 | 2 | 16 | 32 |  |  | 0 |  |  | 0 |  |  | 0 |  |  | 0 |  |  | 0 |  |  | 0 |  |  | 0 |  |  | 0 |  |  | 0 |  |  | 0 |  |  | 0 |  |  | 0 |  |  | 0 |  |  | 0 | 1 | 2 | 2 |  |  | 0 | 1 | 4 | 4 |  |  | 0 |  |  | 0 |  |  | 0 |  |  | 0 |  |  | 0 |  |  | 0 |  |  | 0 |  |  | 0 |  |  | 0 |  |  | 0 |  |  | 0 |  |  | 0 |  |  | 0 | 1 | 2 | 2 |  |  | 0 |  |  | 0 |  |  | 0 | 1 | 8 | 8 |  |  | 0 |  |  | 0 |  |  | 0 |  |  | 0 |  |  | 0 |  |  | 0 |  |  | 0 |  |  | 0 |  |  | 0 |  |  | 0 |  |  | 0 |  |  | 0 |  |  | 0 |  |  | 0 |  |  | 0 |  |  | 0 | 3 | 4 | 12 |  |  | 0 |  |  | 0 |  |  | 0 |  |  | 0 |  |  | 0 |  |  | 0 | 1 | 2 | 2 |  |  | 0 |  |  | 0 |  |  | 0 |  |  | 0 |  |  | 0 |  |  | 0 | 1 | 1 | 1 |  |  | 0 |  |  | 0 |  |  | 0
Thur |  | Natural/near-natural | TH1 | Diego, Manuel | 19.03.2023 | 1 | 2 | 15:10:00 | 4.2 | 102 |  | 74 |  | none |  | 250 mm > x > 25 mm | 1 | 0 | 1 | 2 | Diego | Mit Kies & Sand | TH1-1-2 | Diego, Manuel | Thur-Jonschwil | 08:00:00 | 08:45:00 | 09:35:00 | 8.15 | 8.27 | 8.3 | 316 | 331 | 333 | 11.55 | 11.71 | 11.84 | 98.7 | 99.4 | 100.7 | 2.90 | 3.89 | 3.37 | 5.5 | 5.5 | 5.8 | 9.5 | 8.4 | 26 | 690.78 | 690.75 | 691.09 | Noch etwas Schwall von Stufe Panix, ca. 3 m3/s, Probenahmepunkt 1 nicht ganz ufernah beprobt; Fliessgeschw.-Messgerät M069, Multisonde M004 |  |  | 2728347.229 | 1235429.058 | 640.016 | Thur | 19.03.2023 | TH1 | mittel | kein | Alex |  |  | 0 | 1 | 4 | 4 |  |  | 0 |  |  | 0 |  |  | 0 | 2 | 2 | 4 |  |  | 0 | 4 | 8 | 32 | 2 | 4 | 8 |  |  | 0 |  |  | 0 | 1 | 4 | 4 |  |  | 0 | 2 | 8 | 16 |  |  | 0 |  |  | 0 |  |  | 0 |  |  | 0 | 1 | 4 | 4 |  |  | 0 |  |  | 0 |  |  | 0 |  |  | 0 |  |  | 0 |  |  | 0 | 1 | 2 | 2 |  |  | 0 |  |  | 0 | 3 | 16 | 48 |  |  | 0 |  |  | 0 |  |  | 0 |  |  | 0 |  |  | 0 |  |  | 0 |  |  | 0 |  |  | 0 |  |  | 0 |  |  | 0 |  |  | 0 |  |  | 0 |  |  | 0 |  |  | 0 | 1 | 1 | 1 |  |  | 0 | 2 | 16 | 32 | 1 | 4 | 4 |  |  | 0 |  |  | 0 | 2 | 8 | 16 |  |  | 0 |  |  | 0 |  |  | 0 |  |  | 0 | 1 | 16 | 16 |  |  | 0 |  |  | 0 |  |  | 0 |  |  | 0 |  |  | 0 |  |  | 0 |  |  | 0 |  |  | 0 | 3 | 8 | 24 |  |  | 0 |  |  | 0 |  |  | 0 |  |  | 0 |  |  | 0 |  |  | 0 |  |  | 0 |  |  | 0 |  |  | 0 |  |  | 0 |  |  | 0 |  |  | 0 |  |  | 0 |  |  | 0 |  |  | 0 |  |  | 0 | 10 | 8 | 80 |  |  | 0 |  |  | 0 |  |  | 0 |  |  | 0 |  |  | 0 |  |  | 0 |  |  | 0 | 3 | 8 | 24 |  |  | 0 |  |  | 0 |  |  | 0 |  |  | 0 |  |  | 0 |  |  | 0 |  |  | 0 |  |  | 0 | 1 | 2 | 2
Thur |  | Natural/near-natural | TH1 | Diego, Manuel | 19.03.2023 | 1 | 3 | 15:05:00 | 6.25 | 116 |  | 94 |  | none |  | 250 mm > x > 25 mm | 1 | 0 | 1 | 1 | Diego | Mit Kies | TH1-1-3 | Diego, Manuel | Thur-Jonschwil | 08:00:00 | 08:45:00 | 09:35:00 | 8.15 | 8.27 | 8.3 | 316 | 331 | 333 | 11.55 | 11.71 | 11.84 | 98.7 | 99.4 | 100.7 | 2.90 | 3.89 | 3.37 | 5.5 | 5.5 | 5.8 | 9.5 | 8.4 | 26 | 690.78 | 690.75 | 691.09 | Noch etwas Schwall von Stufe Panix, ca. 3 m3/s, Probenahmepunkt 1 nicht ganz ufernah beprobt; Fliessgeschw.-Messgerät M069, Multisonde M004 |  |  | 2728345.096 | 1235428.392 | 639.852 | Thur | 19.03.2023 | TH1 | wenig | kein | Alex |  |  | 0 | 1 | 2 | 2 |  |  | 0 |  |  | 0 |  |  | 0 |  |  | 0 |  |  | 0 | 1 | 2 | 2 | 2 | 4 | 8 |  |  | 0 |  |  | 0 | 1 | 8 | 8 |  |  | 0 | 1 | 2 | 2 | 1 | 4 | 4 |  |  | 0 |  |  | 0 |  |  | 0 |  |  | 0 |  |  | 0 |  |  | 0 |  |  | 0 |  |  | 0 |  |  | 0 |  |  | 0 |  |  | 0 |  |  | 0 |  |  | 0 | 2 | 4 | 8 |  |  | 0 |  |  | 0 |  |  | 0 |  |  | 0 | 1 | 1 | 1 |  |  | 0 |  |  | 0 |  |  | 0 |  |  | 0 |  |  | 0 |  |  | 0 |  |  | 0 |  |  | 0 |  |  | 0 | 1 | 1 | 1 |  |  | 0 |  |  | 0 |  |  | 0 |  |  | 0 |  |  | 0 | 1 | 2 | 2 |  |  | 0 |  |  | 0 |  |  | 0 |  |  | 0 | 1 | 2 | 2 |  |  | 0 |  |  | 0 |  |  | 0 |  |  | 0 |  |  | 0 |  |  | 0 |  |  | 0 |  |  | 0 | 2 | 16 | 32 |  |  | 0 |  |  | 0 |  |  | 0 |  |  | 0 |  |  | 0 |  |  | 0 |  |  | 0 |  |  | 0 |  |  | 0 |  |  | 0 |  |  | 0 |  |  | 0 |  |  | 0 |  |  | 0 |  |  | 0 |  |  | 0 | 3 | 8 | 24 |  |  | 0 |  |  | 0 |  |  | 0 |  |  | 0 |  |  | 0 |  |  | 0 |  |  | 0 | 2 | 16 | 32 |  |  | 0 |  |  | 0 |  |  | 0 |  |  | 0 |  |  | 0 |  |  | 0 |  |  | 0 |  |  | 0 |  |  | 0
Thur |  | Natural/near-natural | TH1 | Diego, Manuel | 19.03.2023 | 2 | 1 | 15:35:00 | 1.25 | 119 |  | 26 |  | none |  | 250 mm > x > 25 mm | 1 | 0 | 1 | 6 | Diego | Mit Kies & Sand | TH1-2-1 | Diego, Manuel | Thur-Jonschwil | 08:00:00 | 08:45:00 | 09:35:00 | 8.15 | 8.27 | 8.3 | 316 | 331 | 333 | 11.55 | 11.71 | 11.84 | 98.7 | 99.4 | 100.7 | 2.90 | 3.89 | 3.37 | 5.5 | 5.5 | 5.8 | 9.5 | 8.4 | 26 | 690.78 | 690.75 | 691.09 | Noch etwas Schwall von Stufe Panix, ca. 3 m3/s, Probenahmepunkt 1 nicht ganz ufernah beprobt; Fliessgeschw.-Messgerät M069, Multisonde M004 |  |  | 2728377.393 | 1235390.712 | 640.45 | Thur | 19.03.2023 | TH1 | wenig | kein | Alex |  |  | 0 | 1 | 4 | 4 |  |  | 0 |  |  | 0 |  |  | 0 | 2 | 2 | 4 |  |  | 0 | 1 | 8 | 8 |  |  | 0 |  |  | 0 |  |  | 0 |  |  | 0 |  |  | 0 |  |  | 0 |  |  | 0 |  |  | 0 |  |  | 0 |  |  | 0 |  |  | 0 |  |  | 0 |  |  | 0 | 1 | 1 | 1 |  |  | 0 |  |  | 0 |  |  | 0 |  |  | 0 |  |  | 0 |  |  | 0 | 4 | 8 | 32 |  |  | 0 | 1 | 1 | 1 |  |  | 0 |  |  | 0 | 1 | 2 | 2 |  |  | 0 |  |  | 0 |  |  | 0 |  |  | 0 |  |  | 0 |  |  | 0 |  |  | 0 |  |  | 0 |  |  | 0 |  |  | 0 |  |  | 0 |  |  | 0 |  |  | 0 |  |  | 0 |  |  | 0 | 3 | 4 | 12 |  |  | 0 |  |  | 0 |  |  | 0 | 1 | 2 | 2 | 1 | 4 | 4 |  |  | 0 |  |  | 0 |  |  | 0 |  |  | 0 |  |  | 0 |  |  | 0 |  |  | 0 |  |  | 0 | 3 | 8 | 24 |  |  | 0 |  |  | 0 |  |  | 0 |  |  | 0 |  |  | 0 |  |  | 0 |  |  | 0 |  |  | 0 |  |  | 0 |  |  | 0 |  |  | 0 |  |  | 0 |  |  | 0 |  |  | 0 |  |  | 0 |  |  | 0 | 6 | 8 | 48 |  |  | 0 |  |  | 0 |  |  | 0 |  |  | 0 |  |  | 0 |  |  | 0 |  |  | 0 | 5 | 16 | 80 |  |  | 0 |  |  | 0 |  |  | 0 |  |  | 0 |  |  | 0 | 1 | 1 | 1 |  |  | 0 | 1 | 1 | 1 |  |  | 0
Thur |  | Natural/near-natural | TH1 | Diego, Manuel | 19.03.2023 | 2 | 2 | 15:30:00 | 2.3 | 155 |  | 70 |  | none |  | 250 mm > x > 25 mm | 1 | 0 | 1 | 5 | Diego | Mit Kies & Sand | TH1-2-2 | Diego, Manuel | Thur-Jonschwil | 08:00:00 | 08:45:00 | 09:35:00 | 8.15 | 8.27 | 8.3 | 316 | 331 | 333 | 11.55 | 11.71 | 11.84 | 98.7 | 99.4 | 100.7 | 2.90 | 3.89 | 3.37 | 5.5 | 5.5 | 5.8 | 9.5 | 8.4 | 26 | 690.78 | 690.75 | 691.09 | Noch etwas Schwall von Stufe Panix, ca. 3 m3/s, Probenahmepunkt 1 nicht ganz ufernah beprobt; Fliessgeschw.-Messgerät M069, Multisonde M004 |  |  | 2728376.898 | 1235389.343 | 640.194 | Thur | 19.03.2023 | TH1 | wenig | kein | Alex |  |  | 0 | 1 | 2 | 2 |  |  | 0 |  |  | 0 |  |  | 0 |  |  | 0 |  |  | 0 | 1 | 4 | 4 | 1 | 2 | 2 |  |  | 0 |  |  | 0 |  |  | 0 |  |  | 0 |  |  | 0 |  |  | 0 |  |  | 0 |  |  | 0 |  |  | 0 |  |  | 0 |  |  | 0 |  |  | 0 |  |  | 0 |  |  | 0 |  |  | 0 |  |  | 0 |  |  | 0 |  |  | 0 |  |  | 0 | 1 | 8 | 8 |  |  | 0 | 1 | 2 | 2 |  |  | 0 |  |  | 0 |  |  | 0 |  |  | 0 |  |  | 0 |  |  | 0 |  |  | 0 |  |  | 0 |  |  | 0 |  |  | 0 |  |  | 0 |  |  | 0 |  |  | 0 |  |  | 0 |  |  | 0 |  |  | 0 |  |  | 0 |  |  | 0 | 2 | 2 | 4 |  |  | 0 |  |  | 0 |  |  | 0 |  |  | 0 |  |  | 0 |  |  | 0 |  |  | 0 |  |  | 0 |  |  | 0 |  |  | 0 |  |  | 0 |  |  | 0 |  |  | 0 | 1 | 8 | 8 |  |  | 0 |  |  | 0 |  |  | 0 |  |  | 0 |  |  | 0 |  |  | 0 |  |  | 0 |  |  | 0 |  |  | 0 |  |  | 0 |  |  | 0 |  |  | 0 |  |  | 0 |  |  | 0 |  |  | 0 |  |  | 0 | 3 | 4 | 12 |  |  | 0 |  |  | 0 |  |  | 0 |  |  | 0 |  |  | 0 |  |  | 0 |  |  | 0 | 14 | 8 | 112 |  |  | 0 |  |  | 0 |  |  | 0 |  |  | 0 |  |  | 0 |  |  | 0 |  |  | 0 |  |  | 0 |  |  | 0
Thur |  | Natural/near-natural | TH1 | Diego, Manuel | 19.03.2023 | 2 | 3 | 15:20:00 | 3.8 | 202 |  | 83 |  | none |  | 250 mm > x > 25 mm | 1 | 0 | 1 | 4 | Diego | Mit Kies; schwierig zu beproben, starke Strömung | TH1-2-3 | Diego, Manuel | Thur-Jonschwil | 08:00:00 | 08:45:00 | 09:35:00 | 8.15 | 8.27 | 8.3 | 316 | 331 | 333 | 11.55 | 11.71 | 11.84 | 98.7 | 99.4 | 100.7 | 2.90 | 3.89 | 3.37 | 5.5 | 5.5 | 5.8 | 9.5 | 8.4 | 26 | 690.78 | 690.75 | 691.09 | Noch etwas Schwall von Stufe Panix, ca. 3 m3/s, Probenahmepunkt 1 nicht ganz ufernah beprobt; Fliessgeschw.-Messgerät M069, Multisonde M004 |  |  | 2728376.846 | 1235388.473 | 640.004 | Thur | 19.03.2023 | TH1 | wenig | kein | Alex |  |  | 0 |  |  | 0 |  |  | 0 |  |  | 0 |  |  | 0 | 1 | 1 | 1 |  |  | 0 | 2 | 4 | 8 |  |  | 0 |  |  | 0 |  |  | 0 | 1 | 4 | 4 | 1 | 2 | 2 |  |  | 0 |  |  | 0 |  |  | 0 |  |  | 0 |  |  | 0 |  |  | 0 |  |  | 0 |  |  | 0 |  |  | 0 |  |  | 0 |  |  | 0 |  |  | 0 |  |  | 0 |  |  | 0 |  |  | 0 | 1 | 4 | 4 |  |  | 0 |  |  | 0 |  |  | 0 |  |  | 0 |  |  | 0 |  |  | 0 |  |  | 0 |  |  | 0 |  |  | 0 |  |  | 0 |  |  | 0 |  |  | 0 |  |  | 0 |  |  | 0 |  |  | 0 |  |  | 0 | 1 | 4 | 4 |  |  | 0 |  |  | 0 |  |  | 0 | 1 | 2 | 2 |  |  | 0 |  |  | 0 |  |  | 0 |  |  | 0 | 2 | 2 | 4 |  |  | 0 |  |  | 0 |  |  | 0 |  |  | 0 |  |  | 0 |  |  | 0 |  |  | 0 |  |  | 0 | 2 | 4 | 8 |  |  | 0 |  |  | 0 |  |  | 0 |  |  | 0 |  |  | 0 |  |  | 0 |  |  | 0 |  |  | 0 |  |  | 0 |  |  | 0 |  |  | 0 |  |  | 0 |  |  | 0 |  |  | 0 |  |  | 0 |  |  | 0 | 7 | 8 | 56 |  |  | 0 |  |  | 0 | 1 | 2 | 2 |  |  | 0 |  |  | 0 |  |  | 0 |  |  | 0 | 8 | 8 | 64 |  |  | 0 |  |  | 0 |  |  | 0 |  |  | 0 |  |  | 0 |  |  | 0 |  |  | 0 |  |  | 0 |  |  | 0
Thur |  | Natural/near-natural | TH1 | Diego, Manuel | 19.03.2023 | 3 | 1 | 16:00:00 | 2.4 | 47 |  | 18 |  | none |  | 250 mm > x > 25 mm | 1 | 0 | 1 | 9 | Diego | Mit Kies & Sand | TH1-3-1 | Diego, Manuel | Thur-Jonschwil | 08:00:00 | 08:45:00 | 09:35:00 | 8.15 | 8.27 | 8.3 | 316 | 331 | 333 | 11.55 | 11.71 | 11.84 | 98.7 | 99.4 | 100.7 | 2.90 | 3.89 | 3.37 | 5.5 | 5.5 | 5.8 | 9.5 | 8.4 | 26 | 690.78 | 690.75 | 691.09 | Noch etwas Schwall von Stufe Panix, ca. 3 m3/s, Probenahmepunkt 1 nicht ganz ufernah beprobt; Fliessgeschw.-Messgerät M069, Multisonde M004 |  |  | 2728405.699 | 1235366.8 | 640.662 | Thur | 19.03.2023 | TH1 | wenig | kein | Olivier |  |  | 0 |  |  | 0 |  |  | 0 |  |  | 0 |  |  | 0 | 1 | 1 | 1 |  |  | 0 | 2 | 4 | 8 |  |  | 0 |  |  | 0 | 1 | 2 | 2 |  |  | 0 |  |  | 0 |  |  | 0 | 2 | 2 | 4 |  |  | 0 |  |  | 0 |  |  | 0 | 1 | 2 | 2 |  |  | 0 |  |  | 0 |  |  | 0 |  |  | 0 |  |  | 0 |  |  | 0 |  |  | 0 |  |  | 0 |  |  | 0 |  |  | 0 |  |  | 0 |  |  | 0 |  |  | 0 |  |  | 0 |  |  | 0 |  |  | 0 |  |  | 0 |  |  | 0 |  |  | 0 |  |  | 0 |  |  | 0 |  |  | 0 |  |  | 0 |  |  | 0 |  |  | 0 |  |  | 0 | 2 | 2 | 4 |  |  | 0 |  |  | 0 |  |  | 0 | 2 | 2 | 4 |  |  | 0 |  |  | 0 |  |  | 0 |  |  | 0 | 5 | 2 | 10 |  |  | 0 |  |  | 0 |  |  | 0 |  |  | 0 |  |  | 0 |  |  | 0 |  |  | 0 |  |  | 0 | 2 | 16 | 32 |  |  | 0 |  |  | 0 |  |  | 0 |  |  | 0 |  |  | 0 |  |  | 0 |  |  | 0 |  |  | 0 |  |  | 0 |  |  | 0 |  |  | 0 |  |  | 0 |  |  | 0 |  |  | 0 |  |  | 0 |  |  | 0 | 3 | 16 | 48 |  |  | 0 |  |  | 0 |  |  | 0 |  |  | 0 |  |  | 0 |  |  | 0 |  |  | 0 | 4 | 8 | 32 |  |  | 0 |  |  | 0 |  |  | 0 |  |  | 0 |  |  | 0 |  |  | 0 |  |  | 0 |  |  | 0 | 3 | 2 | 6
Thur |  | Natural/near-natural | TH1 | Diego, Manuel | 19.03.2023 | 3 | 2 | 15:50:00 | 5.15 | 186 |  | 34 |  | none |  | 250 mm > x > 25 mm | 1 | 0 | 1 | 8 | Diego | Mit Kies & Sand | TH1-3-2 | Diego, Manuel | Thur-Jonschwil | 08:00:00 | 08:45:00 | 09:35:00 | 8.15 | 8.27 | 8.3 | 316 | 331 | 333 | 11.55 | 11.71 | 11.84 | 98.7 | 99.4 | 100.7 | 2.90 | 3.89 | 3.37 | 5.5 | 5.5 | 5.8 | 9.5 | 8.4 | 26 | 690.78 | 690.75 | 691.09 | Noch etwas Schwall von Stufe Panix, ca. 3 m3/s, Probenahmepunkt 1 nicht ganz ufernah beprobt; Fliessgeschw.-Messgerät M069, Multisonde M004 |  |  | 2728407.369 | 1235364.171 | 640.561 | Thur | 19.03.2023 | TH1 | wenig | kein | Olivier |  |  | 0 |  |  | 0 |  |  | 0 |  |  | 0 |  |  | 0 | 1 | 2 | 2 |  |  | 0 | 1 | 16 | 16 | 2 | 2 | 4 |  |  | 0 | 1 | 2 | 2 | 2 | 8 | 16 |  |  | 0 |  |  | 0 | 4 | 2 | 8 |  |  | 0 |  |  | 0 |  |  | 0 |  |  | 0 |  |  | 0 | 1 | 2 | 2 |  |  | 0 |  |  | 0 |  |  | 0 |  |  | 0 |  |  | 0 |  |  | 0 | 2 | 2 | 4 | 2 | 16 | 32 |  |  | 0 |  |  | 0 |  |  | 0 |  |  | 0 |  |  | 0 |  |  | 0 |  |  | 0 |  |  | 0 |  |  | 0 |  |  | 0 |  |  | 0 |  |  | 0 |  |  | 0 |  |  | 0 |  |  | 0 |  |  | 0 | 1 | 8 | 8 | 1 | 2 | 2 |  |  | 0 |  |  | 0 | 2 | 8 | 16 |  |  | 0 |  |  | 0 |  |  | 0 |  |  | 0 | 2 | 2 | 4 |  |  | 0 |  |  | 0 |  |  | 0 |  |  | 0 |  |  | 0 |  |  | 0 |  |  | 0 |  |  | 0 | 2 | 16 | 32 |  |  | 0 |  |  | 0 |  |  | 0 |  |  | 0 |  |  | 0 |  |  | 0 |  |  | 0 |  |  | 0 |  |  | 0 |  |  | 0 |  |  | 0 |  |  | 0 |  |  | 0 |  |  | 0 |  |  | 0 |  |  | 0 | 2 | 8 | 16 |  |  | 0 |  |  | 0 |  |  | 0 |  |  | 0 |  |  | 0 |  |  | 0 |  |  | 0 | 4 | 16 | 64 |  |  | 0 |  |  | 0 |  |  | 0 |  |  | 0 |  |  | 0 |  |  | 0 |  |  | 0 |  |  | 0 |  |  | 0
Thur |  | Natural/near-natural | TH1 | Diego, Manuel | 19.03.2023 | 3 | 3 | 15:45:00 | 7.8 | 169 |  | 58 |  | none |  | 250 mm > x > 25 mm | 1 | 0 | 1 | 7 | Diego | Mit Kies & Sand | TH1-3-3 | Diego, Manuel | Thur-Jonschwil | 08:00:00 | 08:45:00 | 09:35:00 | 8.15 | 8.27 | 8.3 | 316 | 331 | 333 | 11.55 | 11.71 | 11.84 | 98.7 | 99.4 | 100.7 | 2.90 | 3.89 | 3.37 | 5.5 | 5.5 | 5.8 | 9.5 | 8.4 | 26 | 690.78 | 690.75 | 691.09 | Noch etwas Schwall von Stufe Panix, ca. 3 m3/s, Probenahmepunkt 1 nicht ganz ufernah beprobt; Fliessgeschw.-Messgerät M069, Multisonde M004 |  |  | 2728408.985 | 1235362.289 | 640.462 | Thur | 19.03.2023 | TH1 | wenig | kein | Olivier |  |  | 0 |  |  | 0 |  |  | 0 |  |  | 0 |  |  | 0 | 1 | 1 | 1 |  |  | 0 | 1 | 16 | 16 |  |  | 0 |  |  | 0 |  |  | 0 | 2 | 16 | 32 |  |  | 0 |  |  | 0 |  |  | 0 |  |  | 0 |  |  | 0 |  |  | 0 | 1 | 2 | 2 |  |  | 0 |  |  | 0 |  |  | 0 |  |  | 0 |  |  | 0 |  |  | 0 |  |  | 0 |  |  | 0 | 2 | 2 | 4 | 1 | 16 | 16 |  |  | 0 |  |  | 0 |  |  | 0 |  |  | 0 |  |  | 0 |  |  | 0 |  |  | 0 |  |  | 0 |  |  | 0 |  |  | 0 |  |  | 0 |  |  | 0 |  |  | 0 |  |  | 0 | 1 | 1 | 1 |  |  | 0 | 2 | 8 | 16 |  |  | 0 |  |  | 0 |  |  | 0 | 3 | 2 | 6 |  |  | 0 |  |  | 0 |  |  | 0 |  |  | 0 | 2 | 2 | 4 |  |  | 0 |  |  | 0 |  |  | 0 |  |  | 0 |  |  | 0 |  |  | 0 |  |  | 0 |  |  | 0 | 3 | 16 | 48 |  |  | 0 |  |  | 0 |  |  | 0 |  |  | 0 |  |  | 0 |  |  | 0 |  |  | 0 |  |  | 0 |  |  | 0 |  |  | 0 |  |  | 0 |  |  | 0 |  |  | 0 |  |  | 0 |  |  | 0 |  |  | 0 | 2 | 16 | 32 |  |  | 0 |  |  | 0 |  |  | 0 |  |  | 0 |  |  | 0 |  |  | 0 |  |  | 0 | 2 | 16 | 32 |  |  | 0 |  |  | 0 |  |  | 0 |  |  | 0 | 1 | 1 | 1 |  |  | 0 |  |  | 0 |  |  | 0 | 1 | 16 | 16
Thur |  | Natural/near-natural | TH1 | Diego, Manuel | 19.03.2023 | 4 | 1 | 16:20:00 | 3.45 | 13 |  | 19 |  | none |  | 250 mm > x > 25 mm | 1 | 0 | 1 | 12 | Diego | Mit Kies & Sand | TH1-4-1 | Diego, Manuel | Thur-Jonschwil | 08:00:00 | 08:45:00 | 09:35:00 | 8.15 | 8.27 | 8.3 | 316 | 331 | 333 | 11.55 | 11.71 | 11.84 | 98.7 | 99.4 | 100.7 | 2.90 | 3.89 | 3.37 | 5.5 | 5.5 | 5.8 | 9.5 | 8.4 | 26 | 690.78 | 690.75 | 691.09 | Noch etwas Schwall von Stufe Panix, ca. 3 m3/s, Probenahmepunkt 1 nicht ganz ufernah beprobt; Fliessgeschw.-Messgerät M069, Multisonde M004 |  |  | 2728410.633 | 1235376.047 | 640.91 | Thur | 19.03.2023 | TH1 | wenig | kein | Olivier |  |  | 0 | 3 | 2 | 6 |  |  | 0 |  |  | 0 |  |  | 0 |  |  | 0 |  |  | 0 | 2 | 8 | 16 | 1 | 16 | 16 |  |  | 0 |  |  | 0 | 2 | 4 | 8 |  |  | 0 |  |  | 0 |  |  | 0 |  |  | 0 |  |  | 0 |  |  | 0 |  |  | 0 |  |  | 0 | 1 | 2 | 2 |  |  | 0 |  |  | 0 |  |  | 0 |  |  | 0 |  |  | 0 | 2 | 2 | 4 |  |  | 0 | 3 | 2 | 6 |  |  | 0 |  |  | 0 |  |  | 0 |  |  | 0 | 1 | 2 | 2 |  |  | 0 |  |  | 0 |  |  | 0 |  |  | 0 |  |  | 0 |  |  | 0 |  |  | 0 |  |  | 0 |  |  | 0 |  |  | 0 |  |  | 0 |  |  | 0 |  |  | 0 |  |  | 0 |  |  | 0 | 2 | 4 | 8 |  |  | 0 |  |  | 0 |  |  | 0 |  |  | 0 | 4 | 2 | 8 |  |  | 0 |  |  | 0 |  |  | 0 |  |  | 0 |  |  | 0 |  |  | 0 |  |  | 0 |  |  | 0 | 4 | 2 | 8 |  |  | 0 |  |  | 0 |  |  | 0 |  |  | 0 |  |  | 0 |  |  | 0 |  |  | 0 |  |  | 0 |  |  | 0 |  |  | 0 |  |  | 0 |  |  | 0 |  |  | 0 |  |  | 0 |  |  | 0 |  |  | 0 | 3 | 4 | 12 |  |  | 0 |  |  | 0 |  |  | 0 |  |  | 0 |  |  | 0 |  |  | 0 |  |  | 0 | 2 | 2 | 4 |  |  | 0 |  |  | 0 |  |  | 0 |  |  | 0 |  |  | 0 |  |  | 0 |  |  | 0 |  |  | 0 |  |  | 0
Thur |  | Natural/near-natural | TH1 | Diego, Manuel | 19.03.2023 | 4 | 2 | 16:15:00 | 12.15 | 69 |  | 33 |  | none |  | 250 mm > x > 25 mm | 1 | 0 | 1 | 11 | Diego | Mit Kies & Sand | TH1-4-2 | Diego, Manuel | Thur-Jonschwil | 08:00:00 | 08:45:00 | 09:35:00 | 8.15 | 8.27 | 8.3 | 316 | 331 | 333 | 11.55 | 11.71 | 11.84 | 98.7 | 99.4 | 100.7 | 2.90 | 3.89 | 3.37 | 5.5 | 5.5 | 5.8 | 9.5 | 8.4 | 26 | 690.78 | 690.75 | 691.09 | Noch etwas Schwall von Stufe Panix, ca. 3 m3/s, Probenahmepunkt 1 nicht ganz ufernah beprobt; Fliessgeschw.-Messgerät M069, Multisonde M004 |  |  | 2728415.33 | 1235368.705 | 640.728 | Thur | 19.03.2023 | TH1 | wenig | kein | Olivier |  |  | 0 |  |  | 0 |  |  | 0 |  |  | 0 |  |  | 0 | 3 | 2 | 6 |  |  | 0 | 3 | 2 | 6 | 1 | 16 | 16 |  |  | 0 |  |  | 0 |  |  | 0 |  |  | 0 |  |  | 0 |  |  | 0 |  |  | 0 |  |  | 0 |  |  | 0 |  |  | 0 |  |  | 0 | 2 | 2 | 4 |  |  | 0 |  |  | 0 |  |  | 0 |  |  | 0 |  |  | 0 | 2 | 2 | 4 |  |  | 0 |  |  | 0 |  |  | 0 |  |  | 0 |  |  | 0 |  |  | 0 |  |  | 0 |  |  | 0 |  |  | 0 |  |  | 0 |  |  | 0 |  |  | 0 |  |  | 0 |  |  | 0 |  |  | 0 |  |  | 0 |  |  | 0 |  |  | 0 | 2 | 16 | 32 | 1 | 2 | 2 |  |  | 0 |  |  | 0 | 2 | 8 | 16 |  |  | 0 |  |  | 0 |  |  | 0 | 1 | 1 | 1 | 2 | 8 | 16 |  |  | 0 |  |  | 0 |  |  | 0 |  |  | 0 |  |  | 0 |  |  | 0 |  |  | 0 |  |  | 0 | 3 | 16 | 48 |  |  | 0 |  |  | 0 |  |  | 0 |  |  | 0 |  |  | 0 |  |  | 0 |  |  | 0 |  |  | 0 |  |  | 0 |  |  | 0 |  |  | 0 |  |  | 0 |  |  | 0 |  |  | 0 |  |  | 0 |  |  | 0 | 3 | 16 | 48 |  |  | 0 |  |  | 0 |  |  | 0 |  |  | 0 |  |  | 0 |  |  | 0 | 2 | 2 | 4 |  |  | 0 |  |  | 0 |  |  | 0 |  |  | 0 |  |  | 0 |  |  | 0 |  |  | 0 |  |  | 0 |  |  | 0 |  |  | 0
Thur |  | Natural/near-natural | TH1 | Diego, Manuel | 19.03.2023 | 4 | 3 | 16:05:00 | 20.1 | 111 |  | 50 |  | none |  | 250 mm > x > 25 mm | 1 | 0 | 1 | 10 | Diego | Mit Kies & Sand | TH1-4-3 | Diego, Manuel | Thur-Jonschwil | 08:00:00 | 08:45:00 | 09:35:00 | 8.15 | 8.27 | 8.3 | 316 | 331 | 333 | 11.55 | 11.71 | 11.84 | 98.7 | 99.4 | 100.7 | 2.90 | 3.89 | 3.37 | 5.5 | 5.5 | 5.8 | 9.5 | 8.4 | 26 | 690.78 | 690.75 | 691.09 | Noch etwas Schwall von Stufe Panix, ca. 3 m3/s, Probenahmepunkt 1 nicht ganz ufernah beprobt; Fliessgeschw.-Messgerät M069, Multisonde M004 |  |  | 2728419.381 | 1235361.56 | 640.556 | Thur | 19.03.2023 | TH1 | wenig | kein | Olivier |  |  | 0 | 4 | 2 | 8 |  |  | 0 |  |  | 0 |  |  | 0 | 2 | 2 | 4 |  |  | 0 | 2 | 8 | 16 | 2 | 2 | 4 |  |  | 0 |  |  | 0 | 2 | 16 | 32 |  |  | 0 |  |  | 0 |  |  | 0 |  |  | 0 |  |  | 0 |  |  | 0 | 1 | 2 | 2 |  |  | 0 | 2 | 2 | 4 |  |  | 0 |  |  | 0 |  |  | 0 |  |  | 0 |  |  | 0 |  |  | 0 |  |  | 0 | 2 | 8 | 16 |  |  | 0 |  |  | 0 |  |  | 0 |  |  | 0 | 1 | 2 | 2 |  |  | 0 |  |  | 0 |  |  | 0 |  |  | 0 |  |  | 0 |  |  | 0 |  |  | 0 |  |  | 0 |  |  | 0 | 1 | 1 | 1 |  |  | 0 | 2 | 16 | 32 | 1 | 2 | 2 |  |  | 0 |  |  | 0 | 1 | 8 | 8 |  |  | 0 |  |  | 0 |  |  | 0 |  |  | 0 | 2 | 8 | 16 |  |  | 0 |  |  | 0 |  |  | 0 |  |  | 0 |  |  | 0 | 1 | 1 | 1 |  |  | 0 |  |  | 0 |  |  | 0 |  |  | 0 |  |  | 0 |  |  | 0 |  |  | 0 |  |  | 0 |  |  | 0 |  |  | 0 |  |  | 0 |  |  | 0 |  |  | 0 |  |  | 0 |  |  | 0 |  |  | 0 |  |  | 0 |  |  | 0 |  |  | 0 | 2 | 16 | 32 |  |  | 0 |  |  | 0 |  |  | 0 |  |  | 0 |  |  | 0 |  |  | 0 | 2 | 2 | 4 | 1 | 16 | 16 |  |  | 0 |  |  | 0 |  |  | 0 |  |  | 0 |  |  | 0 |  |  | 0 |  |  | 0 |  |  | 0 | 2 | 2 | 4
Thur |  | Natural/near-natural | TH2 | Diego, Manuel | 19.03.2023 | 1 | 1 | 12:40:00 | 1.4 | 16 |  | 44 |  | none |  | 250 mm > x > 25 mm | 1 | 0 | 1 | 3 | Diego | Mit Kies & Sand; mit viel CPOM im Substrat, an der Oberfläche nicht sichtbar | TH2-1-1 | Diego, Manuel | Thur-Jonschwil | 15:55:00 | 16:30:00 | 17:05:00 | 8.55 | 8.61 | 8.61 | 347 | 362 | 369 | 11.57 | 11.57 | 11.46 | 105.7 | 105.6 | 105 | 3.65 | 2.98 | 3.32 | 8.1 | 8.3 | 8.4 | 4.6 | 4.6 | 4.7 | 690.63 | 690.63 | 690.64 | Noch etwas Schwall von Stufe Panix, ca. 3 m3/s, Probenahmepunkt 1 nicht ganz ufernah beprobt; Fliessgeschw.-Messgerät M069, Multisonde M004; flache Kiesbank mit sehr grosse Wasserwechselzone; sehr wenig Individuen |  |  | 2724186.198 | 1243530.113 | 590.273 | Thur | 19.03.2023 | TH2 | viel | kein | Alex |  |  | 0 |  |  | 0 |  |  | 0 |  |  | 0 |  |  | 0 | 1 |  | 0 |  |  | 0 |  |  | 32 | 4 | 8 | 32 |  |  | 0 |  |  | 0 |  |  | 0 |  |  | 0 |  |  | 0 | 1 | 8 | 8 |  |  | 0 |  |  | 0 |  |  | 0 |  |  | 0 |  |  | 0 | 1 | 4 | 4 |  |  | 0 |  |  | 0 |  |  | 0 |  |  | 0 |  |  | 0 | 1 | 4 | 4 |  |  | 0 |  |  | 0 |  |  | 0 |  |  | 0 |  |  | 0 |  |  | 0 |  |  | 0 |  |  | 0 |  |  | 0 |  |  | 0 |  |  | 0 |  |  | 0 |  |  | 0 |  |  | 0 |  |  | 0 |  |  | 0 |  |  | 0 |  |  | 0 | 3 | 8 | 24 |  |  | 0 |  |  | 0 |  |  | 0 |  |  | 0 |  |  | 0 |  |  | 0 |  |  | 0 | 1 | 2 | 2 | 2 | 8 | 16 |  |  | 0 |  |  | 0 |  |  | 0 |  |  | 0 |  |  | 0 |  |  | 0 |  |  | 0 |  |  | 0 | 3 | 16 | 48 |  |  | 0 |  |  | 0 |  |  | 0 |  |  | 0 |  |  | 0 |  |  | 0 |  |  | 0 |  |  | 0 |  |  | 0 |  |  | 0 |  |  | 0 |  |  | 0 |  |  | 0 |  |  | 0 |  |  | 0 |  |  | 0 | 2 | 8 | 16 |  |  | 0 |  |  | 0 |  |  | 0 |  |  | 0 |  |  | 0 |  |  | 0 | 2 | 2 | 4 |  |  | 0 |  |  | 0 |  |  | 0 |  |  | 0 |  |  | 0 |  |  | 0 |  |  | 0 |  |  | 0 |  |  | 0 |  |  | 0
Thur |  | Natural/near-natural | TH2 | Diego, Manuel | 19.03.2023 | 1 | 2 | 12:35:00 | 5 | 52 |  | 80 |  | none |  | 25 mm > x > 2.5 mm | 1 | 0 | 1 | 2 | Diego | Mit Sand | TH2-1-2 | Diego, Manuel | Thur-Jonschwil | 15:55:00 | 16:30:00 | 17:05:00 | 8.55 | 8.61 | 8.61 | 347 | 362 | 369 | 11.57 | 11.57 | 11.46 | 105.7 | 105.6 | 105 | 3.65 | 2.98 | 3.32 | 8.1 | 8.3 | 8.4 | 4.6 | 4.6 | 4.7 | 690.63 | 690.63 | 690.64 | Noch etwas Schwall von Stufe Panix, ca. 3 m3/s, Probenahmepunkt 1 nicht ganz ufernah beprobt; Fliessgeschw.-Messgerät M069, Multisonde M004; flache Kiesbank mit sehr grosse Wasserwechselzone; sehr wenig Individuen |  |  | 2724189.809 | 1243529.858 | 590.011 | Thur | 19.03.2023 | TH2 | wenig | kein | Alex |  |  | 0 |  |  | 0 |  |  | 0 |  |  | 0 |  |  | 0 |  |  | 0 |  |  | 0 | 2 | 2 | 4 |  |  | 0 |  |  | 0 |  |  | 0 | 1 | 4 | 4 |  |  | 0 |  |  | 0 | 2 | 16 | 32 |  |  | 0 |  |  | 0 |  |  | 0 |  |  | 0 |  |  | 0 | 1 | 2 | 2 |  |  | 0 |  |  | 0 |  |  | 0 |  |  | 0 |  |  | 0 |  |  | 0 |  |  | 0 | 1 | 2 | 2 |  |  | 0 |  |  | 0 |  |  | 0 |  |  | 0 |  |  | 0 |  |  | 0 |  |  | 0 |  |  | 0 |  |  | 0 |  |  | 0 |  |  | 0 |  |  | 0 |  |  | 0 |  |  | 0 | 2 | 1 | 2 |  |  | 0 | 1 | 2 | 2 |  |  | 0 |  |  | 0 |  |  | 0 | 1 | 2 | 2 |  |  | 0 |  |  | 0 |  |  | 0 |  |  | 0 | 1 | 4 | 4 |  |  | 0 |  |  | 0 |  |  | 0 |  |  | 0 |  |  | 0 |  |  | 0 |  |  | 0 |  |  | 0 |  |  | 0 |  |  | 0 |  |  | 0 |  |  | 0 |  |  | 0 |  |  | 0 |  |  | 0 |  |  | 0 |  |  | 0 |  |  | 0 |  |  | 0 |  |  | 0 |  |  | 0 |  |  | 0 |  |  | 0 |  |  | 0 |  |  | 0 | 3 | 16 | 48 |  |  | 0 |  |  | 0 |  |  | 0 |  |  | 0 |  |  | 0 |  |  | 0 | 1 | 1 | 1 | 1 | 2 | 2 |  |  | 0 |  |  | 0 |  |  | 0 |  |  | 0 |  |  | 0 |  |  | 0 |  |  | 0 |  |  | 0 |  |  | 0
Thur |  | Natural/near-natural | TH2 | Diego, Manuel | 19.03.2023 | 1 | 3 | 12:30:00 | 9.6 | 80 |  | 85 |  | none |  | 250 mm > x > 25 mm | 1 | 0 | 1 | 1 | Diego | Mit Kies | TH2-1-3 | Diego, Manuel | Thur-Jonschwil | 15:55:00 | 16:30:00 | 17:05:00 | 8.55 | 8.61 | 8.61 | 347 | 362 | 369 | 11.57 | 11.57 | 11.46 | 105.7 | 105.6 | 105 | 3.65 | 2.98 | 3.32 | 8.1 | 8.3 | 8.4 | 4.6 | 4.6 | 4.7 | 690.63 | 690.63 | 690.64 | Noch etwas Schwall von Stufe Panix, ca. 3 m3/s, Probenahmepunkt 1 nicht ganz ufernah beprobt; Fliessgeschw.-Messgerät M069, Multisonde M004; flache Kiesbank mit sehr grosse Wasserwechselzone; sehr wenig Individuen |  |  | 2724193.936 | 1243530.14 | 589.908 | Thur | 19.03.2023 | TH2 | wenig | kein | Alex |  |  | 0 |  |  | 0 |  |  | 0 |  |  | 0 |  |  | 0 | 2 | 1 | 2 |  |  | 0 | 1 | 2 | 2 |  |  | 0 |  |  | 0 |  |  | 0 |  |  | 0 |  |  | 0 |  |  | 0 | 5 | 16 | 80 |  |  | 0 |  |  | 0 |  |  | 0 |  |  | 0 |  |  | 0 | 1 | 2 | 2 |  |  | 0 |  |  | 0 |  |  | 0 |  |  | 0 |  |  | 0 |  |  | 0 |  |  | 0 |  |  | 0 | 1 | 2 | 2 |  |  | 0 |  |  | 0 |  |  | 0 |  |  | 0 |  |  | 0 |  |  | 0 |  |  | 0 |  |  | 0 |  |  | 0 |  |  | 0 |  |  | 0 |  |  | 0 |  |  | 0 |  |  | 0 |  |  | 0 |  |  | 0 |  |  | 0 |  |  | 0 |  |  | 0 | 2 | 4 | 8 |  |  | 0 |  |  | 0 |  |  | 0 |  |  | 0 | 1 | 4 | 4 |  |  | 0 |  |  | 0 |  |  | 0 |  |  | 0 |  |  | 0 |  |  | 0 |  |  | 0 |  |  | 0 |  |  | 0 |  |  | 0 | 1 | 1 | 1 |  |  | 0 |  |  | 0 |  |  | 0 |  |  | 0 |  |  | 0 |  |  | 0 |  |  | 0 |  |  | 0 |  |  | 0 |  |  | 0 |  |  | 0 |  |  | 0 |  |  | 0 |  |  | 0 | 4 | 16 | 64 |  |  | 0 |  |  | 0 |  |  | 0 |  |  | 0 |  |  | 0 |  |  | 0 |  |  | 0 | 1 | 2 | 2 |  |  | 0 |  |  | 0 |  |  | 0 |  |  | 0 |  |  | 0 |  |  | 0 |  |  | 0 |  |  | 0 |  |  | 0
Thur |  | Natural/near-natural | TH2 | Diego, Manuel | 19.03.2023 | 2 | 1 | 13:00:00 | 2.9 | 2 |  | 10 |  | none |  | 250 mm > x > 25 mm | 1 | 0 | 1 | 6 | Diego | Mit Kies & Sand; Fliessgeschwindigkeit senkrecht zur Fliessrichtung | TH2-2-1 | Diego, Manuel | Thur-Jonschwil | 15:55:00 | 16:30:00 | 17:05:00 | 8.55 | 8.61 | 8.61 | 347 | 362 | 369 | 11.57 | 11.57 | 11.46 | 105.7 | 105.6 | 105 | 3.65 | 2.98 | 3.32 | 8.1 | 8.3 | 8.4 | 4.6 | 4.6 | 4.7 | 690.63 | 690.63 | 690.64 | Noch etwas Schwall von Stufe Panix, ca. 3 m3/s, Probenahmepunkt 1 nicht ganz ufernah beprobt; Fliessgeschw.-Messgerät M069, Multisonde M004; flache Kiesbank mit sehr grosse Wasserwechselzone; sehr wenig Individuen |  |  | 2724186.258 | 1243489.151 | 590.59 | Thur | 19.03.2023 | TH2 | wenig | kein | Alex |  |  | 0 |  |  | 0 |  |  | 0 |  |  | 0 |  |  | 0 | 1 | 1 | 1 |  |  | 0 |  |  | 0 | 2 | 2 | 4 |  |  | 0 |  |  | 0 |  |  | 0 |  |  | 0 |  |  | 0 | 2 | 4 | 8 |  |  | 0 |  |  | 0 |  |  | 0 |  |  | 0 |  |  | 0 | 1 | 2 | 2 |  |  | 0 |  |  | 0 |  |  | 0 |  |  | 0 |  |  | 0 | 2 | 2 | 4 |  |  | 0 | 1 | 2 | 2 |  |  | 0 |  |  | 0 |  |  | 0 |  |  | 0 |  |  | 0 |  |  | 0 |  |  | 0 |  |  | 0 |  |  | 0 |  |  | 0 |  |  | 0 |  |  | 0 |  |  | 0 |  |  | 0 | 1 | 1 | 1 |  |  | 0 |  |  | 0 |  |  | 0 |  |  | 0 |  |  | 0 | 1 | 2 | 2 |  |  | 0 |  |  | 0 |  |  | 0 |  |  | 0 | 1 | 2 | 2 |  |  | 0 |  |  | 0 |  |  | 0 |  |  | 0 |  |  | 0 |  |  | 0 |  |  | 0 |  |  | 0 | 3 | 8 | 24 |  |  | 0 |  |  | 0 |  |  | 0 |  |  | 0 |  |  | 0 |  |  | 0 |  |  | 0 |  |  | 0 |  |  | 0 |  |  | 0 |  |  | 0 |  |  | 0 |  |  | 0 |  |  | 0 |  |  | 0 |  |  | 0 | 3 | 4 | 12 |  |  | 0 |  |  | 0 |  |  | 0 |  |  | 0 |  |  | 0 |  |  | 0 |  |  | 0 |  |  | 0 |  |  | 0 |  |  | 0 |  |  | 0 |  |  | 0 | 1 | 1 | 1 |  |  | 0 |  |  | 0 |  |  | 0 |  |  | 0
Thur |  | Natural/near-natural | TH2 | Diego, Manuel | 19.03.2023 | 2 | 2 | 12:55:00 | 5.1 | 19 |  | 49 |  | none |  | 250 mm > x > 25 mm | 1 | 0 | 1 | 5 | Diego | Mit Kies & Sand; Fliessgeschwindigkeit gegen der Fliessrichtung | TH2-2-2 | Diego, Manuel | Thur-Jonschwil | 15:55:00 | 16:30:00 | 17:05:00 | 8.55 | 8.61 | 8.61 | 347 | 362 | 369 | 11.57 | 11.57 | 11.46 | 105.7 | 105.6 | 105 | 3.65 | 2.98 | 3.32 | 8.1 | 8.3 | 8.4 | 4.6 | 4.6 | 4.7 | 690.63 | 690.63 | 690.64 | Noch etwas Schwall von Stufe Panix, ca. 3 m3/s, Probenahmepunkt 1 nicht ganz ufernah beprobt; Fliessgeschw.-Messgerät M069, Multisonde M004; flache Kiesbank mit sehr grosse Wasserwechselzone; sehr wenig Individuen |  |  | 2724188.441 | 1243488.57 | 590.269 | Thur | 19.03.2023 | TH2 | wenig | kein | Alex |  |  | 0 |  |  | 0 |  |  | 0 |  |  | 0 |  |  | 0 | 1 |  | 0 |  |  | 0 |  |  | 0 |  |  | 0 |  |  | 0 |  |  | 0 | 1 | 4 | 4 |  |  | 0 |  |  | 0 | 1 | 4 | 4 |  |  | 0 |  |  | 0 |  |  | 0 |  |  | 0 |  |  | 0 |  |  | 0 |  |  | 0 |  |  | 0 |  |  | 0 |  |  | 0 |  |  | 0 |  |  | 0 |  |  | 0 |  |  | 0 |  |  | 0 |  |  | 0 |  |  | 0 |  |  | 0 |  |  | 0 |  |  | 0 |  |  | 0 |  |  | 0 |  |  | 0 |  |  | 0 |  |  | 0 |  |  | 0 |  |  | 0 |  |  | 0 | 1 | 1 | 1 |  |  | 0 |  |  | 0 |  |  | 0 |  |  | 0 |  |  | 0 | 1 | 2 | 2 |  |  | 0 |  |  | 0 |  |  | 0 |  |  | 0 | 1 | 4 | 4 |  |  | 0 |  |  | 0 |  |  | 0 |  |  | 0 |  |  | 0 |  |  | 0 |  |  | 0 |  |  | 0 | 2 | 16 | 32 | 1 | 4 | 4 |  |  | 0 |  |  | 0 |  |  | 0 |  |  | 0 |  |  | 0 |  |  | 0 |  |  | 0 |  |  | 0 |  |  | 0 |  |  | 0 |  |  | 0 |  |  | 0 |  |  | 0 |  |  | 0 |  |  | 0 | 2 | 2 | 4 |  |  | 0 |  |  | 0 |  |  | 0 |  |  | 0 |  |  | 0 |  |  | 0 |  |  | 0 |  |  | 0 |  |  | 0 |  |  | 0 |  |  | 0 |  |  | 0 |  |  | 0 |  |  | 0 |  |  | 0 |  |  | 0 |  |  | 0
Thur |  | Natural/near-natural | TH2 | Diego, Manuel | 19.03.2023 | 2 | 3 | 12:50:00 | 7.1 | 5 |  | 98 |  | none |  | 250 mm > x > 25 mm | 1 | 0 | 1 | 4 | Diego | Mit Kies & Sand; mit Strömungswirbeln, deswegen tiefe Fliessgeschwindigkeit | TH2-2-3 | Diego, Manuel | Thur-Jonschwil | 15:55:00 | 16:30:00 | 17:05:00 | 8.55 | 8.61 | 8.61 | 347 | 362 | 369 | 11.57 | 11.57 | 11.46 | 105.7 | 105.6 | 105 | 3.65 | 2.98 | 3.32 | 8.1 | 8.3 | 8.4 | 4.6 | 4.6 | 4.7 | 690.63 | 690.63 | 690.64 | Noch etwas Schwall von Stufe Panix, ca. 3 m3/s, Probenahmepunkt 1 nicht ganz ufernah beprobt; Fliessgeschw.-Messgerät M069, Multisonde M004; flache Kiesbank mit sehr grosse Wasserwechselzone; sehr wenig Individuen |  |  | 2724190.194 | 1243487.398 | 589.824 | Thur | 19.03.2023 | TH2 | wenig | kein | Alex |  |  | 0 |  |  | 0 |  |  | 0 |  |  | 0 |  |  | 0 |  |  | 0 |  |  | 0 |  |  | 4 | 2 | 2 | 4 |  |  | 0 |  |  | 0 | 1 | 2 | 2 |  |  | 0 |  |  | 0 | 1 | 2 | 2 |  |  | 0 |  |  | 0 |  |  | 0 |  |  | 0 |  |  | 0 |  |  | 0 |  |  | 0 |  |  | 0 |  |  | 0 |  |  | 0 |  |  | 0 | 1 | 1 | 1 |  |  | 0 | 1 | 2 | 2 |  |  | 0 |  |  | 0 |  |  | 0 |  |  | 0 |  |  | 0 |  |  | 0 |  |  | 0 |  |  | 0 | 1 | 1 | 1 |  |  | 0 |  |  | 0 |  |  | 0 |  |  | 0 |  |  | 0 |  |  | 0 |  |  | 0 |  |  | 0 |  |  | 0 |  |  | 0 |  |  | 0 | 1 | 1 | 1 |  |  | 0 |  |  | 0 |  |  | 0 |  |  | 0 | 1 | 2 | 2 |  |  | 0 |  |  | 0 |  |  | 0 |  |  | 0 |  |  | 0 |  |  | 0 |  |  | 0 |  |  | 0 |  |  | 0 |  |  | 0 |  |  | 0 |  |  | 0 |  |  | 0 |  |  | 0 |  |  | 0 |  |  | 0 |  |  | 0 |  |  | 0 |  |  | 0 |  |  | 0 |  |  | 0 |  |  | 0 |  |  | 0 |  |  | 0 |  |  | 0 | 2 | 2 | 4 |  |  | 0 |  |  | 0 |  |  | 0 |  |  | 0 |  |  | 0 |  |  | 0 |  |  | 0 |  |  | 0 |  |  | 0 |  |  | 0 |  |  | 0 |  |  | 0 |  |  | 0 |  |  | 0 |  |  | 0 |  |  | 0 |  |  | 0
Thur |  | Natural/near-natural | TH2 | Diego, Manuel | 19.03.2023 | 3 | 1 | 13:30:00 | 2.7 | 47 |  | 11 |  | none |  | 250 mm > x > 25 mm | 1 | 0 | 1 | 9 | Diego | Mit Kies & Sand | TH2-3-1 | Diego, Manuel | Thur-Jonschwil | 15:55:00 | 16:30:00 | 17:05:00 | 8.55 | 8.61 | 8.61 | 347 | 362 | 369 | 11.57 | 11.57 | 11.46 | 105.7 | 105.6 | 105 | 3.65 | 2.98 | 3.32 | 8.1 | 8.3 | 8.4 | 4.6 | 4.6 | 4.7 | 690.63 | 690.63 | 690.64 | Noch etwas Schwall von Stufe Panix, ca. 3 m3/s, Probenahmepunkt 1 nicht ganz ufernah beprobt; Fliessgeschw.-Messgerät M069, Multisonde M004; flache Kiesbank mit sehr grosse Wasserwechselzone; sehr wenig Individuen |  |  | 2724178.831 | 1243475.334 | 590.702 | Thur | 19.03.2023 | TH2 | mittel | wenig | Olivier |  |  | 0 |  |  | 0 |  |  | 0 |  |  | 0 |  |  | 0 |  |  | 0 |  |  | 0 | 5 | 2 | 10 | 4 | 2 | 8 |  |  | 0 |  |  | 0 |  |  | 0 |  |  | 0 |  |  | 0 | 5 | 2 | 10 |  |  | 0 |  |  | 0 |  |  | 0 |  |  | 0 |  |  | 0 | 2 | 2 | 4 |  |  | 0 |  |  | 0 |  |  | 0 |  |  | 0 |  |  | 0 | 2 | 2 | 4 |  |  | 0 |  |  | 0 |  |  | 0 |  |  | 0 |  |  | 0 |  |  | 0 |  |  | 0 |  |  | 0 |  |  | 0 |  |  | 0 |  |  | 0 |  |  | 0 |  |  | 0 |  |  | 0 |  |  | 0 |  |  | 0 | 1 | 2 | 2 |  |  | 0 |  |  | 0 | 2 | 2 | 4 |  |  | 0 |  |  | 0 | 2 | 2 | 4 |  |  | 0 |  |  | 0 |  |  | 0 |  |  | 0 | 8 | 2 | 16 |  |  | 0 |  |  | 0 |  |  | 0 |  |  | 0 |  |  | 0 |  |  | 0 |  |  | 0 |  |  | 0 | 3 | 16 | 48 |  |  | 0 |  |  | 0 |  |  | 0 |  |  | 0 |  |  | 0 |  |  | 0 |  |  | 0 |  |  | 0 |  |  | 0 |  |  | 0 |  |  | 0 |  |  | 0 |  |  | 0 |  |  | 0 |  |  | 0 |  |  | 0 | 4 | 16 | 64 |  |  | 0 |  |  | 0 |  |  | 0 |  |  | 0 |  |  | 0 |  |  | 0 |  |  | 0 | 1 | 16 | 16 |  |  | 0 |  |  | 0 |  |  | 0 |  |  | 0 | 2 | 2 | 4 |  |  | 0 |  |  | 0 |  |  | 0 |  |  | 0
Thur |  | Natural/near-natural | TH2 | Diego, Manuel | 19.03.2023 | 3 | 2 | 13:20:00 | 6.5 | 69 |  | 12 |  | none |  | 250 mm > x > 25 mm | 1 | 0 | 1 | 8 | Diego | Mit Kies & Sand | TH2-3-2 | Diego, Manuel | Thur-Jonschwil | 15:55:00 | 16:30:00 | 17:05:00 | 8.55 | 8.61 | 8.61 | 347 | 362 | 369 | 11.57 | 11.57 | 11.46 | 105.7 | 105.6 | 105 | 3.65 | 2.98 | 3.32 | 8.1 | 8.3 | 8.4 | 4.6 | 4.6 | 4.7 | 690.63 | 690.63 | 690.64 | Noch etwas Schwall von Stufe Panix, ca. 3 m3/s, Probenahmepunkt 1 nicht ganz ufernah beprobt; Fliessgeschw.-Messgerät M069, Multisonde M004; flache Kiesbank mit sehr grosse Wasserwechselzone; sehr wenig Individuen |  |  | 2724181.215 | 1243472.099 | 590.646 | Thur | 19.03.2023 | TH2 | mittel | kein | Olivier |  |  | 0 |  |  | 0 |  |  | 0 |  |  | 0 |  |  | 0 | 1 | 1 | 1 |  |  | 0 | 2 | 16 | 32 |  |  | 0 |  |  | 0 | 1 | 2 | 2 |  |  | 0 |  |  | 0 |  |  | 0 | 2 | 16 | 32 |  |  | 0 |  |  | 0 |  |  | 0 |  |  | 0 |  |  | 0 |  |  | 0 |  |  | 0 |  |  | 0 |  |  | 0 |  |  | 0 |  |  | 0 |  |  | 0 | 5 | 2 | 10 | 2 | 8 | 16 |  |  | 0 |  |  | 0 |  |  | 0 |  |  | 0 |  |  | 0 |  |  | 0 |  |  | 0 |  |  | 0 |  |  | 0 |  |  | 0 |  |  | 0 |  |  | 0 |  |  | 0 |  |  | 0 | 1 | 2 | 2 |  |  | 0 | 1 | 16 | 16 | 2 | 2 | 4 |  |  | 0 |  |  | 0 | 3 | 2 | 6 |  |  | 0 |  |  | 0 |  |  | 0 | 1 | 2 | 2 | 5 | 2 | 10 |  |  | 0 |  |  | 0 |  |  | 0 |  |  | 0 |  |  | 0 |  |  | 0 |  |  | 0 |  |  | 0 | 1 | 16 | 16 |  |  | 0 |  |  | 0 |  |  | 0 |  |  | 0 |  |  | 0 |  |  | 0 |  |  | 0 |  |  | 0 |  |  | 0 |  |  | 0 |  |  | 0 |  |  | 0 |  |  | 0 |  |  | 0 |  |  | 0 |  |  | 0 | 2 | 16 | 32 |  |  | 0 |  |  | 0 |  |  | 0 |  |  | 0 |  |  | 0 |  |  | 0 |  |  | 0 | 4 | 16 | 64 |  |  | 0 |  |  | 0 |  |  | 0 |  |  | 0 | 1 | 2 | 2 |  |  | 0 |  |  | 0 |  |  | 0 |  |  | 0
Thur |  | Natural/near-natural | TH2 | Diego, Manuel | 19.03.2023 | 3 | 3 | 13:15:00 | 10.8 | 47 |  | 51 |  | none |  | 250 mm > x > 25 mm | 1 | 0 | 1 | 7 | Diego | Mit Kies & Sand | TH2-3-3 | Diego, Manuel | Thur-Jonschwil | 15:55:00 | 16:30:00 | 17:05:00 | 8.55 | 8.61 | 8.61 | 347 | 362 | 369 | 11.57 | 11.57 | 11.46 | 105.7 | 105.6 | 105 | 3.65 | 2.98 | 3.32 | 8.1 | 8.3 | 8.4 | 4.6 | 4.6 | 4.7 | 690.63 | 690.63 | 690.64 | Noch etwas Schwall von Stufe Panix, ca. 3 m3/s, Probenahmepunkt 1 nicht ganz ufernah beprobt; Fliessgeschw.-Messgerät M069, Multisonde M004; flache Kiesbank mit sehr grosse Wasserwechselzone; sehr wenig Individuen |  |  | 2724182.111 | 1243468.21 | 590.241 | Thur | 19.03.2023 | TH2 | wenig | kein | Olivier |  |  | 0 |  |  | 0 |  |  | 0 |  |  | 0 |  |  | 0 |  |  | 0 |  |  | 0 |  |  | 0 |  |  | 0 |  |  | 0 |  |  | 0 |  |  | 0 |  |  | 0 |  |  | 0 | 1 | 2 | 2 |  |  | 0 |  |  | 0 |  |  | 0 |  |  | 0 |  |  | 0 |  |  | 0 |  |  | 0 |  |  | 0 |  |  | 0 |  |  | 0 |  |  | 0 |  |  | 0 |  |  | 0 | 1 | 8 | 8 |  |  | 0 |  |  | 0 |  |  | 0 |  |  | 0 |  |  | 0 |  |  | 0 |  |  | 0 |  |  | 0 |  |  | 0 |  |  | 0 |  |  | 0 |  |  | 0 |  |  | 0 |  |  | 0 | 1 | 1 | 1 |  |  | 0 |  |  | 0 |  |  | 0 |  |  | 0 |  |  | 0 |  |  | 0 |  |  | 0 |  |  | 0 |  |  | 0 |  |  | 0 | 2 | 2 | 4 |  |  | 0 |  |  | 0 |  |  | 0 |  |  | 0 |  |  | 0 |  |  | 0 | 1 | 1 | 1 |  |  | 0 | 1 | 8 | 8 |  |  | 0 |  |  | 0 |  |  | 0 |  |  | 0 |  |  | 0 |  |  | 0 |  |  | 0 |  |  | 0 |  |  | 0 |  |  | 0 |  |  | 0 |  |  | 0 |  |  | 0 |  |  | 0 |  |  | 0 |  |  | 0 | 2 | 16 | 32 |  |  | 0 |  |  | 0 |  |  | 0 |  |  | 0 |  |  | 0 |  |  | 0 |  |  | 0 | 1 | 16 | 16 |  |  | 0 |  |  | 0 |  |  | 0 |  |  | 0 |  |  | 0 |  |  | 0 |  |  | 0 |  |  | 0 |  |  | 0
Thur |  | Natural/near-natural | TH2 | Diego, Manuel | 19.03.2023 | 4 | 1 | 13:50:00 | 2.7 | 22 |  | 24 |  | none |  | 250 mm > x > 25 mm | 1 | 1 | 1 | 12 | Diego | Mit Kies; mit viel CPOM im Substrat, an der Oberfläche nicht sichtbar | TH2-4-1 | Diego, Manuel | Thur-Jonschwil | 15:55:00 | 16:30:00 | 17:05:00 | 8.55 | 8.61 | 8.61 | 347 | 362 | 369 | 11.57 | 11.57 | 11.46 | 105.7 | 105.6 | 105 | 3.65 | 2.98 | 3.32 | 8.1 | 8.3 | 8.4 | 4.6 | 4.6 | 4.7 | 690.63 | 690.63 | 690.64 | Noch etwas Schwall von Stufe Panix, ca. 3 m3/s, Probenahmepunkt 1 nicht ganz ufernah beprobt; Fliessgeschw.-Messgerät M069, Multisonde M004; flache Kiesbank mit sehr grosse Wasserwechselzone; sehr wenig Individuen |  |  | 2724159.092 | 1243473.563 | 590.814 | Thur | 19.03.2023 | TH2 | viel | kein | Olivier |  |  | 0 | 1 | 2 | 2 |  |  | 0 |  |  | 0 |  |  | 0 |  |  | 0 |  |  | 0 | 2 | 2 | 4 | 1 | 16 | 16 |  |  | 0 |  |  | 0 | 2 | 16 | 32 |  |  | 0 |  |  | 0 | 4 | 2 | 8 |  |  | 0 |  |  | 0 |  |  | 0 |  |  | 0 |  |  | 0 |  |  | 0 |  |  | 0 |  |  | 0 |  |  | 0 |  |  | 0 |  |  | 0 | 5 | 2 | 2 |  |  | 0 |  |  | 0 |  |  | 0 |  |  | 0 |  |  | 0 |  |  | 0 |  |  | 0 |  |  | 0 |  |  | 0 |  |  | 0 |  |  | 0 |  |  | 0 |  |  | 0 |  |  | 0 |  |  | 0 |  |  | 0 | 1 | 2 | 2 |  |  | 0 |  |  | 0 |  |  | 0 | 1 | 2 | 2 |  |  | 0 | 2 | 16 | 32 |  |  | 0 |  |  | 0 |  |  | 0 |  |  | 0 | 4 | 8 | 32 |  |  | 0 |  |  | 0 |  |  | 0 |  |  | 0 |  |  | 0 |  |  | 0 |  |  | 0 |  |  | 0 |  |  | 0 |  |  | 0 |  |  | 0 |  |  | 0 |  |  | 0 | 1 | 1 | 1 |  |  | 0 |  |  | 0 |  |  | 0 |  |  | 0 |  |  | 0 |  |  | 0 |  |  | 0 |  |  | 0 |  |  | 0 |  |  | 0 |  |  | 0 | 5 | 8 | 40 |  |  | 0 |  |  | 0 |  |  | 0 |  |  | 0 |  |  | 0 |  |  | 0 |  |  | 0 |  |  | 0 |  |  | 0 |  |  | 0 |  |  | 0 |  |  | 0 |  |  | 0 | 1 | 1 | 1 |  |  | 0 |  |  | 0 |  |  | 0
Thur |  | Natural/near-natural | TH2 | Diego, Manuel | 19.03.2023 | 4 | 2 | 13:45:00 | 11.15 | 91 |  | 30 |  | none |  | 250 mm > x > 25 mm | 1 | 1 | 1 | 11 | Diego | Mit Kies & Sand | TH2-4-2 | Diego, Manuel | Thur-Jonschwil | 15:55:00 | 16:30:00 | 17:05:00 | 8.55 | 8.61 | 8.61 | 347 | 362 | 369 | 11.57 | 11.57 | 11.46 | 105.7 | 105.6 | 105 | 3.65 | 2.98 | 3.32 | 8.1 | 8.3 | 8.4 | 4.6 | 4.6 | 4.7 | 690.63 | 690.63 | 690.64 | Noch etwas Schwall von Stufe Panix, ca. 3 m3/s, Probenahmepunkt 1 nicht ganz ufernah beprobt; Fliessgeschw.-Messgerät M069, Multisonde M004; flache Kiesbank mit sehr grosse Wasserwechselzone; sehr wenig Individuen |  |  | 2724162.673 | 1243465.911 | 590.72 | Thur | 19.03.2023 | TH2 | mittel | kein | Olivier |  |  | 0 |  |  | 0 |  |  | 0 |  |  | 0 |  |  | 0 | 3 | 1 | 3 |  |  | 0 | 2 | 2 | 4 | 1 | 16 | 16 |  |  | 0 | 2 | 2 | 4 | 1 | 16 | 16 |  |  | 0 |  |  | 0 | 1 | 2 | 2 |  |  | 0 |  |  | 0 |  |  | 0 |  |  | 0 |  |  | 0 | 1 | 2 | 2 |  |  | 0 |  |  | 0 |  |  | 0 |  |  | 0 |  |  | 0 | 1 | 2 | 2 | 2 | 2 | 4 | 2 | 8 | 16 |  |  | 0 |  |  | 0 |  |  | 0 |  |  | 0 |  |  | 0 |  |  | 0 |  |  | 0 |  |  | 0 |  |  | 0 |  |  | 0 |  |  | 0 |  |  | 0 |  |  | 0 |  |  | 0 | 1 | 1 | 1 |  |  | 0 | 3 | 2 | 6 |  |  | 0 |  |  | 0 |  |  | 0 | 1 | 16 | 16 |  |  | 0 |  |  | 0 |  |  | 0 | 1 | 2 | 2 | 2 | 16 | 32 |  |  | 0 |  |  | 0 |  |  | 0 |  |  | 0 |  |  | 0 |  |  | 0 |  |  | 0 |  |  | 0 |  |  | 0 |  |  | 0 |  |  | 0 |  |  | 0 |  |  | 0 |  |  | 0 |  |  | 0 |  |  | 0 |  |  | 0 |  |  | 0 |  |  | 0 |  |  | 0 |  |  | 0 |  |  | 0 |  |  | 0 |  |  | 0 |  |  | 0 | 6 | 16 | 96 |  |  | 0 |  |  | 0 |  |  | 0 |  |  | 0 |  |  | 0 |  |  | 0 | 1 | 2 | 2 | 2 | 16 | 32 |  |  | 0 |  |  | 0 |  |  | 0 |  |  | 0 |  |  | 0 |  |  | 0 |  |  | 0 |  |  | 0 |  |  | 0
Thur |  | Natural/near-natural | TH2 | Diego, Manuel | 19.03.2023 | 4 | 3 | 13:35:00 | 20 | 186 |  | 68 |  | none |  | 250 mm > x > 25 mm | 1 | 0 | 1 | 10 | Diego | Mit Kies & Sand | TH2-4-3 | Diego, Manuel | Thur-Jonschwil | 15:55:00 | 16:30:00 | 17:05:00 | 8.55 | 8.61 | 8.61 | 347 | 362 | 369 | 11.57 | 11.57 | 11.46 | 105.7 | 105.6 | 105 | 3.65 | 2.98 | 3.32 | 8.1 | 8.3 | 8.4 | 4.6 | 4.6 | 4.7 | 690.63 | 690.63 | 690.64 | Noch etwas Schwall von Stufe Panix, ca. 3 m3/s, Probenahmepunkt 1 nicht ganz ufernah beprobt; Fliessgeschw.-Messgerät M069, Multisonde M004; flache Kiesbank mit sehr grosse Wasserwechselzone; sehr wenig Individuen |  |  | 2724169.328 | 1243459.527 | 590.368 | Thur | 19.03.2023 | TH2 | mittel | kein | Olivier |  |  | 0 |  |  | 0 |  |  | 0 |  |  | 0 |  |  | 0 |  |  | 0 |  |  | 0 |  |  | 0 | 2 | 2 | 4 |  |  | 0 |  |  | 0 | 1 | 16 | 16 |  |  | 0 |  |  | 0 | 4 | 4 | 16 |  |  | 0 |  |  | 0 |  |  | 0 |  |  | 0 |  |  | 0 | 2 | 2 | 4 |  |  | 0 |  |  | 0 |  |  | 0 |  |  | 0 |  |  | 0 |  |  | 0 |  |  | 0 | 1 | 8 | 8 |  |  | 0 |  |  | 0 |  |  | 0 |  |  | 0 |  |  | 0 |  |  | 0 |  |  | 0 |  |  | 0 |  |  | 0 |  |  | 0 |  |  | 0 |  |  | 0 |  |  | 0 |  |  | 0 | 1 | 2 | 2 |  |  | 0 | 1 | 8 | 8 |  |  | 0 |  |  | 0 |  |  | 0 | 1 | 16 | 16 |  |  | 0 |  |  | 0 |  |  | 0 |  |  | 0 | 9 | 4 | 36 |  |  | 0 |  |  | 0 |  |  | 0 |  |  | 0 |  |  | 0 |  |  | 0 |  |  | 0 |  |  | 0 | 2 | 16 | 32 |  |  | 0 |  |  | 0 |  |  | 0 |  |  | 0 |  |  | 0 |  |  | 0 |  |  | 0 |  |  | 0 |  |  | 0 |  |  | 0 |  |  | 0 |  |  | 0 |  |  | 0 |  |  | 0 |  |  | 0 |  |  | 0 | 3 | 16 | 48 |  |  | 0 |  |  | 0 |  |  | 0 |  |  | 0 |  |  | 0 |  |  | 0 | 1 | 2 | 2 | 2 | 16 | 32 |  |  | 0 |  |  | 0 |  |  | 0 |  |  | 0 | 3 | 2 | 6 |  |  | 0 |  |  | 0 |  |  | 0 |  |  | 0
Thur |  | Natural/near-natural | TH3 | Diego, Manuel | 18.03.2023 | 1 | 1 | 14:50:00 | 1.95 | 8 |  | 17 |  | none |  | 250 mm > x > 25 mm | 1 | 0 | 1 | 3 | Diego | Mit Sand; mit viel CPOM im Substrat, an der Oberfläche nicht sichtbar | TH3-1-1 | Diego, Manuel | Thur-Jonschwil | 11:30:00 | 12:45:00 | 13:30:00 | 8.12 | 8.58 | 8.36 | 305 | 307 | 328 | 11.88 | 11.78 | 11.74 | 104 | 103.8 | 103.9 | 3.55 | 2.99 | 3.49 | 6.1 | 6.4 | 6.6 | 10 | 5.9 | 4.9 | 690.8 | 690.67 | 690.64 | Noch etwas Schwall von Stufe Panix, ca. 3-4 m3/s um 11:30, danach noch wenig Schwall; Fliessgeschw.-Messgerät M069, Multisonde M004 |  |  | 2723935.481 | 1248641.94 | 553.981 | Thur_NEW | 27.04.2023 | TH3 | viel | mittel | Bettina |  |  | 0 | 3 | 2 | 6 |  |  | 0 |  |  | 0 |  |  | 0 |  |  | 0 |  |  | 0 | 2 | 3 | 6 | 7 | 2 | 14 |  |  | 0 | 1 | 2 | 2 | 1 | 16 | 16 | 2 | 2 | 4 | 1 | 2 | 2 | 3 | 2 | 6 |  |  | 0 |  |  | 0 |  |  | 0 | 1 | 16 | 16 |  |  | 0 | 1 | 2 | 2 |  |  | 0 |  |  | 0 |  |  | 0 |  |  | 0 |  |  | 0 | 10 | 4 | 40 |  |  | 0 | 1 | 2 | 2 | 1 | 2 | 2 |  |  | 0 |  |  | 0 |  |  | 0 |  |  | 0 |  |  | 0 |  |  | 0 |  |  | 0 |  |  | 0 |  |  | 0 |  |  | 0 |  |  | 0 | 1 | 1 | 1 |  |  | 0 |  |  | 0 |  |  | 0 | 4 | 4 | 16 |  |  | 0 | 2 | 2 | 4 |  |  | 0 | 4 | 2 | 8 |  |  | 0 |  |  | 0 |  |  | 0 |  |  | 0 | 2 | 2 | 4 |  |  | 0 |  |  | 0 |  |  | 0 |  |  | 0 |  |  | 0 |  |  | 0 |  |  | 0 |  |  | 0 | 2 | 2 | 4 |  |  | 0 |  |  | 0 |  |  | 0 |  |  | 0 |  |  | 0 |  |  | 0 |  |  | 0 |  |  | 0 |  |  | 0 |  |  | 0 |  |  | 0 | 3 | 2 | 6 |  |  | 0 |  |  | 0 | 2 | 2 | 4 |  |  | 0 | 4 | 16 | 64 | 1 | 1 | 1 |  |  | 0 |  |  | 0 |  |  | 0 |  |  | 0 |  |  | 0 |  |  | 0 | 1 | 16 | 16 |  |  | 0 |  |  | 0 |  |  | 0 |  |  | 0 |  |  | 0 |  |  | 0 |  |  | 0 |  |  | 0 |  |  | 0
Thur |  | Natural/near-natural | TH3 | Diego, Manuel | 18.03.2023 | 1 | 1 | 14:50:00 | 1.95 | 8 |  | 17 |  | none |  | 250 mm > x > 25 mm | 1 | 0 | 1 | 3 | Diego | Mit Sand; mit viel CPOM im Substrat, an der Oberfläche nicht sichtbar | TH3-1-1 | Diego, Manuel | Thur-Jonschwil | 11:30:00 | 12:45:00 | 13:30:00 | 8.12 | 8.58 | 8.36 | 305 | 307 | 328 | 11.88 | 11.78 | 11.74 | 104 | 103.8 | 103.9 | 3.55 | 2.99 | 3.49 | 6.1 | 6.4 | 6.6 | 10 | 5.9 | 4.9 | 690.8 | 690.67 | 690.64 | Noch etwas Schwall von Stufe Panix, ca. 3-4 m3/s um 11:30, danach noch wenig Schwall; Fliessgeschw.-Messgerät M069, Multisonde M004 |  |  | 2723935.481 | 1248641.94 | 553.981 | Thur | 18.03.2023 | TH3 | viel | wenig | Alex |  |  | 0 | 1 | 8 | 8 |  |  | 0 |  |  | 0 |  |  | 0 | 2 | 1 | 2 |  |  | 0 |  |  | 0 |  |  | 0 |  |  | 0 |  |  | 0 | 1 | 16 | 16 |  |  | 0 | 1 | 8 | 8 | 1 | 4 | 4 |  |  | 0 |  |  | 0 |  |  | 0 |  |  | 0 |  |  | 0 | 1 | 2 | 2 |  |  | 0 |  |  | 0 |  |  | 0 |  |  | 0 |  |  | 0 | 2 | 16 | 32 |  |  | 0 | 2 | 4 | 8 |  |  | 0 |  |  | 0 |  |  | 0 |  |  | 0 |  |  | 0 |  |  | 0 |  |  | 0 |  |  | 0 |  |  | 0 |  |  | 0 |  |  | 0 |  |  | 0 |  |  | 0 |  |  | 0 |  |  | 0 |  |  | 0 | 1 | 8 | 8 |  |  | 0 |  |  | 0 |  |  | 0 | 4 | 2 | 8 |  |  | 0 |  |  | 0 |  |  | 0 |  |  | 0 | 1 | 8 | 8 |  |  | 0 |  |  | 0 |  |  | 0 |  |  | 0 |  |  | 0 |  |  | 0 |  |  | 0 |  |  | 0 |  |  | 0 |  |  | 0 |  |  | 0 |  |  | 0 |  |  | 0 |  |  | 0 |  |  | 0 |  |  | 0 |  |  | 0 |  |  | 0 |  |  | 0 |  |  | 0 |  |  | 0 |  |  | 0 |  |  | 0 |  |  | 0 |  |  | 0 | 4 | 16 | 64 |  |  | 0 |  |  | 0 |  |  | 0 |  |  | 0 |  |  | 0 |  |  | 0 |  |  | 0 |  |  | 0 |  |  | 0 | 5 | 8 | 40 |  |  | 0 |  |  | 0 |  |  | 0 |  |  | 0 |  |  | 0 |  |  | 0 |  |  | 0
Thur |  | Natural/near-natural | TH3 | Diego, Manuel | 18.03.2023 | 1 | 2 | 14:45:00 | 4.3 | 97 |  | 37 |  | none |  | 250 mm > x > 25 mm | 1 | 0 | 1 | 2 | Diego | Mit Sand; mit viel CPOM im Substrat, an der Oberfläche nicht sichtbar | TH3-1-2 | Diego, Manuel | Thur-Jonschwil | 11:30:00 | 12:45:00 | 13:30:00 | 8.12 | 8.58 | 8.36 | 305 | 307 | 328 | 11.88 | 11.78 | 11.74 | 104 | 103.8 | 103.9 | 3.55 | 2.99 | 3.49 | 6.1 | 6.4 | 6.6 | 10 | 5.9 | 4.9 | 690.8 | 690.67 | 690.64 | Noch etwas Schwall von Stufe Panix, ca. 3-4 m3/s um 11:30, danach noch wenig Schwall; Fliessgeschw.-Messgerät M069, Multisonde M004 |  |  | 2723935.274 | 1248640.253 | 553.814 | Thur_NEW | 27.04.2023 | TH3 | viel | wenig | Christa |  |  | 0 | 5 | 2 | 10 |  |  | 0 | 1 | 2 | 2 |  |  | 0 |  |  | 0 |  |  | 0 | 1 | 2 | 2 | 4 | 2 | 8 |  |  | 0 | 2 | 2 | 4 | 5 | 2 | 10 | 2 | 2 | 4 | 2 | 2 | 4 | 3 | 2 | 6 |  |  | 0 |  |  | 0 |  |  | 0 | 3 | 2 | 6 |  |  | 0 | 2 | 2 | 4 | 2 | 1 | 2 |  |  | 0 |  |  | 0 |  |  | 0 |  |  | 0 | 2 | 2 | 4 | 2 | 2 | 4 | 3 | 2 | 6 |  |  | 0 |  |  | 0 |  |  | 0 |  |  | 0 |  |  | 0 |  |  | 0 |  |  | 0 |  |  | 0 |  |  | 0 |  |  | 0 |  |  | 0 |  |  | 0 |  |  | 0 |  |  | 0 | 2 | 2 | 4 |  |  | 0 | 2 | 12 | 24 |  |  | 0 | 6 | 2 | 12 |  |  | 0 | 2 | 2 | 4 |  |  | 0 |  |  | 0 | 1 | 2 | 2 |  |  | 0 |  |  | 0 |  |  | 0 |  |  | 0 |  |  | 0 |  |  | 0 |  |  | 0 |  |  | 0 |  |  | 0 |  |  | 0 | 2 | 8 | 16 |  |  | 0 | 1 | 1 | 1 |  |  | 0 |  |  | 0 |  |  | 0 |  |  | 0 |  |  | 0 |  |  | 0 |  |  | 0 |  |  | 0 |  |  | 0 |  |  | 0 |  |  | 0 |  |  | 0 | 1 | 2 | 2 |  |  | 0 | 25 | 2 | 50 |  |  | 0 |  |  | 0 | 1 | 3 | 3 |  |  | 0 |  |  | 0 |  |  | 0 | 3 | 2 | 6 | 2 | 6 | 12 |  |  | 0 |  |  | 0 |  |  | 0 |  |  | 0 |  |  | 0 |  |  | 0 |  |  | 0 |  |  | 0 |  |  | 0
Thur |  | Natural/near-natural | TH3 | Diego, Manuel | 18.03.2023 | 1 | 2 | 14:45:00 | 4.3 | 97 |  | 37 |  | none |  | 250 mm > x > 25 mm | 1 | 0 | 1 | 2 | Diego | Mit Sand; mit viel CPOM im Substrat, an der Oberfläche nicht sichtbar | TH3-1-2 | Diego, Manuel | Thur-Jonschwil | 11:30:00 | 12:45:00 | 13:30:00 | 8.12 | 8.58 | 8.36 | 305 | 307 | 328 | 11.88 | 11.78 | 11.74 | 104 | 103.8 | 103.9 | 3.55 | 2.99 | 3.49 | 6.1 | 6.4 | 6.6 | 10 | 5.9 | 4.9 | 690.8 | 690.67 | 690.64 | Noch etwas Schwall von Stufe Panix, ca. 3-4 m3/s um 11:30, danach noch wenig Schwall; Fliessgeschw.-Messgerät M069, Multisonde M004 |  |  | 2723935.274 | 1248640.253 | 553.814 | Thur | 18.03.2023 | TH3 | viel | kein | Alex |  |  | 0 |  |  | 0 |  |  | 0 |  |  | 0 |  |  | 0 | 2 | 1 | 2 |  |  | 0 | 1 | 2 | 2 | 2 | 2 | 4 |  |  | 0 |  |  | 0 |  |  | 0 |  |  | 0 |  |  | 0 |  |  | 0 |  |  | 0 |  |  | 0 |  |  | 0 |  |  | 0 |  |  | 0 | 2 | 2 | 4 |  |  | 0 |  |  | 0 |  |  | 0 |  |  | 0 |  |  | 0 |  |  | 0 |  |  | 0 | 2 | 2 | 4 |  |  | 0 |  |  | 0 |  |  | 0 |  |  | 0 |  |  | 0 |  |  | 0 |  |  | 0 |  |  | 0 |  |  | 0 |  |  | 0 |  |  | 0 |  |  | 0 |  |  | 0 |  |  | 0 |  |  | 0 |  |  | 0 |  |  | 0 |  |  | 0 |  |  | 0 |  |  | 0 | 1 | 4 | 4 |  |  | 0 |  |  | 0 |  |  | 0 |  |  | 0 | 1 | 4 | 4 |  |  | 0 |  |  | 0 |  |  | 0 |  |  | 0 |  |  | 0 |  |  | 0 |  |  | 0 |  |  | 0 | 3 | 16 | 48 |  |  | 0 |  |  | 0 |  |  | 0 |  |  | 0 |  |  | 0 |  |  | 0 |  |  | 0 |  |  | 0 |  |  | 0 |  |  | 0 |  |  | 0 |  |  | 0 |  |  | 0 |  |  | 0 |  |  | 0 |  |  | 0 | 5 | 16 | 80 |  |  | 0 |  |  | 0 | 2 | 2 | 4 |  |  | 0 |  |  | 0 |  |  | 0 | 1 | 2 | 2 | 2 | 16 | 32 |  |  | 0 |  |  | 0 |  |  | 0 |  |  | 0 |  |  | 0 |  |  | 0 |  |  | 0 |  |  | 0 |  |  | 0
Thur |  | Natural/near-natural | TH3 | Diego, Manuel | 18.03.2023 | 1 | 3 | 14:40:00 | 6.7 | 174 |  | 85 |  | none |  | 250 mm > x > 25 mm | 1 | 0 | 1 | 1 | Diego | Mit Sand; mit viel CPOM im Substrat, an der Oberfläche nicht sichtbar | TH3-1-3 | Diego, Manuel | Thur-Jonschwil | 11:30:00 | 12:45:00 | 13:30:00 | 8.12 | 8.58 | 8.36 | 305 | 307 | 328 | 11.88 | 11.78 | 11.74 | 104 | 103.8 | 103.9 | 3.55 | 2.99 | 3.49 | 6.1 | 6.4 | 6.6 | 10 | 5.9 | 4.9 | 690.8 | 690.67 | 690.64 | Noch etwas Schwall von Stufe Panix, ca. 3-4 m3/s um 11:30, danach noch wenig Schwall; Fliessgeschw.-Messgerät M069, Multisonde M004 |  |  | 2723934.736 | 1248638.37 | 553.598 | Thur_NEW | 27.04.2023 | TH3 | mittel | kein | Bettina |  |  | 0 | 1 | 2 | 2 |  |  | 0 |  |  | 0 |  |  | 0 | 1 | 1 | 1 |  |  | 0 | 1 | 2 | 2 | 4 | 2 | 8 |  |  | 0 |  |  | 0 | 1 | 2 | 2 | 1 | 2 | 2 |  |  | 0 | 3 | 2 | 6 |  |  | 0 |  |  | 0 |  |  | 0 | 4 | 2 | 8 |  |  | 0 | 1 | 2 | 2 | 1 | 1 | 1 |  |  | 0 |  |  | 0 |  |  | 0 |  |  | 0 | 4 | 2 | 8 | 1 | 2 | 2 | 2 | 2 | 4 |  |  | 0 |  |  | 0 |  |  | 0 |  |  | 0 |  |  | 0 |  |  | 0 |  |  | 0 |  |  | 0 |  |  | 0 |  |  | 0 |  |  | 0 |  |  | 0 |  |  | 0 |  |  | 0 |  |  | 0 |  |  | 0 | 2 | 3 | 6 |  |  | 0 | 1 | 2 | 2 |  |  | 0 | 2 | 2 | 4 |  |  | 0 |  |  | 0 |  |  | 0 |  |  | 0 |  |  | 0 |  |  | 0 |  |  | 0 |  |  | 0 |  |  | 0 |  |  | 0 |  |  | 0 |  |  | 0 |  |  | 0 | 14 | 2 | 28 |  |  | 0 |  |  | 0 |  |  | 0 |  |  | 0 |  |  | 0 |  |  | 0 |  |  | 0 |  |  | 0 |  |  | 0 |  |  | 0 |  |  | 0 | 2 | 2 | 4 |  |  | 0 |  |  | 0 |  |  | 0 |  |  | 0 | 15 | 4 | 60 | 1 | 1 | 1 |  |  | 0 |  |  | 0 |  |  | 0 |  |  | 0 |  |  | 0 |  |  | 0 | 12 | 2 | 24 |  |  | 0 |  |  | 0 |  |  | 0 |  |  | 0 | 1 | 2 | 2 | 1 | 1 | 1 |  |  | 0 |  |  | 0 |  |  | 0
Thur |  | Natural/near-natural | TH3 | Diego, Manuel | 18.03.2023 | 1 | 3 | 14:40:00 | 6.7 | 174 |  | 85 |  | none |  | 250 mm > x > 25 mm | 1 | 0 | 1 | 1 | Diego | Mit Sand; mit viel CPOM im Substrat, an der Oberfläche nicht sichtbar | TH3-1-3 | Diego, Manuel | Thur-Jonschwil | 11:30:00 | 12:45:00 | 13:30:00 | 8.12 | 8.58 | 8.36 | 305 | 307 | 328 | 11.88 | 11.78 | 11.74 | 104 | 103.8 | 103.9 | 3.55 | 2.99 | 3.49 | 6.1 | 6.4 | 6.6 | 10 | 5.9 | 4.9 | 690.8 | 690.67 | 690.64 | Noch etwas Schwall von Stufe Panix, ca. 3-4 m3/s um 11:30, danach noch wenig Schwall; Fliessgeschw.-Messgerät M069, Multisonde M004 |  |  | 2723934.736 | 1248638.37 | 553.598 | Thur | 18.03.2023 | TH3 | viel | kein | Alex |  |  | 0 | 1 | 2 | 2 |  |  | 0 |  |  | 0 |  |  | 0 |  |  | 0 |  |  | 0 | 1 | 4 | 4 |  |  | 0 |  |  | 0 |  |  | 0 | 2 | 8 | 16 | 1 | 4 | 4 |  |  | 0 | 1 | 4 | 4 |  |  | 0 |  |  | 0 |  |  | 0 |  |  | 0 |  |  | 0 |  |  | 0 | 1 | 1 | 1 |  |  | 0 |  |  | 0 |  |  | 0 |  |  | 0 |  |  | 0 |  |  | 0 |  |  | 0 |  |  | 0 |  |  | 0 |  |  | 0 |  |  | 0 |  |  | 0 |  |  | 0 |  |  | 0 |  |  | 0 | 1 | 1 | 1 |  |  | 0 |  |  | 0 |  |  | 0 |  |  | 0 |  |  | 0 | 1 | 1 | 1 |  |  | 0 | 3 | 4 | 12 |  |  | 0 |  |  | 0 |  |  | 0 |  |  | 0 |  |  | 0 |  |  | 0 |  |  | 0 |  |  | 0 |  |  | 0 |  |  | 0 |  |  | 0 |  |  | 0 |  |  | 0 |  |  | 0 |  |  | 0 |  |  | 0 |  |  | 0 | 1 | 16 | 16 |  |  | 0 |  |  | 0 |  |  | 0 |  |  | 0 |  |  | 0 |  |  | 0 |  |  | 0 |  |  | 0 |  |  | 0 |  |  | 0 |  |  | 0 |  |  | 0 |  |  | 0 |  |  | 0 |  |  | 0 |  |  | 0 | 2 | 8 | 16 |  |  | 0 |  |  | 0 |  |  | 0 |  |  | 0 |  |  | 0 |  |  | 0 |  |  | 0 | 1 | 8 | 8 |  |  | 0 |  |  | 0 |  |  | 0 |  |  | 0 |  |  | 0 |  |  | 0 |  |  | 0 |  |  | 0 |  |  | 0
Thur |  | Natural/near-natural | TH3 | Diego, Manuel | 18.03.2023 | 2 | 1 | 15:05:00 | 1.6 | 44 |  | 31 |  | none |  | 250 mm > x > 25 mm | 1 | 0 | 1 | 6 | Diego | Mit Sand; mit viel CPOM im Substrat, an der Oberfläche nicht sichtbar | TH3-2-1 | Diego, Manuel | Thur-Jonschwil | 11:30:00 | 12:45:00 | 13:30:00 | 8.12 | 8.58 | 8.36 | 305 | 307 | 328 | 11.88 | 11.78 | 11.74 | 104 | 103.8 | 103.9 | 3.55 | 2.99 | 3.49 | 6.1 | 6.4 | 6.6 | 10 | 5.9 | 4.9 | 690.8 | 690.67 | 690.64 | Noch etwas Schwall von Stufe Panix, ca. 3-4 m3/s um 11:30, danach noch wenig Schwall; Fliessgeschw.-Messgerät M069, Multisonde M004 |  |  | 2723957.039 | 1248641.044 | 554.139 | Thur_NEW | 27.04.2023 | TH3 | viel | wenig | Christa |  |  | 0 | 2 | 2 | 4 |  |  | 0 |  |  | 0 |  |  | 0 |  |  | 0 |  |  | 0 |  |  | 0 | 3 | 2 | 6 |  |  | 0 | 2 | 2 | 4 | 12 | 2 | 24 | 3 | 2 | 6 | 6 | 2 | 12 | 2 | 2 | 4 |  |  | 0 |  |  | 0 |  |  | 0 | 4 | 4 | 16 |  |  | 0 |  |  | 0 |  |  | 0 |  |  | 0 |  |  | 0 |  |  | 0 |  |  | 0 | 7 | 2 | 14 |  |  | 0 | 2 | 2 | 4 |  |  | 0 |  |  | 0 |  |  | 0 |  |  | 0 |  |  | 0 |  |  | 0 |  |  | 0 |  |  | 0 |  |  | 0 |  |  | 0 |  |  | 0 |  |  | 0 |  |  | 0 |  |  | 0 |  |  | 0 |  |  | 0 | 16 | 2 | 32 |  |  | 0 |  |  | 0 |  |  | 0 | 2 | 1 | 2 |  |  | 0 |  |  | 0 |  |  | 0 | 2 | 2 | 4 |  |  | 0 |  |  | 0 |  |  | 0 |  |  | 0 |  |  | 0 |  |  | 0 |  |  | 0 |  |  | 0 |  |  | 0 |  |  | 0 |  |  | 0 |  |  | 0 |  |  | 0 |  |  | 0 |  |  | 0 |  |  | 0 |  |  | 0 |  |  | 0 |  |  | 0 |  |  | 0 |  |  | 0 | 1 | 2 | 2 |  |  | 0 |  |  | 0 |  |  | 0 |  |  | 0 | 4 | 2 | 8 |  |  | 0 |  |  | 0 |  |  | 0 |  |  | 0 |  |  | 0 |  |  | 0 |  |  | 0 | 1 | 1 | 1 |  |  | 0 |  |  | 0 |  |  | 0 |  |  | 0 |  |  | 0 |  |  | 0 |  |  | 0 |  |  | 0 |  |  | 0
Thur |  | Natural/near-natural | TH3 | Diego, Manuel | 18.03.2023 | 2 | 1 | 15:05:00 | 1.6 | 44 |  | 31 |  | none |  | 250 mm > x > 25 mm | 1 | 0 | 1 | 6 | Diego | Mit Sand; mit viel CPOM im Substrat, an der Oberfläche nicht sichtbar | TH3-2-1 | Diego, Manuel | Thur-Jonschwil | 11:30:00 | 12:45:00 | 13:30:00 | 8.12 | 8.58 | 8.36 | 305 | 307 | 328 | 11.88 | 11.78 | 11.74 | 104 | 103.8 | 103.9 | 3.55 | 2.99 | 3.49 | 6.1 | 6.4 | 6.6 | 10 | 5.9 | 4.9 | 690.8 | 690.67 | 690.64 | Noch etwas Schwall von Stufe Panix, ca. 3-4 m3/s um 11:30, danach noch wenig Schwall; Fliessgeschw.-Messgerät M069, Multisonde M004 |  |  | 2723957.039 | 1248641.044 | 554.139 | Thur | 18.03.2023 | TH3 | viel | kein | Alex |  |  | 0 | 1 | 4 | 4 |  |  | 0 |  |  | 0 |  |  | 0 | 2 | 8 | 16 |  |  | 0 | 1 | 4 | 4 | 1 | 4 | 4 |  |  | 0 |  |  | 0 | 2 | 8 | 16 | 1 | 4 | 4 |  |  | 0 | 1 | 8 | 8 |  |  | 0 |  |  | 0 |  |  | 0 |  |  | 0 |  |  | 0 |  |  | 0 | 1 | 1 | 1 |  |  | 0 |  |  | 0 |  |  | 0 |  |  | 0 |  |  | 0 |  |  | 0 | 2 | 4 | 8 |  |  | 0 |  |  | 0 |  |  | 0 |  |  | 0 |  |  | 0 |  |  | 0 |  |  | 0 |  |  | 0 |  |  | 0 |  |  | 0 |  |  | 0 |  |  | 0 |  |  | 0 |  |  | 0 |  |  | 0 | 2 | 1 | 2 | 1 | 16 | 16 |  |  | 0 |  |  | 0 |  |  | 0 |  |  | 0 |  |  | 0 |  |  | 0 |  |  | 0 |  |  | 0 | 2 | 4 | 8 |  |  | 0 |  |  | 0 |  |  | 0 |  |  | 0 |  |  | 0 |  |  | 0 |  |  | 0 |  |  | 0 | 2 | 16 | 32 |  |  | 0 |  |  | 0 |  |  | 0 |  |  | 0 |  |  | 0 |  |  | 0 |  |  | 0 |  |  | 0 |  |  | 0 |  |  | 0 |  |  | 0 |  |  | 0 |  |  | 0 |  |  | 0 |  |  | 0 |  |  | 0 | 2 | 16 | 32 |  |  | 0 |  |  | 0 |  |  | 0 |  |  | 0 |  |  | 0 |  |  | 0 |  |  | 0 |  |  | 0 |  |  | 0 |  |  | 0 |  |  | 0 |  |  | 0 |  |  | 0 | 1 | 1 | 1 |  |  | 0 |  |  | 0 |  |  | 0
Thur |  | Natural/near-natural | TH3 | Diego, Manuel | 18.03.2023 | 2 | 2 | 15:00:00 | 2.75 | 111 |  | 66 |  | none |  | 25 mm > x > 2.5 mm | 1 | 0 | 1 | 5 | Diego | Mit Sand | TH3-2-2 | Diego, Manuel | Thur-Jonschwil | 11:30:00 | 12:45:00 | 13:30:00 | 8.12 | 8.58 | 8.36 | 305 | 307 | 328 | 11.88 | 11.78 | 11.74 | 104 | 103.8 | 103.9 | 3.55 | 2.99 | 3.49 | 6.1 | 6.4 | 6.6 | 10 | 5.9 | 4.9 | 690.8 | 690.67 | 690.64 | Noch etwas Schwall von Stufe Panix, ca. 3-4 m3/s um 11:30, danach noch wenig Schwall; Fliessgeschw.-Messgerät M069, Multisonde M004 |  |  | 2723957.107 | 1248639.621 | 553.969 | Thur_NEW | 27.04.2023 | TH3 | viel | wenig | Bettina |  |  | 0 | 2 | 2 | 4 |  |  | 0 |  |  | 0 |  |  | 0 |  |  | 0 |  |  | 0 |  |  | 0 | 2 | 2 | 4 |  |  | 0 | 2 | 2 | 4 | 1 | 16 | 16 |  |  | 0 | 1 | 2 | 2 | 5 | 2 | 10 |  |  | 0 |  |  | 0 |  |  | 0 | 5 | 2 | 10 |  |  | 0 |  |  | 0 |  |  | 0 |  |  | 0 |  |  | 0 |  |  | 0 |  |  | 0 | 1 | 16 | 16 | 1 | 2 | 2 | 1 | 2 | 2 |  |  | 0 |  |  | 0 |  |  | 0 |  |  | 0 |  |  | 0 |  |  | 0 |  |  | 0 |  |  | 0 |  |  | 0 |  |  | 0 |  |  | 0 |  |  | 0 | 1 | 2 | 2 |  |  | 0 | 1 | 2 | 2 |  |  | 0 | 4 | 4 | 16 |  |  | 0 |  |  | 0 |  |  | 0 | 2 | 2 | 4 |  |  | 0 |  |  | 0 |  |  | 0 |  |  | 0 |  |  | 0 |  |  | 0 |  |  | 0 |  |  | 0 |  |  | 0 |  |  | 0 |  |  | 0 |  |  | 0 | 1 | 1 | 1 | 4 | 1 | 4 |  |  | 0 |  |  | 0 |  |  | 0 |  |  | 0 |  |  | 0 |  |  | 0 |  |  | 0 |  |  | 0 |  |  | 0 |  |  | 0 |  |  | 0 |  |  | 0 |  |  | 0 |  |  | 0 |  |  | 0 |  |  | 0 | 2 | 16 | 32 | 1 | 1 | 1 |  |  | 0 |  |  | 0 |  |  | 0 |  |  | 0 |  |  | 0 |  |  | 0 | 4 | 2 | 8 |  |  | 0 |  |  | 0 |  |  | 0 |  |  | 0 |  |  | 0 |  |  | 0 |  |  | 0 |  |  | 0 |  |  | 0
Thur |  | Natural/near-natural | TH3 | Diego, Manuel | 18.03.2023 | 2 | 2 | 15:00:00 | 2.75 | 111 |  | 66 |  | none |  | 25 mm > x > 2.5 mm | 1 | 0 | 1 | 5 | Diego | Mit Sand | TH3-2-2 | Diego, Manuel | Thur-Jonschwil | 11:30:00 | 12:45:00 | 13:30:00 | 8.12 | 8.58 | 8.36 | 305 | 307 | 328 | 11.88 | 11.78 | 11.74 | 104 | 103.8 | 103.9 | 3.55 | 2.99 | 3.49 | 6.1 | 6.4 | 6.6 | 10 | 5.9 | 4.9 | 690.8 | 690.67 | 690.64 | Noch etwas Schwall von Stufe Panix, ca. 3-4 m3/s um 11:30, danach noch wenig Schwall; Fliessgeschw.-Messgerät M069, Multisonde M004 |  |  | 2723957.107 | 1248639.621 | 553.969 | Thur | 18.03.2023 | TH3 | wenig | kein | Alex |  |  | 0 |  |  | 0 |  |  | 0 |  |  | 0 |  |  | 0 |  |  | 0 |  |  | 0 |  |  | 0 |  |  | 0 |  |  | 0 |  |  | 0 |  |  | 0 |  |  | 0 |  |  | 0 | 1 | 2 | 2 |  |  | 0 |  |  | 0 |  |  | 0 |  |  | 0 |  |  | 0 | 1 | 2 | 2 |  |  | 0 |  |  | 0 |  |  | 0 |  |  | 0 |  |  | 0 |  |  | 0 |  |  | 0 | 2 | 2 | 4 |  |  | 0 |  |  | 0 |  |  | 0 |  |  | 0 |  |  | 0 |  |  | 0 |  |  | 0 |  |  | 0 |  |  | 0 |  |  | 0 |  |  | 0 |  |  | 0 |  |  | 0 |  |  | 0 | 1 | 1 | 1 |  |  | 0 | 1 | 1 | 1 | 1 | 1 | 1 |  |  | 0 |  |  | 0 |  |  | 0 |  |  | 0 |  |  | 0 |  |  | 0 |  |  | 0 |  |  | 0 |  |  | 0 |  |  | 0 |  |  | 0 |  |  | 0 |  |  | 0 |  |  | 0 |  |  | 0 |  |  | 0 |  |  | 0 |  |  | 0 |  |  | 0 |  |  | 0 |  |  | 0 |  |  | 0 |  |  | 0 |  |  | 0 |  |  | 0 |  |  | 0 |  |  | 0 |  |  | 0 |  |  | 0 |  |  | 0 |  |  | 0 |  |  | 0 |  |  | 0 | 2 | 2 | 4 |  |  | 0 |  |  | 0 |  |  | 0 |  |  | 0 |  |  | 0 |  |  | 0 |  |  | 0 | 1 | 2 | 2 |  |  | 0 |  |  | 0 |  |  | 0 |  |  | 0 |  |  | 0 |  |  | 0 |  |  | 0 |  |  | 0 | 1 | 2 | 2
Thur |  | Natural/near-natural | TH3 | Diego, Manuel | 18.03.2023 | 2 | 3 | 14:55:00 | 3.8 | 194 |  | 84 |  | none |  | 250 mm > x > 25 mm | 1 | 0 | 1 | 4 | Diego | Mit Sand; schwierig zu beproben, starke Strömung | TH3-2-3 | Diego, Manuel | Thur-Jonschwil | 11:30:00 | 12:45:00 | 13:30:00 | 8.12 | 8.58 | 8.36 | 305 | 307 | 328 | 11.88 | 11.78 | 11.74 | 104 | 103.8 | 103.9 | 3.55 | 2.99 | 3.49 | 6.1 | 6.4 | 6.6 | 10 | 5.9 | 4.9 | 690.8 | 690.67 | 690.64 | Noch etwas Schwall von Stufe Panix, ca. 3-4 m3/s um 11:30, danach noch wenig Schwall; Fliessgeschw.-Messgerät M069, Multisonde M004 |  |  | 2723955.193 | 1248636.637 | 553.613 | Thur_NEW | 27.04.2023 | TH3 | mittel | kein | Christa |  |  | 0 | 1 | 2 | 2 |  |  | 0 |  |  | 0 |  |  | 0 | 1 | 2 | 2 |  |  | 0 |  |  | 0 | 1 | 2 | 2 |  |  | 0 |  |  | 0 | 3 | 2 | 6 | 2 | 2 | 4 |  |  | 0 | 2 | 2 | 4 |  |  | 0 |  |  | 0 |  |  | 0 | 4 | 2 | 8 |  |  | 0 | 1 | 2 | 2 | 1 | 1 | 1 |  |  | 0 |  |  | 0 |  |  | 0 |  |  | 0 | 2 | 2 | 4 | 2 | 2 | 4 | 2 | 2 | 4 | 1 | 2 | 2 |  |  | 0 |  |  | 0 |  |  | 0 | 1 | 1 | 1 |  |  | 0 |  |  | 0 |  |  | 0 |  |  | 0 |  |  | 0 | 1 | 1 | 1 |  |  | 0 |  |  | 0 |  |  | 0 | 1 | 2 | 2 |  |  | 0 | 2 | 4 | 8 |  |  | 0 |  |  | 0 |  |  | 0 | 1 | 1 | 1 |  |  | 0 |  |  | 0 |  |  | 0 |  |  | 0 |  |  | 0 |  |  | 0 |  |  | 0 | 2 | 1 | 2 |  |  | 0 |  |  | 0 |  |  | 0 |  |  | 0 |  |  | 0 | 6 | 2 | 12 |  |  | 0 |  |  | 0 |  |  | 0 |  |  | 0 |  |  | 0 |  |  | 0 |  |  | 0 |  |  | 0 |  |  | 0 |  |  | 0 |  |  | 0 |  |  | 0 |  |  | 0 |  |  | 0 |  |  | 0 |  |  | 0 | 17 | 2 | 34 |  |  | 0 |  |  | 0 | 1 | 2 | 2 |  |  | 0 |  |  | 0 |  |  | 0 |  |  | 0 | 5 | 2 | 10 |  |  | 0 |  |  | 0 |  |  | 0 |  |  | 0 |  |  | 0 |  |  | 0 |  |  | 0 |  |  | 0 |  |  | 0
Thur |  | Natural/near-natural | TH3 | Diego, Manuel | 18.03.2023 | 2 | 3 | 14:55:00 | 3.8 | 194 |  | 84 |  | none |  | 250 mm > x > 25 mm | 1 | 0 | 1 | 4 | Diego | Mit Sand; schwierig zu beproben, starke Strömung | TH3-2-3 | Diego, Manuel | Thur-Jonschwil | 11:30:00 | 12:45:00 | 13:30:00 | 8.12 | 8.58 | 8.36 | 305 | 307 | 328 | 11.88 | 11.78 | 11.74 | 104 | 103.8 | 103.9 | 3.55 | 2.99 | 3.49 | 6.1 | 6.4 | 6.6 | 10 | 5.9 | 4.9 | 690.8 | 690.67 | 690.64 | Noch etwas Schwall von Stufe Panix, ca. 3-4 m3/s um 11:30, danach noch wenig Schwall; Fliessgeschw.-Messgerät M069, Multisonde M004 |  |  | 2723955.193 | 1248636.637 | 553.613 | Thur | 18.03.2023 | TH3 | wenig | kein | Alex |  |  | 0 |  |  | 0 |  |  | 0 |  |  | 0 |  |  | 0 |  |  | 0 |  |  | 0 |  |  | 0 |  |  | 0 |  |  | 0 |  |  | 0 | 1 | 4 | 4 |  |  | 0 |  |  | 0 | 2 | 2 | 4 |  |  | 0 |  |  | 0 |  |  | 0 | 1 | 4 | 4 |  |  | 0 |  |  | 0 |  |  | 0 |  |  | 0 |  |  | 0 |  |  | 0 |  |  | 0 |  |  | 0 |  |  | 0 |  |  | 0 |  |  | 0 |  |  | 0 |  |  | 0 |  |  | 0 |  |  | 0 |  |  | 0 |  |  | 0 |  |  | 0 |  |  | 0 |  |  | 0 |  |  | 0 |  |  | 0 |  |  | 0 |  |  | 0 |  |  | 0 |  |  | 0 | 2 | 2 | 4 |  |  | 0 |  |  | 0 |  |  | 0 |  |  | 0 |  |  | 0 |  |  | 0 |  |  | 0 |  |  | 0 |  |  | 0 |  |  | 0 |  |  | 0 |  |  | 0 |  |  | 0 |  |  | 0 |  |  | 0 |  |  | 0 |  |  | 0 |  |  | 0 |  |  | 0 |  |  | 0 |  |  | 0 |  |  | 0 |  |  | 0 |  |  | 0 |  |  | 0 |  |  | 0 |  |  | 0 |  |  | 0 |  |  | 0 |  |  | 0 |  |  | 0 |  |  | 0 |  |  | 0 |  |  | 0 |  |  | 0 |  |  | 0 |  |  | 0 |  |  | 0 |  |  | 0 |  |  | 0 |  |  | 0 |  |  | 0 | 1 | 2 | 2 |  |  | 0 | 1 | 2 | 2 |  |  | 0 |  |  | 0 |  |  | 0 |  |  | 0 |  |  | 0 |  |  | 0 |  |  | 0
Thur |  | Natural/near-natural | TH3 | Diego, Manuel | 18.03.2023 | 3 | 1 | 15:30:00 | 2.75 | 74 |  | 13 |  | none |  | 250 mm > x > 25 mm | 1 | 0 | 1 | 9 | Diego | Mit Sand | TH3-3-1 | Diego, Manuel | Thur-Jonschwil | 11:30:00 | 12:45:00 | 13:30:00 | 8.12 | 8.58 | 8.36 | 305 | 307 | 328 | 11.88 | 11.78 | 11.74 | 104 | 103.8 | 103.9 | 3.55 | 2.99 | 3.49 | 6.1 | 6.4 | 6.6 | 10 | 5.9 | 4.9 | 690.8 | 690.67 | 690.64 | Noch etwas Schwall von Stufe Panix, ca. 3-4 m3/s um 11:30, danach noch wenig Schwall; Fliessgeschw.-Messgerät M069, Multisonde M004 |  |  | 2724015.401 | 1248641.172 | 554.478 | Thur_NEW | 27.04.2023 | TH3 | mittel | wenig | Bettina |  |  | 0 | 1 | 1 | 1 |  |  | 0 |  |  | 0 |  |  | 0 |  |  | 0 |  |  | 0 | 2 | 2 | 4 | 2 | 4 | 8 |  |  | 0 | 1 | 2 | 2 | 4 | 2 | 8 | 1 | 2 | 2 |  |  | 0 | 3 | 2 | 6 |  |  | 0 |  |  | 0 |  |  | 0 | 1 | 2 | 2 |  |  | 0 | 2 | 2 | 4 |  |  | 0 |  |  | 0 |  |  | 0 |  |  | 0 |  |  | 0 | 1 | 4 | 4 |  |  | 0 |  |  | 0 |  |  | 0 |  |  | 0 |  |  | 0 |  |  | 0 |  |  | 0 |  |  | 0 |  |  | 0 |  |  | 0 |  |  | 0 |  |  | 0 |  |  | 0 |  |  | 0 |  |  | 0 |  |  | 0 |  |  | 0 |  |  | 0 | 2 | 2 | 4 |  |  | 0 | 1 | 1 | 1 |  |  | 0 | 2 | 2 | 4 |  |  | 0 |  |  | 0 |  |  | 0 |  |  | 0 | 1 | 2 | 2 |  |  | 0 |  |  | 0 |  |  | 0 |  |  | 0 |  |  | 0 |  |  | 0 |  |  | 0 |  |  | 0 | 2 | 2 | 4 |  |  | 0 |  |  | 0 |  |  | 0 |  |  | 0 |  |  | 0 |  |  | 0 |  |  | 0 |  |  | 0 |  |  | 0 |  |  | 0 |  |  | 0 |  |  | 0 |  |  | 0 |  |  | 0 |  |  | 0 |  |  | 0 | 3 | 16 | 48 | 1 | 1 | 1 |  |  | 0 |  |  | 0 |  |  | 0 |  |  | 0 |  |  | 0 | 1 | 1 | 1 | 8 | 16 | 128 |  |  | 0 |  |  | 0 |  |  | 0 |  |  | 0 |  |  | 0 | 1 | 1 | 1 |  |  | 0 |  |  | 0 |  |  | 0
Thur |  | Natural/near-natural | TH3 | Diego, Manuel | 18.03.2023 | 3 | 1 | 15:30:00 | 2.75 | 74 |  | 13 |  | none |  | 250 mm > x > 25 mm | 1 | 0 | 1 | 9 | Diego | Mit Sand | TH3-3-1 | Diego, Manuel | Thur-Jonschwil | 11:30:00 | 12:45:00 | 13:30:00 | 8.12 | 8.58 | 8.36 | 305 | 307 | 328 | 11.88 | 11.78 | 11.74 | 104 | 103.8 | 103.9 | 3.55 | 2.99 | 3.49 | 6.1 | 6.4 | 6.6 | 10 | 5.9 | 4.9 | 690.8 | 690.67 | 690.64 | Noch etwas Schwall von Stufe Panix, ca. 3-4 m3/s um 11:30, danach noch wenig Schwall; Fliessgeschw.-Messgerät M069, Multisonde M004 |  |  | 2724015.401 | 1248641.172 | 554.478 | Thur | 18.03.2023 | TH3 | mittel | kein | Olivier |  |  | 0 |  |  | 0 |  |  | 0 |  |  | 0 |  |  | 0 |  |  | 0 |  |  | 0 |  |  | 0 | 4 | 2 | 8 |  |  | 0 | 2 | 2 | 4 | 1 | 8 | 8 |  |  | 0 |  |  | 0 |  |  | 0 |  |  | 0 |  |  | 0 |  |  | 0 |  |  | 0 |  |  | 0 | 1 | 2 | 2 |  |  | 0 |  |  | 0 |  |  | 0 |  |  | 0 |  |  | 0 |  |  | 0 |  |  | 0 |  |  | 0 |  |  | 0 |  |  | 0 |  |  | 0 |  |  | 0 |  |  | 0 |  |  | 0 |  |  | 0 |  |  | 0 |  |  | 0 |  |  | 0 |  |  | 0 |  |  | 0 |  |  | 0 |  |  | 0 | 1 | 1 | 1 |  |  | 0 | 1 | 4 | 4 |  |  | 0 |  |  | 0 |  |  | 0 | 2 | 2 | 4 |  |  | 0 |  |  | 0 |  |  | 0 |  |  | 0 | 1 | 2 | 2 |  |  | 0 |  |  | 0 |  |  | 0 |  |  | 0 |  |  | 0 |  |  | 0 |  |  | 0 |  |  | 0 | 2 | 16 | 32 |  |  | 0 |  |  | 0 |  |  | 0 |  |  | 0 |  |  | 0 |  |  | 0 |  |  | 0 |  |  | 0 |  |  | 0 |  |  | 0 |  |  | 0 |  |  | 0 |  |  | 0 |  |  | 0 |  |  | 0 |  |  | 0 | 2 | 8 | 16 |  |  | 0 |  |  | 0 |  |  | 0 |  |  | 0 |  |  | 0 |  |  | 0 |  |  | 0 | 8 | 16 | 128 |  |  | 0 |  |  | 0 |  |  | 0 |  |  | 0 |  |  | 0 |  |  | 0 |  |  | 0 |  |  | 0 |  |  | 0
Thur |  | Natural/near-natural | TH3 | Diego, Manuel | 18.03.2023 | 3 | 2 | 15:25:00 | 5.9 | 147 |  | 38 |  | none |  | 250 mm > x > 25 mm | 1 | 0 | 1 | 8 | Diego | Mit Sand | TH3-3-2 | Diego, Manuel | Thur-Jonschwil | 11:30:00 | 12:45:00 | 13:30:00 | 8.12 | 8.58 | 8.36 | 305 | 307 | 328 | 11.88 | 11.78 | 11.74 | 104 | 103.8 | 103.9 | 3.55 | 2.99 | 3.49 | 6.1 | 6.4 | 6.6 | 10 | 5.9 | 4.9 | 690.8 | 690.67 | 690.64 | Noch etwas Schwall von Stufe Panix, ca. 3-4 m3/s um 11:30, danach noch wenig Schwall; Fliessgeschw.-Messgerät M069, Multisonde M004 |  |  | 2724016.992 | 1248638.749 | 554.403 | Thur_NEW | 27.04.2023 | TH3 | mittel | wenig | Christa |  |  | 0 |  |  | 0 |  |  | 0 |  |  | 0 |  |  | 0 | 1 | 1 | 1 |  |  | 0 |  |  | 0 | 2 | 2 | 4 |  |  | 0 |  |  | 0 |  |  | 0 |  |  | 0 |  |  | 0 | 3 | 2 | 6 |  |  | 0 |  |  | 0 |  |  | 0 | 2 | 2 | 4 |  |  | 0 | 1 | 2 | 2 | 1 | 1 | 1 |  |  | 0 |  |  | 0 |  |  | 0 |  |  | 0 | 2 | 2 | 4 |  |  | 0 | 1 | 2 | 2 |  |  | 0 |  |  | 0 |  |  | 0 |  |  | 0 | 1 | 1 | 1 |  |  | 0 |  |  | 0 |  |  | 0 |  |  | 0 |  |  | 0 |  |  | 0 |  |  | 0 |  |  | 0 |  |  | 0 |  |  | 0 |  |  | 0 |  |  | 0 |  |  | 0 | 1 | 2 | 2 |  |  | 0 | 1 | 2 | 2 |  |  | 0 |  |  | 0 |  |  | 0 |  |  | 0 | 1 | 2 | 2 |  |  | 0 |  |  | 0 |  |  | 0 |  |  | 0 |  |  | 0 |  |  | 0 |  |  | 0 |  |  | 0 | 12 | 2 | 24 |  |  | 0 |  |  | 0 |  |  | 0 |  |  | 0 |  |  | 0 |  |  | 0 |  |  | 0 |  |  | 0 |  |  | 0 |  |  | 0 |  |  | 0 | 1 | 2 | 2 |  |  | 0 |  |  | 0 | 2 | 2 | 4 |  |  | 0 | 14 | 2 | 28 |  |  | 0 |  |  | 0 |  |  | 0 |  |  | 0 |  |  | 0 |  |  | 0 |  |  | 0 | 2 | 30 | 60 | 1 | 1 | 1 |  |  | 0 |  |  | 0 |  |  | 0 |  |  | 0 |  |  | 0 |  |  | 0 |  |  | 0 |  |  | 0
Thur |  | Natural/near-natural | TH3 | Diego, Manuel | 18.03.2023 | 3 | 2 | 15:25:00 | 5.9 | 147 |  | 38 |  | none |  | 250 mm > x > 25 mm | 1 | 0 | 1 | 8 | Diego | Mit Sand | TH3-3-2 | Diego, Manuel | Thur-Jonschwil | 11:30:00 | 12:45:00 | 13:30:00 | 8.12 | 8.58 | 8.36 | 305 | 307 | 328 | 11.88 | 11.78 | 11.74 | 104 | 103.8 | 103.9 | 3.55 | 2.99 | 3.49 | 6.1 | 6.4 | 6.6 | 10 | 5.9 | 4.9 | 690.8 | 690.67 | 690.64 | Noch etwas Schwall von Stufe Panix, ca. 3-4 m3/s um 11:30, danach noch wenig Schwall; Fliessgeschw.-Messgerät M069, Multisonde M004 |  |  | 2724016.992 | 1248638.749 | 554.403 | Thur | 18.03.2023 | TH3 | mittel | kein | Olivier |  |  | 0 |  |  | 0 |  |  | 0 |  |  | 0 |  |  | 0 | 2 | 2 | 4 |  |  | 0 |  |  | 0 | 3 | 4 | 12 |  |  | 0 | 1 | 2 | 2 |  |  | 0 |  |  | 0 |  |  | 0 |  |  | 0 |  |  | 0 |  |  | 0 |  |  | 0 |  |  | 0 |  |  | 0 | 1 | 2 | 2 |  |  | 0 |  |  | 0 |  |  | 0 |  |  | 0 |  |  | 0 |  |  | 0 |  |  | 0 | 2 | 4 | 8 |  |  | 0 |  |  | 0 |  |  | 0 |  |  | 0 |  |  | 0 |  |  | 0 |  |  | 0 |  |  | 0 |  |  | 0 |  |  | 0 |  |  | 0 |  |  | 0 |  |  | 0 |  |  | 0 | 1 | 2 | 2 |  |  | 0 |  |  | 0 |  |  | 0 |  |  | 0 |  |  | 0 | 2 | 2 | 4 |  |  | 0 |  |  | 0 |  |  | 0 |  |  | 0 | 1 | 2 | 2 |  |  | 0 |  |  | 0 |  |  | 0 |  |  | 0 |  |  | 0 |  |  | 0 |  |  | 0 |  |  | 0 | 12 | 4 | 48 |  |  | 0 |  |  | 0 |  |  | 0 |  |  | 0 |  |  | 0 |  |  | 0 |  |  | 0 |  |  | 0 |  |  | 0 |  |  | 0 |  |  | 0 |  |  | 0 |  |  | 0 |  |  | 0 |  |  | 0 |  |  | 0 | 7 | 4 | 28 |  |  | 0 |  |  | 0 |  |  | 0 |  |  | 0 |  |  | 0 |  |  | 0 |  |  | 0 | 14 | 16 | 224 |  |  | 0 |  |  | 0 |  |  | 0 |  |  | 0 | 1 | 2 | 2 |  |  | 0 |  |  | 0 |  |  | 0 |  |  | 0
Thur |  | Natural/near-natural | TH3 | Diego, Manuel | 18.03.2023 | 3 | 3 | 15:10:00 | 9.15 | 261 |  | 58 |  | none |  | 250 mm > x > 25 mm | 1 | 0 | 1 | 7 | Diego | Mit Sand | TH3-3-3 | Diego, Manuel | Thur-Jonschwil | 11:30:00 | 12:45:00 | 13:30:00 | 8.12 | 8.58 | 8.36 | 305 | 307 | 328 | 11.88 | 11.78 | 11.74 | 104 | 103.8 | 103.9 | 3.55 | 2.99 | 3.49 | 6.1 | 6.4 | 6.6 | 10 | 5.9 | 4.9 | 690.8 | 690.67 | 690.64 | Noch etwas Schwall von Stufe Panix, ca. 3-4 m3/s um 11:30, danach noch wenig Schwall; Fliessgeschw.-Messgerät M069, Multisonde M004 |  |  | 2724023.199 | 1248636.945 | 554.069 | Thur_NEW | 27.04.2023 | TH3 | wenig | kein | Bettina |  |  | 0 | 1 | 1 | 1 |  |  | 0 |  |  | 0 |  |  | 0 |  |  | 0 |  |  | 0 |  |  | 0 | 2 | 2 | 4 |  |  | 0 | 1 | 2 | 2 | 5 | 2 | 10 | 1 | 2 | 2 |  |  | 0 | 3 | 2 | 6 |  |  | 0 |  |  | 0 |  |  | 0 | 5 | 2 | 10 |  |  | 0 |  |  | 0 | 2 | 1 | 2 |  |  | 0 |  |  | 0 |  |  | 0 |  |  | 0 | 5 | 2 | 10 | 1 | 2 | 2 | 2 | 2 | 4 |  |  | 0 |  |  | 0 |  |  | 0 |  |  | 0 |  |  | 0 |  |  | 0 |  |  | 0 |  |  | 0 |  |  | 0 |  |  | 0 |  |  | 0 |  |  | 0 |  |  | 0 |  |  | 0 | 1 | 2 | 2 | 1 | 1 | 1 | 2 | 2 | 4 |  |  | 0 |  |  | 0 |  |  | 0 | 1 | 1 | 1 |  |  | 0 |  |  | 0 |  |  | 0 |  |  | 0 |  |  | 0 |  |  | 0 |  |  | 0 |  |  | 0 |  |  | 0 |  |  | 0 |  |  | 0 |  |  | 0 |  |  | 0 | 2 | 8 | 16 |  |  | 0 |  |  | 0 |  |  | 0 |  |  | 0 |  |  | 0 |  |  | 0 |  |  | 0 |  |  | 0 |  |  | 0 |  |  | 0 |  |  | 0 |  |  | 0 |  |  | 0 |  |  | 0 |  |  | 0 |  |  | 0 | 12 | 2 | 24 |  |  | 0 |  |  | 0 |  |  | 0 |  |  | 0 |  |  | 0 |  |  | 0 | 1 | 1 | 1 | 3 | 16 | 48 |  |  | 0 |  |  | 0 |  |  | 0 |  |  | 0 | 1 | 1 | 1 |  |  | 0 |  |  | 0 |  |  | 0 |  |  | 0
Thur |  | Natural/near-natural | TH3 | Diego, Manuel | 18.03.2023 | 3 | 3 | 15:10:00 | 9.15 | 261 |  | 58 |  | none |  | 250 mm > x > 25 mm | 1 | 0 | 1 | 7 | Diego | Mit Sand | TH3-3-3 | Diego, Manuel | Thur-Jonschwil | 11:30:00 | 12:45:00 | 13:30:00 | 8.12 | 8.58 | 8.36 | 305 | 307 | 328 | 11.88 | 11.78 | 11.74 | 104 | 103.8 | 103.9 | 3.55 | 2.99 | 3.49 | 6.1 | 6.4 | 6.6 | 10 | 5.9 | 4.9 | 690.8 | 690.67 | 690.64 | Noch etwas Schwall von Stufe Panix, ca. 3-4 m3/s um 11:30, danach noch wenig Schwall; Fliessgeschw.-Messgerät M069, Multisonde M004 |  |  | 2724023.199 | 1248636.945 | 554.069 | Thur | 18.03.2023 | TH3 | wenig | kein | Olivier |  |  | 0 |  |  | 0 |  |  | 0 |  |  | 0 |  |  | 0 | 1 | 1 | 1 |  |  | 0 | 1 | 2 | 2 | 2 | 2 | 4 |  |  | 0 |  |  | 0 | 4 | 4 | 16 |  |  | 0 |  |  | 0 |  |  | 0 |  |  | 0 |  |  | 0 |  |  | 0 |  |  | 0 |  |  | 0 |  |  | 0 |  |  | 0 |  |  | 0 |  |  | 0 |  |  | 0 |  |  | 0 |  |  | 0 | 2 | 2 | 4 | 4 | 2 | 8 |  |  | 0 |  |  | 0 |  |  | 0 |  |  | 0 |  |  | 0 |  |  | 0 |  |  | 0 |  |  | 0 |  |  | 0 |  |  | 0 |  |  | 0 |  |  | 0 |  |  | 0 |  |  | 0 | 2 | 1 | 2 |  |  | 0 | 2 | 2 | 4 |  |  | 0 |  |  | 0 |  |  | 0 |  |  | 0 |  |  | 0 |  |  | 0 |  |  | 0 |  |  | 0 |  |  | 0 |  |  | 0 |  |  | 0 |  |  | 0 |  |  | 0 |  |  | 0 |  |  | 0 |  |  | 0 |  |  | 0 | 1 | 16 | 16 |  |  | 0 |  |  | 0 |  |  | 0 |  |  | 0 |  |  | 0 |  |  | 0 |  |  | 0 |  |  | 0 |  |  | 0 |  |  | 0 |  |  | 0 |  |  | 0 |  |  | 0 |  |  | 0 |  |  | 0 |  |  | 0 | 8 | 4 | 32 |  |  | 0 |  |  | 0 |  |  | 0 |  |  | 0 |  |  | 0 |  |  | 0 |  |  | 0 | 6 | 16 | 96 |  |  | 0 |  |  | 0 |  |  | 0 |  |  | 0 |  |  | 0 |  |  | 0 |  |  | 0 |  |  | 0 |  |  | 0
Thur |  | Natural/near-natural | TH3 | Diego, Manuel | 18.03.2023 | 4 | 1 | 16:00:00 | 1.85 | 49 |  | 24 |  | none |  | 250 mm > x > 25 mm | 1 | 1 | 1 | 12 | Diego |  | TH3-4-1 | Diego, Manuel | Thur-Jonschwil | 11:30:00 | 12:45:00 | 13:30:00 | 8.12 | 8.58 | 8.36 | 305 | 307 | 328 | 11.88 | 11.78 | 11.74 | 104 | 103.8 | 103.9 | 3.55 | 2.99 | 3.49 | 6.1 | 6.4 | 6.6 | 10 | 5.9 | 4.9 | 690.8 | 690.67 | 690.64 | Noch etwas Schwall von Stufe Panix, ca. 3-4 m3/s um 11:30, danach noch wenig Schwall; Fliessgeschw.-Messgerät M069, Multisonde M004 |  |  | 2724020.836 | 1248650.786 | 554.57 | Thur_NEW | 27.04.2023 | TH3 | viel | wenig | Christa |  |  | 0 | 2 | 2 | 4 |  |  | 0 |  |  | 0 |  |  | 0 |  |  | 0 |  |  | 0 |  |  | 0 | 3 | 2 | 6 |  |  | 0 | 2 | 2 | 4 | 8 | 2 | 16 |  |  | 0 | 1 | 2 | 2 | 5 | 2 | 10 |  |  | 0 |  |  | 0 |  |  | 0 |  |  | 0 |  |  | 0 | 1 | 2 | 2 | 1 | 1 | 1 |  |  | 0 |  |  | 0 |  |  | 0 |  |  | 0 | 3 | 2 | 6 |  |  | 0 | 2 | 2 | 4 |  |  | 0 |  |  | 0 |  |  | 0 |  |  | 0 |  |  | 0 |  |  | 0 |  |  | 0 |  |  | 0 |  |  | 0 |  |  | 0 |  |  | 0 |  |  | 0 |  |  | 0 |  |  | 0 | 1 | 1 | 1 |  |  | 0 | 6 | 2 | 12 |  |  | 0 | 1 | 2 | 2 |  |  | 0 | 4 | 2 | 8 |  |  | 0 |  |  | 0 |  |  | 0 | 1 | 2 | 2 | 2 | 2 | 4 |  |  | 0 |  |  | 0 |  |  | 0 |  |  | 0 |  |  | 0 |  |  | 0 |  |  | 0 |  |  | 0 | 6 | 2 | 12 |  |  | 0 |  |  | 0 | 1 | 1 | 1 |  |  | 0 |  |  | 0 |  |  | 0 |  |  | 0 |  |  | 0 |  |  | 0 |  |  | 0 |  |  | 0 |  |  | 0 |  |  | 0 |  |  | 0 | 2 | 2 | 4 |  |  | 0 | 18 | 2 | 36 |  |  | 0 |  |  | 0 | 1 | 2 | 2 |  |  | 0 |  |  | 0 |  |  | 0 |  |  | 0 | 6 | 2 | 12 |  |  | 0 |  |  | 0 |  |  | 0 |  |  | 0 |  |  | 0 |  |  | 0 |  |  | 0 |  |  | 0 |  |  | 0
Thur |  | Natural/near-natural | TH3 | Diego, Manuel | 18.03.2023 | 4 | 1 | 16:00:00 | 1.85 | 49 |  | 24 |  | none |  | 250 mm > x > 25 mm | 1 | 1 | 1 | 12 | Diego |  | TH3-4-1 | Diego, Manuel | Thur-Jonschwil | 11:30:00 | 12:45:00 | 13:30:00 | 8.12 | 8.58 | 8.36 | 305 | 307 | 328 | 11.88 | 11.78 | 11.74 | 104 | 103.8 | 103.9 | 3.55 | 2.99 | 3.49 | 6.1 | 6.4 | 6.6 | 10 | 5.9 | 4.9 | 690.8 | 690.67 | 690.64 | Noch etwas Schwall von Stufe Panix, ca. 3-4 m3/s um 11:30, danach noch wenig Schwall; Fliessgeschw.-Messgerät M069, Multisonde M004 |  |  | 2724020.836 | 1248650.786 | 554.57 | Thur | 18.03.2023 | TH3 | mittel | wenig | Olivier |  |  | 0 |  |  | 0 |  |  | 0 |  |  | 0 |  |  | 0 |  |  | 0 |  |  | 0 |  |  | 0 | 1 | 16 | 16 |  |  | 0 |  |  | 0 | 2 | 16 | 32 |  |  | 0 |  |  | 0 | 4 | 2 | 8 |  |  | 0 |  |  | 0 |  |  | 0 |  |  | 0 |  |  | 0 |  |  | 0 |  |  | 0 |  |  | 0 |  |  | 0 |  |  | 0 |  |  | 0 |  |  | 0 |  |  | 0 | 1 | 8 | 8 |  |  | 0 |  |  | 0 |  |  | 0 |  |  | 0 |  |  | 0 |  |  | 0 |  |  | 0 |  |  | 0 |  |  | 0 |  |  | 0 |  |  | 0 |  |  | 0 |  |  | 0 |  |  | 0 | 1 | 2 | 2 |  |  | 0 | 1 | 8 | 8 |  |  | 0 |  |  | 0 |  |  | 0 | 4 | 4 | 16 |  |  | 0 |  |  | 0 |  |  | 0 |  |  | 0 | 2 | 4 | 8 |  |  | 0 |  |  | 0 |  |  | 0 |  |  | 0 |  |  | 0 |  |  | 0 |  |  | 0 |  |  | 0 | 2 | 16 | 32 |  |  | 0 |  |  | 0 |  |  | 0 |  |  | 0 |  |  | 0 |  |  | 0 |  |  | 0 |  |  | 0 |  |  | 0 |  |  | 0 |  |  | 0 |  |  | 0 |  |  | 0 |  |  | 0 |  |  | 0 |  |  | 0 | 9 | 4 | 36 |  |  | 0 |  |  | 0 |  |  | 0 |  |  | 0 |  |  | 0 |  |  | 0 |  |  | 0 | 1 | 16 | 16 |  |  | 0 |  |  | 0 |  |  | 0 |  |  | 0 |  |  | 0 |  |  | 0 |  |  | 0 |  |  | 0 |  |  | 0
Thur |  | Natural/near-natural | TH3 | Diego, Manuel | 18.03.2023 | 4 | 2 | 15:45:00 | 7 | 86 |  | 44 |  | none |  | 250 mm > x > 25 mm | 1 | 1 | 1 | 11 | Diego | Mit Sand | TH3-4-2 | Diego, Manuel | Thur-Jonschwil | 11:30:00 | 12:45:00 | 13:30:00 | 8.12 | 8.58 | 8.36 | 305 | 307 | 328 | 11.88 | 11.78 | 11.74 | 104 | 103.8 | 103.9 | 3.55 | 2.99 | 3.49 | 6.1 | 6.4 | 6.6 | 10 | 5.9 | 4.9 | 690.8 | 690.67 | 690.64 | Noch etwas Schwall von Stufe Panix, ca. 3-4 m3/s um 11:30, danach noch wenig Schwall; Fliessgeschw.-Messgerät M069, Multisonde M004 |  |  | 2724023.707 | 1248646.714 | 554.511 | Thur_NEW | 27.04.2023 | TH3 | mittel | mittel | Bettina |  |  | 0 |  |  | 0 |  |  | 0 |  |  | 0 |  |  | 0 |  |  | 0 |  |  | 0 | 3 | 2 | 6 | 3 | 2 | 6 |  |  | 0 | 1 | 2 | 2 | 5 | 4 | 20 |  |  | 0 |  |  | 0 | 1 | 2 | 2 |  |  | 0 |  |  | 0 |  |  | 0 | 3 | 2 | 6 |  |  | 0 |  |  | 0 |  |  | 0 |  |  | 0 |  |  | 0 |  |  | 0 |  |  | 0 | 3 | 4 | 12 |  |  | 0 |  |  | 0 |  |  | 0 |  |  | 0 |  |  | 0 |  |  | 0 | 1 | 1 | 1 |  |  | 0 |  |  | 0 |  |  | 0 |  |  | 0 |  |  | 0 |  |  | 0 |  |  | 0 |  |  | 0 |  |  | 0 |  |  | 0 |  |  | 0 |  |  | 0 |  |  | 0 | 1 | 2 | 2 |  |  | 0 | 4 | 2 | 8 |  |  | 0 |  |  | 0 |  |  | 0 | 1 | 2 | 2 | 2 | 2 | 4 |  |  | 0 |  |  | 0 |  |  | 0 |  |  | 0 |  |  | 0 |  |  | 0 |  |  | 0 |  |  | 0 | 1 | 2 | 2 |  |  | 0 |  |  | 0 |  |  | 0 |  |  | 0 |  |  | 0 |  |  | 0 |  |  | 0 |  |  | 0 |  |  | 0 |  |  | 0 |  |  | 0 |  |  | 0 |  |  | 0 |  |  | 0 | 1 | 1 | 1 |  |  | 0 | 7 | 4 | 28 |  |  | 0 |  |  | 0 | 2 | 1 | 2 |  |  | 0 |  |  | 0 |  |  | 0 |  |  | 0 | 100 | 8 | 800 |  |  | 0 |  |  | 0 |  |  | 0 |  |  | 0 |  |  | 0 |  |  | 0 |  |  | 0 |  |  | 0 |  |  | 0
Thur |  | Natural/near-natural | TH3 | Diego, Manuel | 18.03.2023 | 4 | 2 | 15:45:00 | 7 | 86 |  | 44 |  | none |  | 250 mm > x > 25 mm | 1 | 1 | 1 | 11 | Diego | Mit Sand | TH3-4-2 | Diego, Manuel | Thur-Jonschwil | 11:30:00 | 12:45:00 | 13:30:00 | 8.12 | 8.58 | 8.36 | 305 | 307 | 328 | 11.88 | 11.78 | 11.74 | 104 | 103.8 | 103.9 | 3.55 | 2.99 | 3.49 | 6.1 | 6.4 | 6.6 | 10 | 5.9 | 4.9 | 690.8 | 690.67 | 690.64 | Noch etwas Schwall von Stufe Panix, ca. 3-4 m3/s um 11:30, danach noch wenig Schwall; Fliessgeschw.-Messgerät M069, Multisonde M004 |  |  | 2724023.707 | 1248646.714 | 554.511 | Thur | 18.03.2023 | TH3 | mittel | kein | Olivier |  |  | 0 | 1 | 4 | 4 |  |  | 0 |  |  | 0 |  |  | 0 |  |  | 0 |  |  | 0 | 5 | 4 | 20 | 5 | 4 | 20 |  |  | 0 | 1 | 4 | 4 | 1 | 16 | 16 |  |  | 0 |  |  | 0 | 1 | 8 | 8 |  |  | 0 |  |  | 0 |  |  | 0 |  |  | 0 |  |  | 0 | 1 | 2 | 2 |  |  | 0 |  |  | 0 |  |  | 0 |  |  | 0 |  |  | 0 |  |  | 0 |  |  | 0 | 1 | 16 | 16 |  |  | 0 |  |  | 0 |  |  | 0 |  |  | 0 |  |  | 0 |  |  | 0 |  |  | 0 |  |  | 0 |  |  | 0 |  |  | 0 |  |  | 0 |  |  | 0 |  |  | 0 |  |  | 0 |  |  | 0 | 1 | 1 | 1 | 2 | 8 | 16 |  |  | 0 |  |  | 0 |  |  | 0 | 5 | 2 | 10 |  |  | 0 |  |  | 0 |  |  | 0 |  |  | 0 | 2 | 16 | 32 |  |  | 0 |  |  | 0 |  |  | 0 |  |  | 0 |  |  | 0 |  |  | 0 |  |  | 0 |  |  | 0 | 2 | 16 | 32 |  |  | 0 |  |  | 0 |  |  | 0 |  |  | 0 | 1 | 1 | 1 |  |  | 0 |  |  | 0 |  |  | 0 |  |  | 0 |  |  | 0 |  |  | 0 |  |  | 0 |  |  | 0 |  |  | 0 |  |  | 0 |  |  | 0 | 3 | 16 | 48 |  |  | 0 |  |  | 0 |  |  | 0 |  |  | 0 |  |  | 0 |  |  | 0 |  |  | 0 | 1 | 16 | 16 |  |  | 0 |  |  | 0 |  |  | 0 |  |  | 0 |  |  | 0 |  |  | 0 |  |  | 0 |  |  | 0 |  |  | 0
Thur |  | Natural/near-natural | TH3 | Diego, Manuel | 18.03.2023 | 4 | 3 | 15:40:00 | 12.5 | 211 |  | 54 |  | none |  | 250 mm > x > 25 mm | 1 | 0 | 1 | 10 | Diego | Schwierig zu beproben, starke Strömung | TH3-4-3 | Diego, Manuel | Thur-Jonschwil | 11:30:00 | 12:45:00 | 13:30:00 | 8.12 | 8.58 | 8.36 | 305 | 307 | 328 | 11.88 | 11.78 | 11.74 | 104 | 103.8 | 103.9 | 3.55 | 2.99 | 3.49 | 6.1 | 6.4 | 6.6 | 10 | 5.9 | 4.9 | 690.8 | 690.67 | 690.64 | Noch etwas Schwall von Stufe Panix, ca. 3-4 m3/s um 11:30, danach noch wenig Schwall; Fliessgeschw.-Messgerät M069, Multisonde M004 |  |  | 2724030.473 | 1248642.325 | 554.185 | Thur_NEW | 27.04.2023 | TH3 | wenig | wenig | Christa |  |  | 0 | 1 | 1 | 1 |  |  | 0 |  |  | 0 |  |  | 0 |  |  | 0 |  |  | 0 |  |  | 0 | 2 | 2 | 4 |  |  | 0 |  |  | 0 | 1 | 2 | 2 |  |  | 0 |  |  | 0 |  |  | 0 |  |  | 0 |  |  | 0 |  |  | 0 | 1 | 2 | 2 |  |  | 0 |  |  | 0 |  |  | 0 |  |  | 0 |  |  | 0 |  |  | 0 |  |  | 0 |  |  | 0 |  |  | 0 |  |  | 0 |  |  | 0 |  |  | 0 |  |  | 0 |  |  | 0 |  |  | 0 |  |  | 0 |  |  | 0 |  |  | 0 |  |  | 0 |  |  | 0 |  |  | 0 |  |  | 0 |  |  | 0 |  |  | 0 |  |  | 0 |  |  | 0 | 2 | 2 | 4 |  |  | 0 | 1 | 1 | 1 |  |  | 0 |  |  | 0 |  |  | 0 |  |  | 0 |  |  | 0 |  |  | 0 |  |  | 0 |  |  | 0 |  |  | 0 |  |  | 0 |  |  | 0 |  |  | 0 |  |  | 0 |  |  | 0 |  |  | 0 |  |  | 0 |  |  | 0 |  |  | 0 |  |  | 0 |  |  | 0 |  |  | 0 |  |  | 0 |  |  | 0 |  |  | 0 |  |  | 0 |  |  | 0 |  |  | 0 |  |  | 0 |  |  | 0 |  |  | 0 |  |  | 0 |  |  | 0 | 10 | 2 | 20 |  |  | 0 |  |  | 0 |  |  | 0 |  |  | 0 |  |  | 0 |  |  | 0 |  |  | 0 | 22 | 16 | 352 |  |  | 0 |  |  | 0 |  |  | 0 |  |  | 0 | 1 | 1 | 1 |  |  | 0 |  |  | 0 |  |  | 0 |  |  | 0
Thur |  | Natural/near-natural | TH3 | Diego, Manuel | 18.03.2023 | 4 | 3 | 15:40:00 | 12.5 | 211 |  | 54 |  | none |  | 250 mm > x > 25 mm | 1 | 0 | 1 | 10 | Diego | Schwierig zu beproben, starke Strömung | TH3-4-3 | Diego, Manuel | Thur-Jonschwil | 11:30:00 | 12:45:00 | 13:30:00 | 8.12 | 8.58 | 8.36 | 305 | 307 | 328 | 11.88 | 11.78 | 11.74 | 104 | 103.8 | 103.9 | 3.55 | 2.99 | 3.49 | 6.1 | 6.4 | 6.6 | 10 | 5.9 | 4.9 | 690.8 | 690.67 | 690.64 | Noch etwas Schwall von Stufe Panix, ca. 3-4 m3/s um 11:30, danach noch wenig Schwall; Fliessgeschw.-Messgerät M069, Multisonde M004 |  |  | 2724030.473 | 1248642.325 | 554.185 | Thur | 18.03.2023 | TH3 | wenig | kein | Olivier |  |  | 0 |  |  | 0 |  |  | 0 |  |  | 0 |  |  | 0 |  |  | 0 |  |  | 0 |  |  | 0 | 3 | 2 | 6 |  |  | 0 |  |  | 0 |  |  | 0 |  |  | 0 |  |  | 0 | 1 | 2 | 2 |  |  | 0 |  |  | 0 |  |  | 0 | 1 | 2 | 2 |  |  | 0 |  |  | 0 |  |  | 0 |  |  | 0 |  |  | 0 |  |  | 0 |  |  | 0 |  |  | 0 |  |  | 0 | 3 | 2 | 6 | 1 | 2 | 2 |  |  | 0 |  |  | 0 |  |  | 0 |  |  | 0 |  |  | 0 |  |  | 0 |  |  | 0 |  |  | 0 |  |  | 0 |  |  | 0 |  |  | 0 |  |  | 0 |  |  | 0 | 1 | 2 | 2 |  |  | 0 |  |  | 0 |  |  | 0 |  |  | 0 |  |  | 0 | 3 | 2 | 6 |  |  | 0 |  |  | 0 |  |  | 0 |  |  | 0 | 2 | 2 | 4 |  |  | 0 |  |  | 0 |  |  | 0 |  |  | 0 |  |  | 0 |  |  | 0 |  |  | 0 |  |  | 0 |  |  | 0 |  |  | 0 |  |  | 0 |  |  | 0 |  |  | 0 |  |  | 0 |  |  | 0 |  |  | 0 |  |  | 0 |  |  | 0 |  |  | 0 |  |  | 0 | 1 | 2 | 2 |  |  | 0 |  |  | 0 |  |  | 0 |  |  | 0 | 5 | 4 | 20 |  |  | 0 |  |  | 0 | 1 | 1 | 1 |  |  | 0 |  |  | 0 |  |  | 0 |  |  | 0 | 5 | 16 | 80 |  |  | 0 |  |  | 0 |  |  | 0 |  |  | 0 | 1 | 1 | 1 |  |  | 0 |  |  | 0 |  |  | 0 |  |  | 0
Thur |  | Natural/near-natural | TH4 | Diego, Manuel | 18.03.2023 | 1 | 1 | 10:00:00 | 1.8 | 63 |  | 31 |  | none |  | 25 mm > x > 2.5 mm | 1 | 0 | 1 | 3 | Diego | Mit Sand; GPS grosse Ungenauigkeit | TH4-1-1 | Diego, Manuel | Thur-Jonschwil | 14:35:00 | 15:25:00 | 16:25:00 | 8.57 | 8.49 | 8.47 | 244 | 244 | 244 | 11.31 | 11.31 | 11.39 | 103.2 | 102.3 | 102.8 | 2.47 | 2.62 | 2.76 | 7.6 | 7.4 | 7.3 | 4.6 | 20 | 4.8 | 690.63 | 691.01 | 690.64 | Fliessgeschw.-Messgerät M069, Multisonde M004 |  |  | 2723680.137 | 1251227.285 | 540.387 | Thur_NEW | 27.04.2023 | TH4 | viel | kein | Bettina |  |  | 0 | 1 | 1 | 1 |  |  | 0 |  |  | 0 |  |  | 0 |  |  | 0 |  |  | 0 |  |  | 0 | 6 | 2 | 12 |  |  | 0 |  |  | 0 | 2 | 2 | 4 |  |  | 0 |  |  | 0 | 2 | 2 | 4 |  |  | 0 |  |  | 0 |  |  | 0 | 1 | 2 | 2 |  |  | 0 | 1 | 2 | 2 |  |  | 0 |  |  | 0 |  |  | 0 |  |  | 0 |  |  | 0 |  |  | 0 |  |  | 0 | 1 | 2 | 2 |  |  | 0 |  |  | 0 |  |  | 0 |  |  | 0 |  |  | 0 |  |  | 0 |  |  | 0 |  |  | 0 |  |  | 0 |  |  | 0 |  |  | 0 |  |  | 0 |  |  | 0 |  |  | 0 |  |  | 0 |  |  | 0 |  |  | 0 |  |  | 0 | 2 | 2 | 4 |  |  | 0 | 2 | 2 | 4 |  |  | 0 |  |  | 0 |  |  | 0 |  |  | 0 |  |  | 0 |  |  | 0 |  |  | 0 |  |  | 0 |  |  | 0 |  |  | 0 |  |  | 0 |  |  | 0 |  |  | 0 | 4 | 2 | 8 |  |  | 0 |  |  | 0 |  |  | 0 |  |  | 0 |  |  | 0 |  |  | 0 |  |  | 0 |  |  | 0 |  |  | 0 |  |  | 0 |  |  | 0 | 1 | 2 | 2 |  |  | 0 |  |  | 0 |  |  | 0 |  |  | 0 | 26 | 2 | 52 |  |  | 0 |  |  | 0 |  |  | 0 |  |  | 0 |  |  | 0 |  |  | 0 |  |  | 0 | 3 | 2 | 6 |  |  | 0 |  |  | 0 |  |  | 0 |  |  | 0 |  |  | 0 |  |  | 0 |  |  | 0 |  |  | 0 |  |  | 0
Thur |  | Natural/near-natural | TH4 | Diego, Manuel | 18.03.2023 | 1 | 1 | 10:00:00 | 1.8 | 63 |  | 31 |  | none |  | 25 mm > x > 2.5 mm | 1 | 0 | 1 | 3 | Diego | Mit Sand; GPS grosse Ungenauigkeit | TH4-1-1 | Diego, Manuel | Thur-Jonschwil | 14:35:00 | 15:25:00 | 16:25:00 | 8.57 | 8.49 | 8.47 | 244 | 244 | 244 | 11.31 | 11.31 | 11.39 | 103.2 | 102.3 | 102.8 | 2.47 | 2.62 | 2.76 | 7.6 | 7.4 | 7.3 | 4.6 | 20 | 4.8 | 690.63 | 691.01 | 690.64 | Fliessgeschw.-Messgerät M069, Multisonde M004 |  |  | 2723680.137 | 1251227.285 | 540.387 | Thur | 18.03.2023 | TH4 | viel | kein | Alex |  |  | 0 |  |  | 0 |  |  | 0 |  |  | 0 |  |  | 0 |  |  | 0 |  |  | 0 |  |  | 0 | 1 | 4 | 4 |  |  | 0 | 1 | 4 | 4 | 1 | 4 | 4 |  |  | 0 | 1 | 4 | 4 |  |  | 0 |  |  | 0 |  |  | 0 |  |  | 0 |  |  | 0 |  |  | 0 |  |  | 0 |  |  | 0 |  |  | 0 |  |  | 0 |  |  | 0 |  |  | 0 |  |  | 0 |  |  | 0 | 1 | 4 | 4 |  |  | 0 |  |  | 0 |  |  | 0 |  |  | 0 |  |  | 0 |  |  | 0 |  |  | 0 |  |  | 0 |  |  | 0 |  |  | 0 |  |  | 0 |  |  | 0 |  |  | 0 |  |  | 0 | 3 | 2 | 6 |  |  | 0 |  |  | 0 |  |  | 0 |  |  | 0 |  |  | 0 | 2 | 2 | 4 |  |  | 0 |  |  | 0 |  |  | 0 |  |  | 0 | 1 | 2 | 2 |  |  | 0 |  |  | 0 |  |  | 0 |  |  | 0 |  |  | 0 |  |  | 0 |  |  | 0 |  |  | 0 | 2 | 16 | 32 |  |  | 0 |  |  | 0 |  |  | 0 |  |  | 0 |  |  | 0 |  |  | 0 |  |  | 0 |  |  | 0 |  |  | 0 |  |  | 0 |  |  | 0 |  |  | 0 |  |  | 0 |  |  | 0 |  |  | 0 |  |  | 0 | 9 | 4 | 36 |  |  | 0 |  |  | 0 |  |  | 0 |  |  | 0 |  |  | 0 |  |  | 0 | 1 | 2 | 2 | 1 | 4 | 4 |  |  | 0 |  |  | 0 |  |  | 0 |  |  | 0 |  |  | 0 |  |  | 0 |  |  | 0 |  |  | 0 |  |  | 0
Thur |  | Natural/near-natural | TH4 | Diego, Manuel | 18.03.2023 | 1 | 2 | 09:55:00 | 5.6 | 141 |  | 70 |  | none |  | 250 mm > x > 25 mm | 1 | 0 | 1 | 2 | Diego | Mit Kies | TH4-1-2 | Diego, Manuel | Thur-Jonschwil | 14:35:00 | 15:25:00 | 16:25:00 | 8.57 | 8.49 | 8.47 | 244 | 244 | 244 | 11.31 | 11.31 | 11.39 | 103.2 | 102.3 | 102.8 | 2.47 | 2.62 | 2.76 | 7.6 | 7.4 | 7.3 | 4.6 | 20 | 4.8 | 690.63 | 691.01 | 690.64 | Fliessgeschw.-Messgerät M069, Multisonde M004 |  |  | 2723678.595 | 1251230.192 | 540.048 | Thur_NEW | 27.04.2023 | TH4 | mittel | kein | Christa |  |  | 0 |  |  | 0 |  |  | 0 |  |  | 0 |  |  | 0 |  |  | 0 |  |  | 0 | 1 | 2 | 2 | 3 | 2 | 6 |  |  | 0 | 1 | 2 | 2 | 2 | 2 | 4 | 1 | 2 | 2 | 1 | 2 | 2 | 2 | 2 | 4 |  |  | 0 |  |  | 0 |  |  | 0 | 2 | 2 | 4 |  |  | 0 | 1 | 2 | 2 |  |  | 0 |  |  | 0 |  |  | 0 |  |  | 0 |  |  | 0 | 1 | 2 | 2 |  |  | 0 | 4 | 2 | 8 | 1 | 2 | 2 |  |  | 0 |  |  | 0 |  |  | 0 |  |  | 0 |  |  | 0 |  |  | 0 |  |  | 0 |  |  | 0 |  |  | 0 |  |  | 0 |  |  | 0 |  |  | 0 |  |  | 0 | 2 | 2 | 4 |  |  | 0 | 2 | 2 | 4 |  |  | 0 |  |  | 0 |  |  | 0 | 1 | 2 | 2 |  |  | 0 |  |  | 0 |  |  | 0 |  |  | 0 |  |  | 0 |  |  | 0 |  |  | 0 |  |  | 0 |  |  | 0 |  |  | 0 |  |  | 0 |  |  | 0 |  |  | 0 | 15 | 2 | 30 |  |  | 0 |  |  | 0 |  |  | 0 |  |  | 0 |  |  | 0 |  |  | 0 |  |  | 0 |  |  | 0 |  |  | 0 |  |  | 0 |  |  | 0 | 1 | 2 | 2 |  |  | 0 |  |  | 0 |  |  | 0 |  |  | 0 | 18 | 2 | 36 | 1 | 2 | 2 |  |  | 0 |  |  | 0 |  |  | 0 |  |  | 0 |  |  | 0 |  |  | 0 | 4 | 2 | 8 | 1 | 2 | 2 |  |  | 0 |  |  | 0 |  |  | 0 |  |  | 0 |  |  | 0 |  |  | 0 |  |  | 0 |  |  | 0
Thur |  | Natural/near-natural | TH4 | Diego, Manuel | 18.03.2023 | 1 | 2 | 09:55:00 | 5.6 | 141 |  | 70 |  | none |  | 250 mm > x > 25 mm | 1 | 0 | 1 | 2 | Diego | Mit Kies | TH4-1-2 | Diego, Manuel | Thur-Jonschwil | 14:35:00 | 15:25:00 | 16:25:00 | 8.57 | 8.49 | 8.47 | 244 | 244 | 244 | 11.31 | 11.31 | 11.39 | 103.2 | 102.3 | 102.8 | 2.47 | 2.62 | 2.76 | 7.6 | 7.4 | 7.3 | 4.6 | 20 | 4.8 | 690.63 | 691.01 | 690.64 | Fliessgeschw.-Messgerät M069, Multisonde M004 |  |  | 2723678.595 | 1251230.192 | 540.048 | Thur | 18.03.2023 | TH4 | wenig | kein | Alex |  |  | 0 | 1 | 2 | 2 |  |  | 0 |  |  | 0 |  |  | 0 |  |  | 0 |  |  | 0 |  |  | 0 |  |  | 0 |  |  | 0 | 1 | 2 | 2 | 1 | 4 | 4 |  |  | 0 |  |  | 0 |  |  | 0 |  |  | 0 |  |  | 0 |  |  | 0 |  |  | 0 |  |  | 0 | 1 | 2 | 2 |  |  | 0 |  |  | 0 |  |  | 0 |  |  | 0 |  |  | 0 |  |  | 0 |  |  | 0 | 3 | 2 | 6 |  |  | 0 |  |  | 0 |  |  | 0 |  |  | 0 |  |  | 0 |  |  | 0 |  |  | 0 |  |  | 0 |  |  | 0 |  |  | 0 |  |  | 0 |  |  | 0 |  |  | 0 |  |  | 0 | 4 | 1 | 4 |  |  | 0 | 2 | 4 | 8 |  |  | 0 |  |  | 0 |  |  | 0 |  |  | 0 |  |  | 0 |  |  | 0 |  |  | 0 |  |  | 0 |  |  | 0 |  |  | 0 |  |  | 0 |  |  | 0 |  |  | 0 |  |  | 0 |  |  | 0 |  |  | 0 |  |  | 0 | 2 | 2 | 4 |  |  | 0 |  |  | 0 |  |  | 0 |  |  | 0 |  |  | 0 |  |  | 0 |  |  | 0 |  |  | 0 |  |  | 0 |  |  | 0 |  |  | 0 |  |  | 0 |  |  | 0 |  |  | 0 |  |  | 0 |  |  | 0 | 3 | 8 | 24 |  |  | 0 |  |  | 0 | 1 | 1 | 1 |  |  | 0 |  |  | 0 |  |  | 0 |  |  | 0 | 3 | 8 | 24 |  |  | 0 |  |  | 0 |  |  | 0 |  |  | 0 | 1 | 1 | 1 |  |  | 0 |  |  | 0 |  |  | 0 |  |  | 0
Thur |  | Natural/near-natural | TH4 | Diego, Manuel | 18.03.2023 | 1 | 3 | 09:50:00 | 9.9 | 161 |  | 77 |  | none |  | 250 mm > x > 25 mm | 1 | 0 | 1 | 1 | Diego | Mit Kies | TH4-1-3 | Diego, Manuel | Thur-Jonschwil | 14:35:00 | 15:25:00 | 16:25:00 | 8.57 | 8.49 | 8.47 | 244 | 244 | 244 | 11.31 | 11.31 | 11.39 | 103.2 | 102.3 | 102.8 | 2.47 | 2.62 | 2.76 | 7.6 | 7.4 | 7.3 | 4.6 | 20 | 4.8 | 690.63 | 691.01 | 690.64 | Fliessgeschw.-Messgerät M069, Multisonde M004 |  |  | 2723679.53 | 1251233.764 | 539.74 | Thur_NEW | 27.04.2023 | TH4 | wenig | kein | Christa |  |  | 0 |  |  | 0 |  |  | 0 |  |  | 0 |  |  | 0 |  |  | 0 |  |  | 0 |  |  | 0 |  |  | 0 |  |  | 0 | 1 | 1 | 1 | 1 | 1 | 1 |  |  | 0 |  |  | 0 |  |  | 0 |  |  | 0 |  |  | 0 |  |  | 0 |  |  | 0 |  |  | 0 |  |  | 0 |  |  | 0 |  |  | 0 |  |  | 0 |  |  | 0 |  |  | 0 |  |  | 0 | 3 | 2 | 6 | 2 | 2 | 4 |  |  | 0 |  |  | 0 |  |  | 0 |  |  | 0 |  |  | 0 |  |  | 0 |  |  | 0 |  |  | 0 |  |  | 0 |  |  | 0 |  |  | 0 |  |  | 0 |  |  | 0 | 1 | 1 | 1 | 1 | 1 | 1 |  |  | 0 |  |  | 0 |  |  | 0 |  |  | 0 |  |  | 0 |  |  | 0 |  |  | 0 |  |  | 0 |  |  | 0 |  |  | 0 |  |  | 0 |  |  | 0 |  |  | 0 |  |  | 0 |  |  | 0 |  |  | 0 |  |  | 0 |  |  | 0 |  |  | 0 | 20 | 1 | 20 |  |  | 0 |  |  | 0 |  |  | 0 |  |  | 0 |  |  | 0 |  |  | 0 |  |  | 0 |  |  | 0 |  |  | 0 |  |  | 0 |  |  | 0 |  |  | 0 |  |  | 0 |  |  | 0 |  |  | 0 |  |  | 0 | 2 | 1 | 2 |  |  | 0 |  |  | 0 |  |  | 0 |  |  | 0 |  |  | 0 |  |  | 0 |  |  | 0 | 5 | 1 | 5 |  |  | 0 |  |  | 0 |  |  | 0 |  |  | 0 |  |  | 0 |  |  | 0 |  |  | 0 |  |  | 0 |  |  | 0
Thur |  | Natural/near-natural | TH4 | Diego, Manuel | 18.03.2023 | 1 | 3 | 09:50:00 | 9.9 | 161 |  | 77 |  | none |  | 250 mm > x > 25 mm | 1 | 0 | 1 | 1 | Diego | Mit Kies | TH4-1-3 | Diego, Manuel | Thur-Jonschwil | 14:35:00 | 15:25:00 | 16:25:00 | 8.57 | 8.49 | 8.47 | 244 | 244 | 244 | 11.31 | 11.31 | 11.39 | 103.2 | 102.3 | 102.8 | 2.47 | 2.62 | 2.76 | 7.6 | 7.4 | 7.3 | 4.6 | 20 | 4.8 | 690.63 | 691.01 | 690.64 | Fliessgeschw.-Messgerät M069, Multisonde M004 |  |  | 2723679.53 | 1251233.764 | 539.74 | Thur | 18.03.2023 | TH4 | wenig | wenig | Alex |  |  | 0 |  |  | 0 |  |  | 0 |  |  | 0 |  |  | 0 |  |  | 0 |  |  | 0 |  |  | 0 |  |  | 0 |  |  | 0 | 1 | 2 | 2 | 1 | 2 | 2 |  |  | 0 |  |  | 0 | 4 | 8 | 32 |  |  | 0 |  |  | 0 |  |  | 0 | 2 | 8 | 16 |  |  | 0 |  |  | 0 |  |  | 0 |  |  | 0 |  |  | 0 |  |  | 0 |  |  | 0 |  |  | 0 |  |  | 0 |  |  | 0 |  |  | 0 |  |  | 0 |  |  | 0 |  |  | 0 |  |  | 0 |  |  | 0 |  |  | 0 |  |  | 0 |  |  | 0 |  |  | 0 |  |  | 0 |  |  | 0 |  |  | 0 |  |  | 0 | 1 | 1 | 1 |  |  | 0 | 1 | 2 | 2 |  |  | 0 |  |  | 0 |  |  | 0 | 1 | 2 | 2 |  |  | 0 |  |  | 0 |  |  | 0 |  |  | 0 | 1 | 2 | 2 |  |  | 0 |  |  | 0 |  |  | 0 |  |  | 0 |  |  | 0 |  |  | 0 |  |  | 0 |  |  | 0 |  |  | 0 |  |  | 0 |  |  | 0 |  |  | 0 |  |  | 0 |  |  | 0 |  |  | 0 |  |  | 0 |  |  | 0 |  |  | 0 |  |  | 0 |  |  | 0 |  |  | 0 |  |  | 0 |  |  | 0 |  |  | 0 |  |  | 0 | 2 | 4 | 8 |  |  | 0 |  |  | 0 |  |  | 0 |  |  | 0 |  |  | 0 |  |  | 0 |  |  | 0 | 2 | 8 | 16 |  |  | 0 |  |  | 0 |  |  | 0 |  |  | 0 | 1 | 1 | 1 |  |  | 0 |  |  | 0 |  |  | 0 |  |  | 0
Thur |  | Natural/near-natural | TH4 | Diego, Manuel | 18.03.2023 | 2 | 1 | 10:20:00 | 2.05 | 11 |  | 19 |  | none |  | 250 mm > x > 25 mm | 1 | 0 | 1 | 6 | Diego | Mit Kies & Sand | TH4-2-1 | Diego, Manuel | Thur-Jonschwil | 14:35:00 | 15:25:00 | 16:25:00 | 8.57 | 8.49 | 8.47 | 244 | 244 | 244 | 11.31 | 11.31 | 11.39 | 103.2 | 102.3 | 102.8 | 2.47 | 2.62 | 2.76 | 7.6 | 7.4 | 7.3 | 4.6 | 20 | 4.8 | 690.63 | 691.01 | 690.64 | Fliessgeschw.-Messgerät M069, Multisonde M004 |  |  | 2723714.396 | 1251218.53 | 540.573 | Thur_NEW | 27.04.2023 | TH4 | mittel | kein | Bettina |  |  | 0 | 1 | 1 | 1 |  |  | 0 |  |  | 0 |  |  | 0 |  |  | 0 |  |  | 0 |  |  | 0 | 5 | 2 | 10 |  |  | 0 | 1 | 2 | 2 | 3 | 2 | 6 | 2 | 2 | 4 |  |  | 0 |  |  | 0 |  |  | 0 |  |  | 0 |  |  | 0 | 1 | 2 | 2 |  |  | 0 |  |  | 0 |  |  | 0 |  |  | 0 |  |  | 0 |  |  | 0 |  |  | 0 | 2 | 2 | 4 |  |  | 0 |  |  | 0 | 1 | 2 | 2 |  |  | 0 |  |  | 0 |  |  | 0 |  |  | 0 |  |  | 0 |  |  | 0 |  |  | 0 |  |  | 0 |  |  | 0 |  |  | 0 |  |  | 0 |  |  | 0 |  |  | 0 |  |  | 0 |  |  | 0 | 1 | 2 | 2 |  |  | 0 | 1 | 2 | 2 |  |  | 0 | 2 | 2 | 4 |  |  | 0 |  |  | 0 |  |  | 0 |  |  | 0 |  |  | 0 |  |  | 0 |  |  | 0 | 1 | 1 | 1 |  |  | 0 |  |  | 0 |  |  | 0 |  |  | 0 | 1 | 1 | 1 | 1 | 2 | 2 |  |  | 0 |  |  | 0 |  |  | 0 |  |  | 0 |  |  | 0 |  |  | 0 |  |  | 0 |  |  | 0 |  |  | 0 |  |  | 0 |  |  | 0 |  |  | 0 |  |  | 0 |  |  | 0 | 2 | 4 | 8 |  |  | 0 | 10 | 2 | 20 |  |  | 0 |  |  | 0 |  |  | 0 |  |  | 0 |  |  | 0 |  |  | 0 |  |  | 0 | 2 | 2 | 4 |  |  | 0 |  |  | 0 |  |  | 0 |  |  | 0 |  |  | 0 |  |  | 0 |  |  | 0 |  |  | 0 |  |  | 0
Thur |  | Natural/near-natural | TH4 | Diego, Manuel | 18.03.2023 | 2 | 1 | 10:20:00 | 2.05 | 11 |  | 19 |  | none |  | 250 mm > x > 25 mm | 1 | 0 | 1 | 6 | Diego | Mit Kies & Sand | TH4-2-1 | Diego, Manuel | Thur-Jonschwil | 14:35:00 | 15:25:00 | 16:25:00 | 8.57 | 8.49 | 8.47 | 244 | 244 | 244 | 11.31 | 11.31 | 11.39 | 103.2 | 102.3 | 102.8 | 2.47 | 2.62 | 2.76 | 7.6 | 7.4 | 7.3 | 4.6 | 20 | 4.8 | 690.63 | 691.01 | 690.64 | Fliessgeschw.-Messgerät M069, Multisonde M004 |  |  | 2723714.396 | 1251218.53 | 540.573 | Thur | 18.03.2023 | TH4 | wenig | kein | Alex |  |  | 0 |  |  | 0 |  |  | 0 |  |  | 0 |  |  | 0 |  |  | 0 |  |  | 0 |  |  | 0 | 2 | 2 | 4 |  |  | 0 |  |  | 0 | 1 | 4 | 4 |  |  | 0 |  |  | 0 | 2 | 4 | 8 |  |  | 0 |  |  | 0 |  |  | 0 |  |  | 0 |  |  | 0 | 1 | 2 | 2 |  |  | 0 |  |  | 0 |  |  | 0 |  |  | 0 |  |  | 0 | 2 | 1 | 2 |  |  | 0 | 2 | 2 | 4 | 1 | 4 | 4 |  |  | 0 |  |  | 0 |  |  | 0 |  |  | 0 |  |  | 0 |  |  | 0 |  |  | 0 |  |  | 0 |  |  | 0 |  |  | 0 |  |  | 0 |  |  | 0 |  |  | 0 | 1 | 1 | 1 |  |  | 0 | 1 | 2 | 2 |  |  | 0 |  |  | 0 |  |  | 0 | 1 | 2 | 2 |  |  | 0 |  |  | 0 |  |  | 0 | 1 | 1 | 1 |  |  | 0 |  |  | 0 |  |  | 0 |  |  | 0 |  |  | 0 |  |  | 0 |  |  | 0 |  |  | 0 |  |  | 0 | 4 | 16 | 64 |  |  | 0 |  |  | 0 |  |  | 0 |  |  | 0 |  |  | 0 |  |  | 0 |  |  | 0 |  |  | 0 |  |  | 0 |  |  | 0 |  |  | 0 |  |  | 0 |  |  | 0 |  |  | 0 |  |  | 0 |  |  | 0 | 4 | 4 | 16 |  |  | 0 |  |  | 0 |  |  | 0 |  |  | 0 |  |  | 0 |  |  | 0 |  |  | 0 |  |  | 0 |  |  | 0 |  |  | 0 |  |  | 0 |  |  | 0 |  |  | 0 |  |  | 0 |  |  | 0 |  |  | 0 |  |  | 0
Thur |  | Natural/near-natural | TH4 | Diego, Manuel | 18.03.2023 | 2 | 2 | 10:15:00 | 4.3 | 77 |  | 49 |  | none |  | 250 mm > x > 25 mm | 1 | 0 | 1 | 5 | Diego | Mit Kies & Sand | TH4-2-2 | Diego, Manuel | Thur-Jonschwil | 14:35:00 | 15:25:00 | 16:25:00 | 8.57 | 8.49 | 8.47 | 244 | 244 | 244 | 11.31 | 11.31 | 11.39 | 103.2 | 102.3 | 102.8 | 2.47 | 2.62 | 2.76 | 7.6 | 7.4 | 7.3 | 4.6 | 20 | 4.8 | 690.63 | 691.01 | 690.64 | Fliessgeschw.-Messgerät M069, Multisonde M004 |  |  | 2723714.528 | 1251220.822 | 540.348 | Thur_NEW | 27.04.2023 | TH4 | wenig | kein | Christa |  |  | 0 |  |  | 0 |  |  | 0 |  |  | 0 |  |  | 0 |  |  | 0 |  |  | 0 | 2 | 2 | 4 | 2 | 2 | 4 |  |  | 0 |  |  | 0 | 1 | 2 | 2 |  |  | 0 |  |  | 0 | 3 | 2 | 6 |  |  | 0 |  |  | 0 |  |  | 0 | 2 | 2 | 4 |  |  | 0 | 1 | 2 | 2 |  |  | 0 |  |  | 0 |  |  | 0 |  |  | 0 |  |  | 0 |  |  | 0 |  |  | 0 | 1 | 2 | 2 | 1 | 2 | 2 |  |  | 0 |  |  | 0 |  |  | 0 |  |  | 0 |  |  | 0 |  |  | 0 |  |  | 0 |  |  | 0 |  |  | 0 |  |  | 0 |  |  | 0 |  |  | 0 |  |  | 0 |  |  | 0 |  |  | 0 | 2 | 2 | 4 |  |  | 0 |  |  | 0 |  |  | 0 |  |  | 0 |  |  | 0 |  |  | 0 |  |  | 0 |  |  | 0 |  |  | 0 |  |  | 0 |  |  | 0 |  |  | 0 |  |  | 0 |  |  | 0 |  |  | 0 |  |  | 0 |  |  | 0 | 8 | 2 | 16 |  |  | 0 |  |  | 0 |  |  | 0 |  |  | 0 |  |  | 0 |  |  | 0 |  |  | 0 |  |  | 0 |  |  | 0 |  |  | 0 |  |  | 0 | 1 | 2 | 2 |  |  | 0 |  |  | 0 |  |  | 0 |  |  | 0 | 11 | 2 | 22 |  |  | 0 |  |  | 0 |  |  | 0 |  |  | 0 |  |  | 0 |  |  | 0 |  |  | 0 |  |  | 0 |  |  | 0 |  |  | 0 |  |  | 0 |  |  | 0 |  |  | 0 |  |  | 0 |  |  | 0 |  |  | 0 |  |  | 0
Thur |  | Natural/near-natural | TH4 | Diego, Manuel | 18.03.2023 | 2 | 2 | 10:15:00 | 4.3 | 77 |  | 49 |  | none |  | 250 mm > x > 25 mm | 1 | 0 | 1 | 5 | Diego | Mit Kies & Sand | TH4-2-2 | Diego, Manuel | Thur-Jonschwil | 14:35:00 | 15:25:00 | 16:25:00 | 8.57 | 8.49 | 8.47 | 244 | 244 | 244 | 11.31 | 11.31 | 11.39 | 103.2 | 102.3 | 102.8 | 2.47 | 2.62 | 2.76 | 7.6 | 7.4 | 7.3 | 4.6 | 20 | 4.8 | 690.63 | 691.01 | 690.64 | Fliessgeschw.-Messgerät M069, Multisonde M004 |  |  | 2723714.528 | 1251220.822 | 540.348 | Thur | 18.03.2023 | TH4 | wenig | kein | Alex |  |  | 0 | 1 | 2 | 2 |  |  | 0 |  |  | 0 |  |  | 0 |  |  | 0 |  |  | 0 |  |  | 0 | 1 | 4 | 4 |  |  | 0 |  |  | 0 | 1 | 4 | 4 |  |  | 0 | 1 | 2 | 2 | 2 | 8 | 16 |  |  | 0 |  |  | 0 |  |  | 0 |  |  | 0 |  |  | 0 | 1 | 2 | 2 |  |  | 0 |  |  | 0 |  |  | 0 |  |  | 0 |  |  | 0 |  |  | 0 |  |  | 0 |  |  | 0 |  |  | 0 |  |  | 0 |  |  | 0 |  |  | 0 |  |  | 0 |  |  | 0 |  |  | 0 |  |  | 0 |  |  | 0 |  |  | 0 |  |  | 0 |  |  | 0 |  |  | 0 |  |  | 0 | 2 | 1 | 2 |  |  | 0 |  |  | 0 |  |  | 0 |  |  | 0 |  |  | 0 | 1 | 2 | 2 |  |  | 0 |  |  | 0 |  |  | 0 |  |  | 0 |  |  | 0 |  |  | 0 |  |  | 0 |  |  | 0 |  |  | 0 |  |  | 0 |  |  | 0 |  |  | 0 |  |  | 0 | 2 | 16 | 32 |  |  | 0 |  |  | 0 |  |  | 0 |  |  | 0 |  |  | 0 |  |  | 0 |  |  | 0 |  |  | 0 |  |  | 0 |  |  | 0 |  |  | 0 |  |  | 0 |  |  | 0 |  |  | 0 |  |  | 0 |  |  | 0 | 3 | 2 | 6 |  |  | 0 |  |  | 0 |  |  | 0 |  |  | 0 |  |  | 0 |  |  | 0 |  |  | 0 | 2 | 8 | 16 |  |  | 0 |  |  | 0 |  |  | 0 |  |  | 0 |  |  | 0 |  |  | 0 |  |  | 0 |  |  | 0 |  |  | 0
Thur |  | Natural/near-natural | TH4 | Diego, Manuel | 18.03.2023 | 2 | 3 | 10:10:00 | 7.85 | 180 |  | 64 |  | none |  | 250 mm > x > 25 mm | 1 | 1 | 1 | 4 | Diego | Mit Kies | TH4-2-3 | Diego, Manuel | Thur-Jonschwil | 14:35:00 | 15:25:00 | 16:25:00 | 8.57 | 8.49 | 8.47 | 244 | 244 | 244 | 11.31 | 11.31 | 11.39 | 103.2 | 102.3 | 102.8 | 2.47 | 2.62 | 2.76 | 7.6 | 7.4 | 7.3 | 4.6 | 20 | 4.8 | 690.63 | 691.01 | 690.64 | Fliessgeschw.-Messgerät M069, Multisonde M004 |  |  | 2723714.807 | 1251224.231 | 539.829 | Thur_NEW | 27.04.2023 | TH4 | wenig | wenig | Christa |  |  | 0 | 1 | 2 | 2 |  |  | 0 | 1 | 1 | 1 |  |  | 0 |  |  | 0 |  |  | 0 | 1 | 2 | 2 | 2 | 2 | 4 |  |  | 0 |  |  | 0 |  |  | 0 |  |  | 0 |  |  | 0 | 5 | 2 | 10 |  |  | 0 |  |  | 0 |  |  | 0 |  |  | 0 |  |  | 0 | 1 | 2 | 2 |  |  | 0 |  |  | 0 |  |  | 0 |  |  | 0 |  |  | 0 | 1 | 2 | 2 | 1 | 2 | 2 |  |  | 0 |  |  | 0 |  |  | 0 |  |  | 0 |  |  | 0 |  |  | 0 |  |  | 0 |  |  | 0 |  |  | 0 |  |  | 0 |  |  | 0 |  |  | 0 |  |  | 0 |  |  | 0 |  |  | 0 | 1 | 2 | 2 |  |  | 0 | 1 | 2 | 2 |  |  | 0 |  |  | 0 |  |  | 0 |  |  | 0 |  |  | 0 |  |  | 0 |  |  | 0 |  |  | 0 |  |  | 0 |  |  | 0 |  |  | 0 |  |  | 0 |  |  | 0 |  |  | 0 |  |  | 0 |  |  | 0 |  |  | 0 | 6 | 2 | 12 |  |  | 0 |  |  | 0 |  |  | 0 |  |  | 0 |  |  | 0 |  |  | 0 |  |  | 0 |  |  | 0 |  |  | 0 |  |  | 0 |  |  | 0 |  |  | 0 |  |  | 0 |  |  | 0 |  |  | 0 |  |  | 0 | 14 | 2 | 28 |  |  | 0 |  |  | 0 |  |  | 0 |  |  | 0 |  |  | 0 |  |  | 0 |  |  | 0 | 2 | 2 | 4 |  |  | 0 |  |  | 0 |  |  | 0 |  |  | 0 | 1 | 1 | 1 |  |  | 0 |  |  | 0 |  |  | 0 |  |  | 0
Thur |  | Natural/near-natural | TH4 | Diego, Manuel | 18.03.2023 | 2 | 3 | 10:10:00 | 7.85 | 180 |  | 64 |  | none |  | 250 mm > x > 25 mm | 1 | 1 | 1 | 4 | Diego | Mit Kies | TH4-2-3 | Diego, Manuel | Thur-Jonschwil | 14:35:00 | 15:25:00 | 16:25:00 | 8.57 | 8.49 | 8.47 | 244 | 244 | 244 | 11.31 | 11.31 | 11.39 | 103.2 | 102.3 | 102.8 | 2.47 | 2.62 | 2.76 | 7.6 | 7.4 | 7.3 | 4.6 | 20 | 4.8 | 690.63 | 691.01 | 690.64 | Fliessgeschw.-Messgerät M069, Multisonde M004 |  |  | 2723714.807 | 1251224.231 | 539.829 | Thur | 18.03.2023 | TH4 | kein | wenig | Alex |  |  | 0 |  |  | 0 |  |  | 0 |  |  | 0 |  |  | 0 |  |  | 0 |  |  | 0 |  |  | 0 |  |  | 0 |  |  | 0 |  |  | 0 | 1 | 2 | 2 |  |  | 0 | 2 | 2 | 4 | 2 | 16 | 32 |  |  | 0 |  |  | 0 |  |  | 0 |  |  | 0 |  |  | 0 |  |  | 0 |  |  | 0 |  |  | 0 |  |  | 0 |  |  | 0 |  |  | 0 |  |  | 0 |  |  | 0 | 1 | 2 | 2 |  |  | 0 |  |  | 0 |  |  | 0 |  |  | 0 |  |  | 0 |  |  | 0 |  |  | 0 |  |  | 0 |  |  | 0 |  |  | 0 |  |  | 0 |  |  | 0 |  |  | 0 |  |  | 0 |  |  | 0 |  |  | 0 | 1 | 2 | 2 |  |  | 0 |  |  | 0 |  |  | 0 |  |  | 0 |  |  | 0 |  |  | 0 |  |  | 0 | 1 | 1 | 1 |  |  | 0 |  |  | 0 |  |  | 0 |  |  | 0 |  |  | 0 |  |  | 0 |  |  | 0 |  |  | 0 |  |  | 0 |  |  | 0 |  |  | 0 |  |  | 0 |  |  | 0 |  |  | 0 |  |  | 0 |  |  | 0 |  |  | 0 |  |  | 0 |  |  | 0 |  |  | 0 |  |  | 0 |  |  | 0 |  |  | 0 |  |  | 0 |  |  | 0 |  |  | 0 | 1 | 2 | 2 |  |  | 0 |  |  | 0 |  |  | 0 |  |  | 0 |  |  | 0 |  |  | 0 |  |  | 0 |  |  | 0 |  |  | 0 |  |  | 0 |  |  | 0 |  |  | 0 |  |  | 0 |  |  | 0 |  |  | 0 |  |  | 0 |  |  | 0
Thur |  | Natural/near-natural | TH4 | Diego, Manuel | 18.03.2023 | 3 | 1 | 11:00:00 | 1.95 | 91 |  | 17 |  | none |  | 250 mm > x > 25 mm | 1 | 0 | 1 | 9 | Diego | Mit Kies & Sand | TH4-3-1 | Diego, Manuel | Thur-Jonschwil | 14:35:00 | 15:25:00 | 16:25:00 | 8.57 | 8.49 | 8.47 | 244 | 244 | 244 | 11.31 | 11.31 | 11.39 | 103.2 | 102.3 | 102.8 | 2.47 | 2.62 | 2.76 | 7.6 | 7.4 | 7.3 | 4.6 | 20 | 4.8 | 690.63 | 691.01 | 690.64 | Fliessgeschw.-Messgerät M069, Multisonde M004 |  |  | 2723758.413 | 1251202.765 | 540.634 | Thur_NEW | 27.04.2023 | TH4 | mittel | wenig | Christa |  |  | 0 |  |  | 0 |  |  | 0 |  |  | 0 |  |  | 0 |  |  | 0 |  |  | 0 | 1 | 2 | 2 | 1 | 2 | 2 |  |  | 0 |  |  | 0 | 1 | 2 | 2 |  |  | 0 |  |  | 0 | 4 | 2 | 8 |  |  | 0 |  |  | 0 |  |  | 0 |  |  | 0 |  |  | 0 |  |  | 0 |  |  | 0 |  |  | 0 |  |  | 0 |  |  | 0 |  |  | 0 |  |  | 0 |  |  | 0 | 2 | 2 | 4 |  |  | 0 |  |  | 0 |  |  | 0 |  |  | 0 |  |  | 0 |  |  | 0 |  |  | 0 |  |  | 0 |  |  | 0 |  |  | 0 |  |  | 0 |  |  | 0 |  |  | 0 |  |  | 0 | 1 | 2 | 2 |  |  | 0 |  |  | 0 |  |  | 0 | 1 | 2 | 2 |  |  | 0 | 1 | 2 | 2 |  |  | 0 |  |  | 0 |  |  | 0 |  |  | 0 |  |  | 0 |  |  | 0 |  |  | 0 |  |  | 0 |  |  | 0 |  |  | 0 |  |  | 0 |  |  | 0 | 1 | 2 | 2 | 17 | 2 | 34 |  |  | 0 | 1 | 1 | 1 |  |  | 0 |  |  | 0 |  |  | 0 |  |  | 0 |  |  | 0 |  |  | 0 |  |  | 0 |  |  | 0 |  |  | 0 |  |  | 0 |  |  | 0 |  |  | 0 |  |  | 0 |  |  | 0 | 20 | 2 | 40 |  |  | 0 |  |  | 0 |  |  | 0 |  |  | 0 |  |  | 0 |  |  | 0 |  |  | 0 | 11 | 16 | 176 |  |  | 0 |  |  | 0 |  |  | 0 |  |  | 0 | 1 | 2 | 2 |  |  | 0 |  |  | 0 |  |  | 0 |  |  | 0
Thur |  | Natural/near-natural | TH4 | Diego, Manuel | 18.03.2023 | 3 | 1 | 11:00:00 | 1.95 | 91 |  | 17 |  | none |  | 250 mm > x > 25 mm | 1 | 0 | 1 | 9 | Diego | Mit Kies & Sand | TH4-3-1 | Diego, Manuel | Thur-Jonschwil | 14:35:00 | 15:25:00 | 16:25:00 | 8.57 | 8.49 | 8.47 | 244 | 244 | 244 | 11.31 | 11.31 | 11.39 | 103.2 | 102.3 | 102.8 | 2.47 | 2.62 | 2.76 | 7.6 | 7.4 | 7.3 | 4.6 | 20 | 4.8 | 690.63 | 691.01 | 690.64 | Fliessgeschw.-Messgerät M069, Multisonde M004 |  |  | 2723758.413 | 1251202.765 | 540.634 | Thur | 18.03.2023 | TH4 | mittel | kein | Olivier |  |  | 0 |  |  | 0 |  |  | 0 |  |  | 0 |  |  | 0 |  |  | 0 |  |  | 0 | 2 | 2 | 4 | 3 | 2 | 6 |  |  | 0 |  |  | 0 | 3 | 4 | 12 |  |  | 0 |  |  | 0 |  |  | 0 |  |  | 0 |  |  | 0 |  |  | 0 |  |  | 0 |  |  | 0 |  |  | 0 |  |  | 0 |  |  | 0 |  |  | 0 |  |  | 0 |  |  | 0 |  |  | 0 |  |  | 0 | 4 | 4 | 16 |  |  | 0 |  |  | 0 |  |  | 0 |  |  | 0 |  |  | 0 |  |  | 0 |  |  | 0 |  |  | 0 |  |  | 0 |  |  | 0 |  |  | 0 |  |  | 0 |  |  | 0 |  |  | 0 |  |  | 0 |  |  | 0 | 1 | 2 | 2 |  |  | 0 |  |  | 0 |  |  | 0 | 1 | 2 | 2 |  |  | 0 |  |  | 0 |  |  | 0 |  |  | 0 | 2 | 4 | 8 |  |  | 0 |  |  | 0 |  |  | 0 |  |  | 0 |  |  | 0 |  |  | 0 |  |  | 0 |  |  | 0 | 13 | 8 | 104 |  |  | 0 |  |  | 0 |  |  | 0 |  |  | 0 |  |  | 0 |  |  | 0 |  |  | 0 |  |  | 0 |  |  | 0 |  |  | 0 |  |  | 0 |  |  | 0 |  |  | 0 |  |  | 0 |  |  | 0 |  |  | 0 | 12 | 4 | 48 |  |  | 0 |  |  | 0 |  |  | 0 |  |  | 0 |  |  | 0 |  |  | 0 |  |  | 0 | 10 | 8 | 80 |  |  | 0 |  |  | 0 |  |  | 0 |  |  | 0 | 1 | 1 | 1 |  |  | 0 |  |  | 0 |  |  | 0 |  |  | 0
Thur |  | Natural/near-natural | TH4 | Diego, Manuel | 18.03.2023 | 3 | 2 | 10:50:00 | 5.05 | 149 |  | 28 |  | none |  | 250 mm > x > 25 mm | 1 | 1 | 1 | 8 | Diego | Mit Kies & Sand | TH4-3-2 | Diego, Manuel | Thur-Jonschwil | 14:35:00 | 15:25:00 | 16:25:00 | 8.57 | 8.49 | 8.47 | 244 | 244 | 244 | 11.31 | 11.31 | 11.39 | 103.2 | 102.3 | 102.8 | 2.47 | 2.62 | 2.76 | 7.6 | 7.4 | 7.3 | 4.6 | 20 | 4.8 | 690.63 | 691.01 | 690.64 | Fliessgeschw.-Messgerät M069, Multisonde M004 |  |  | 2723759.12 | 1251204.11 | 540.471 | Thur_NEW | 27.04.2023 | TH4 | wenig | wenig | Bettina |  |  | 0 |  |  | 0 |  |  | 0 |  |  | 0 |  |  | 0 |  |  | 0 |  |  | 0 |  |  | 0 | 2 | 2 | 4 |  |  | 0 |  |  | 0 | 2 | 2 | 4 | 2 | 2 | 4 |  |  | 0 | 3 | 2 | 6 |  |  | 0 |  |  | 0 |  |  | 0 | 1 | 2 | 2 |  |  | 0 |  |  | 0 |  |  | 0 |  |  | 0 |  |  | 0 |  |  | 0 |  |  | 0 |  |  | 0 | 1 | 1 | 1 |  |  | 0 | 1 | 1 | 1 |  |  | 0 |  |  | 0 |  |  | 0 |  |  | 0 |  |  | 0 |  |  | 0 |  |  | 0 |  |  | 0 |  |  | 0 |  |  | 0 |  |  | 0 |  |  | 0 |  |  | 0 | 1 | 2 | 2 |  |  | 0 | 3 | 2 | 6 |  |  | 0 |  |  | 0 |  |  | 0 |  |  | 0 |  |  | 0 |  |  | 0 |  |  | 0 |  |  | 0 |  |  | 0 |  |  | 0 |  |  | 0 |  |  | 0 |  |  | 0 |  |  | 0 |  |  | 0 |  |  | 0 |  |  | 0 | 16 | 2 | 32 |  |  | 0 |  |  | 0 |  |  | 0 |  |  | 0 |  |  | 0 |  |  | 0 |  |  | 0 |  |  | 0 |  |  | 0 |  |  | 0 |  |  | 0 |  |  | 0 |  |  | 0 |  |  | 0 |  |  | 0 |  |  | 0 | 18 | 2 | 36 |  |  | 0 |  |  | 0 |  |  | 0 |  |  | 0 |  |  | 0 |  |  | 0 |  |  | 0 | 14 | 16 | 224 |  |  | 0 |  |  | 0 |  |  | 0 |  |  | 0 |  |  | 0 |  |  | 0 |  |  | 0 |  |  | 0 |  |  | 0
Thur |  | Natural/near-natural | TH4 | Diego, Manuel | 18.03.2023 | 3 | 2 | 10:50:00 | 5.05 | 149 |  | 28 |  | none |  | 250 mm > x > 25 mm | 1 | 1 | 1 | 8 | Diego | Mit Kies & Sand | TH4-3-2 | Diego, Manuel | Thur-Jonschwil | 14:35:00 | 15:25:00 | 16:25:00 | 8.57 | 8.49 | 8.47 | 244 | 244 | 244 | 11.31 | 11.31 | 11.39 | 103.2 | 102.3 | 102.8 | 2.47 | 2.62 | 2.76 | 7.6 | 7.4 | 7.3 | 4.6 | 20 | 4.8 | 690.63 | 691.01 | 690.64 | Fliessgeschw.-Messgerät M069, Multisonde M004 |  |  | 2723759.12 | 1251204.11 | 540.471 | Thur | 18.03.2023 | TH4 | mittel | kein | Olivier |  |  | 0 |  |  | 0 |  |  | 0 |  |  | 0 |  |  | 0 |  |  | 0 |  |  | 0 | 4 | 2 | 8 |  |  | 0 |  |  | 0 |  |  | 0 |  |  | 0 |  |  | 0 |  |  | 0 | 3 | 2 | 6 |  |  | 0 |  |  | 0 |  |  | 0 |  |  | 0 |  |  | 0 |  |  | 0 |  |  | 0 |  |  | 0 |  |  | 0 |  |  | 0 |  |  | 0 |  |  | 0 |  |  | 0 | 2 | 2 | 4 |  |  | 0 |  |  | 0 |  |  | 0 |  |  | 0 |  |  | 0 |  |  | 0 |  |  | 0 |  |  | 0 |  |  | 0 |  |  | 0 |  |  | 0 |  |  | 0 |  |  | 0 |  |  | 0 | 2 | 1 | 2 |  |  | 0 | 2 | 4 | 8 |  |  | 0 |  |  | 0 |  |  | 0 | 1 | 2 | 2 |  |  | 0 |  |  | 0 |  |  | 0 |  |  | 0 | 3 | 2 | 6 |  |  | 0 |  |  | 0 |  |  | 0 |  |  | 0 |  |  | 0 |  |  | 0 |  |  | 0 |  |  | 0 | 15 | 8 | 120 |  |  | 0 |  |  | 0 |  |  | 0 |  |  | 0 |  |  | 0 |  |  | 0 |  |  | 0 |  |  | 0 |  |  | 0 | 1 | 2 | 2 |  |  | 0 |  |  | 0 |  |  | 0 |  |  | 0 |  |  | 0 |  |  | 0 | 8 | 2 | 16 |  |  | 0 |  |  | 0 | 1 | 1 | 1 |  |  | 0 |  |  | 0 |  |  | 0 |  |  | 0 | 6 | 4 | 24 |  |  | 0 |  |  | 0 |  |  | 0 |  |  | 0 | 1 | 1 | 1 |  |  | 0 |  |  | 0 |  |  | 0 |  |  | 0
Thur |  | Natural/near-natural | TH4 | Diego, Manuel | 18.03.2023 | 3 | 3 | 10:45:00 | 9.2 | 244 |  | 61 |  | none |  | 250 mm > x > 25 mm | 1 | 0 | 1 | 7 | Diego | Mit Kies & Sand; schwierig zu beproben, starke Strömung | TH4-3-3 | Diego, Manuel | Thur-Jonschwil | 14:35:00 | 15:25:00 | 16:25:00 | 8.57 | 8.49 | 8.47 | 244 | 244 | 244 | 11.31 | 11.31 | 11.39 | 103.2 | 102.3 | 102.8 | 2.47 | 2.62 | 2.76 | 7.6 | 7.4 | 7.3 | 4.6 | 20 | 4.8 | 690.63 | 691.01 | 690.64 | Fliessgeschw.-Messgerät M069, Multisonde M004 |  |  | 2723762.152 | 1251206.974 | 540.18 | Thur_NEW | 27.04.2023 | TH4 | wenig | wenig | Christa |  |  | 0 |  |  | 0 |  |  | 0 |  |  | 0 |  |  | 0 |  |  | 0 |  |  | 0 | 1 | 2 | 2 | 1 | 2 | 2 |  |  | 0 |  |  | 0 | 1 | 2 | 2 |  |  | 0 |  |  | 0 | 1 | 2 | 2 |  |  | 0 |  |  | 0 |  |  | 0 | 2 | 2 | 4 |  |  | 0 |  |  | 0 |  |  | 0 |  |  | 0 |  |  | 0 |  |  | 0 |  |  | 0 |  |  | 0 | 1 | 2 | 2 | 1 | 2 | 2 |  |  | 0 |  |  | 0 |  |  | 0 |  |  | 0 |  |  | 0 |  |  | 0 |  |  | 0 |  |  | 0 |  |  | 0 |  |  | 0 |  |  | 0 |  |  | 0 |  |  | 0 |  |  | 0 | 1 | 1 | 1 |  |  | 0 | 3 | 2 | 6 |  |  | 0 |  |  | 0 |  |  | 0 |  |  | 0 |  |  | 0 |  |  | 0 |  |  | 0 |  |  | 0 |  |  | 0 |  |  | 0 |  |  | 0 |  |  | 0 |  |  | 0 |  |  | 0 |  |  | 0 |  |  | 0 |  |  | 0 | 16 | 2 | 32 |  |  | 0 |  |  | 0 |  |  | 0 |  |  | 0 |  |  | 0 |  |  | 0 |  |  | 0 |  |  | 0 |  |  | 0 |  |  | 0 |  |  | 0 |  |  | 0 |  |  | 0 |  |  | 0 |  |  | 0 |  |  | 0 | 10 | 2 | 20 |  |  | 0 |  |  | 0 |  |  | 0 |  |  | 0 |  |  | 0 |  |  | 0 |  |  | 0 | 14 | 2 | 28 |  |  | 0 |  |  | 0 |  |  | 0 |  |  | 0 |  |  | 0 |  |  | 0 |  |  | 0 |  |  | 0 |  |  | 0
Thur |  | Natural/near-natural | TH4 | Diego, Manuel | 18.03.2023 | 3 | 3 | 10:45:00 | 9.2 | 244 |  | 61 |  | none |  | 250 mm > x > 25 mm | 1 | 0 | 1 | 7 | Diego | Mit Kies & Sand; schwierig zu beproben, starke Strömung | TH4-3-3 | Diego, Manuel | Thur-Jonschwil | 14:35:00 | 15:25:00 | 16:25:00 | 8.57 | 8.49 | 8.47 | 244 | 244 | 244 | 11.31 | 11.31 | 11.39 | 103.2 | 102.3 | 102.8 | 2.47 | 2.62 | 2.76 | 7.6 | 7.4 | 7.3 | 4.6 | 20 | 4.8 | 690.63 | 691.01 | 690.64 | Fliessgeschw.-Messgerät M069, Multisonde M004 |  |  | 2723762.152 | 1251206.974 | 540.18 | Thur | 18.03.2023 | TH4 | wenig | kein | Olivier |  |  | 0 |  |  | 0 |  |  | 0 |  |  | 0 |  |  | 0 | 1 | 1 | 1 |  |  | 0 |  |  | 0 |  |  | 0 |  |  | 0 |  |  | 0 | 4 | 4 | 16 |  |  | 0 |  |  | 0 | 3 | 2 | 6 |  |  | 0 |  |  | 0 |  |  | 0 |  |  | 0 |  |  | 0 |  |  | 0 |  |  | 0 |  |  | 0 |  |  | 0 |  |  | 0 |  |  | 0 |  |  | 0 |  |  | 0 | 4 | 2 | 8 |  |  | 0 |  |  | 0 |  |  | 0 |  |  | 0 |  |  | 0 |  |  | 0 |  |  | 0 |  |  | 0 |  |  | 0 |  |  | 0 |  |  | 0 |  |  | 0 |  |  | 0 |  |  | 0 | 1 | 1 | 1 |  |  | 0 | 1 | 4 | 4 |  |  | 0 |  |  | 0 |  |  | 0 |  |  | 0 |  |  | 0 |  |  | 0 |  |  | 0 |  |  | 0 |  |  | 0 |  |  | 0 |  |  | 0 |  |  | 0 |  |  | 0 |  |  | 0 |  |  | 0 |  |  | 0 |  |  | 0 | 20 | 4 | 80 |  |  | 0 |  |  | 0 |  |  | 0 |  |  | 0 |  |  | 0 |  |  | 0 |  |  | 0 |  |  | 0 |  |  | 0 |  |  | 0 |  |  | 0 |  |  | 0 |  |  | 0 |  |  | 0 |  |  | 0 |  |  | 0 | 3 | 2 | 6 |  |  | 0 |  |  | 0 |  |  | 0 |  |  | 0 |  |  | 0 |  |  | 0 |  |  | 0 | 5 | 4 | 20 |  |  | 0 |  |  | 0 |  |  | 0 |  |  | 0 |  |  | 0 |  |  | 0 |  |  | 0 |  |  | 0 |  |  | 0
Thur |  | Natural/near-natural | TH4 | Diego, Manuel | 18.03.2023 | 4 | 1 | 11:15:00 | 0.75 | 44 |  | 26 |  | none |  | 250 mm > x > 25 mm | 1 | 0 | 1 | 12 | Diego | Mit Kies & Sand | TH4-4-1 | Diego, Manuel | Thur-Jonschwil | 14:35:00 | 15:25:00 | 16:25:00 | 8.57 | 8.49 | 8.47 | 244 | 244 | 244 | 11.31 | 11.31 | 11.39 | 103.2 | 102.3 | 102.8 | 2.47 | 2.62 | 2.76 | 7.6 | 7.4 | 7.3 | 4.6 | 20 | 4.8 | 690.63 | 691.01 | 690.64 | Fliessgeschw.-Messgerät M069, Multisonde M004 |  |  | 2723772.426 | 1251182.469 | 540.872 | Thur_NEW | 27.04.2023 | TH4 | viel | wenig | Olivier |  |  | 0 | 3 | 2 | 6 |  |  | 0 |  |  | 0 |  |  | 0 |  |  | 0 |  |  | 0 |  |  | 0 | 4 | 4 | 16 |  |  | 0 |  |  | 0 | 3 | 4 | 12 | 2 | 2 | 4 |  |  | 0 | 2 | 2 | 4 |  |  | 0 |  |  | 0 |  |  | 0 | 2 | 2 | 4 |  |  | 0 |  |  | 0 |  |  | 0 |  |  | 0 |  |  | 0 |  |  | 0 |  |  | 0 | 3 | 2 | 6 |  |  | 0 | 6 | 4 | 24 |  |  | 0 |  |  | 0 |  |  | 0 |  |  | 0 |  |  | 0 |  |  | 0 |  |  | 0 |  |  | 0 |  |  | 0 |  |  | 0 |  |  | 0 |  |  | 0 |  |  | 0 |  |  | 0 | 2 | 2 | 4 |  |  | 0 | 1 | 8 | 8 |  |  | 0 | 1 | 2 | 2 |  |  | 0 | 1 | 2 | 2 |  |  | 0 |  |  | 0 |  |  | 0 | 1 | 2 | 2 | 4 | 2 | 8 |  |  | 0 |  |  | 0 |  |  | 0 |  |  | 0 |  |  | 0 |  |  | 0 |  |  | 0 |  |  | 0 | 2 | 16 | 32 |  |  | 0 |  |  | 0 |  |  | 0 |  |  | 0 |  |  | 0 |  |  | 0 |  |  | 0 |  |  | 0 |  |  | 0 |  |  | 0 |  |  | 0 | 1 | 2 | 2 |  |  | 0 |  |  | 0 |  |  | 0 |  |  | 0 | 12 | 8 | 96 |  |  | 0 |  |  | 0 |  |  | 0 |  |  | 0 |  |  | 0 |  |  | 0 |  |  | 0 |  |  | 0 |  |  | 0 |  |  | 0 |  |  | 0 |  |  | 0 |  |  | 0 |  |  | 0 |  |  | 0 |  |  | 0 |  |  | 0
Thur |  | Natural/near-natural | TH4 | Diego, Manuel | 18.03.2023 | 4 | 1 | 11:15:00 | 0.75 | 44 |  | 26 |  | none |  | 250 mm > x > 25 mm | 1 | 0 | 1 | 12 | Diego | Mit Kies & Sand | TH4-4-1 | Diego, Manuel | Thur-Jonschwil | 14:35:00 | 15:25:00 | 16:25:00 | 8.57 | 8.49 | 8.47 | 244 | 244 | 244 | 11.31 | 11.31 | 11.39 | 103.2 | 102.3 | 102.8 | 2.47 | 2.62 | 2.76 | 7.6 | 7.4 | 7.3 | 4.6 | 20 | 4.8 | 690.63 | 691.01 | 690.64 | Fliessgeschw.-Messgerät M069, Multisonde M004 |  |  | 2723772.426 | 1251182.469 | 540.872 | Thur | 18.03.2023 | TH4 | mittel | kein | Olivier |  |  | 0 |  |  | 0 |  |  | 0 |  |  | 0 |  |  | 0 | 2 | 2 | 4 |  |  | 0 |  |  | 0 | 2 | 8 | 16 |  |  | 0 |  |  | 0 | 2 | 2 | 4 |  |  | 0 |  |  | 0 | 1 | 2 | 2 |  |  | 0 |  |  | 0 |  |  | 0 |  |  | 0 |  |  | 0 |  |  | 0 |  |  | 0 |  |  | 0 |  |  | 0 |  |  | 0 |  |  | 0 | 1 | 2 | 2 |  |  | 0 | 2 | 16 | 32 |  |  | 0 |  |  | 0 |  |  | 0 |  |  | 0 |  |  | 0 |  |  | 0 |  |  | 0 |  |  | 0 |  |  | 0 |  |  | 0 |  |  | 0 |  |  | 0 |  |  | 0 |  |  | 0 |  |  | 0 | 2 | 1 | 2 |  |  | 0 |  |  | 0 |  |  | 0 |  |  | 0 | 3 | 2 | 6 |  |  | 0 |  |  | 0 |  |  | 0 |  |  | 0 |  |  | 0 |  |  | 0 |  |  | 0 |  |  | 0 |  |  | 0 |  |  | 0 |  |  | 0 |  |  | 0 |  |  | 0 | 8 | 8 | 64 |  |  | 0 |  |  | 0 |  |  | 0 |  |  | 0 | 1 | 1 | 1 |  |  | 0 |  |  | 0 |  |  | 0 |  |  | 0 |  |  | 0 |  |  | 0 |  |  | 0 |  |  | 0 |  |  | 0 |  |  | 0 |  |  | 0 | 8 | 4 | 32 |  |  | 0 |  |  | 0 |  |  | 0 |  |  | 0 |  |  | 0 |  |  | 0 |  |  | 0 |  |  | 0 |  |  | 0 |  |  | 0 |  |  | 0 |  |  | 0 |  |  | 0 | 2 | 1 | 2 |  |  | 0 |  |  | 0 |  |  | 0
Thur |  | Natural/near-natural | TH4 | Diego, Manuel | 18.03.2023 | 4 | 2 | 11:00:00 | 7.9 | 136 |  | 35 |  | none |  | 250 mm > x > 25 mm | 1 | 1 | 1 | 11 | Diego | Mit Kies & Sand | TH4-4-2 | Diego, Manuel | Thur-Jonschwil | 14:35:00 | 15:25:00 | 16:25:00 | 8.57 | 8.49 | 8.47 | 244 | 244 | 244 | 11.31 | 11.31 | 11.39 | 103.2 | 102.3 | 102.8 | 2.47 | 2.62 | 2.76 | 7.6 | 7.4 | 7.3 | 4.6 | 20 | 4.8 | 690.63 | 691.01 | 690.64 | Fliessgeschw.-Messgerät M069, Multisonde M004 |  |  | 2723774.21 | 1251188.505 | 540.705 | Thur_NEW | 27.04.2023 | TH4 | wenig | wenig | Olivier |  |  | 0 |  |  | 0 |  |  | 0 |  |  | 0 |  |  | 0 |  |  | 0 |  |  | 0 |  |  | 0 | 1 | 2 | 2 |  |  | 0 | 1 | 2 | 2 | 4 | 2 | 8 |  |  | 0 |  |  | 0 | 1 | 2 | 2 |  |  | 0 |  |  | 0 |  |  | 0 | 2 | 2 | 4 |  |  | 0 |  |  | 0 |  |  | 0 |  |  | 0 |  |  | 0 |  |  | 0 |  |  | 0 | 2 | 2 | 4 | 2 | 2 | 4 | 1 | 2 | 2 |  |  | 0 |  |  | 0 |  |  | 0 |  |  | 0 |  |  | 0 |  |  | 0 |  |  | 0 |  |  | 0 |  |  | 0 |  |  | 0 |  |  | 0 |  |  | 0 |  |  | 0 |  |  | 0 | 1 | 1 | 1 |  |  | 0 | 5 | 2 | 10 |  |  | 0 |  |  | 0 |  |  | 0 |  |  | 0 |  |  | 0 | 1 | 1 | 1 |  |  | 0 |  |  | 0 | 1 | 2 | 2 |  |  | 0 |  |  | 0 |  |  | 0 |  |  | 0 |  |  | 0 |  |  | 0 | 1 | 1 | 1 |  |  | 0 | 4 | 12 | 48 |  |  | 0 |  |  | 0 |  |  | 0 |  |  | 0 |  |  | 0 |  |  | 0 |  |  | 0 |  |  | 0 |  |  | 0 |  |  | 0 |  |  | 0 | 2 | 2 | 4 |  |  | 0 |  |  | 0 |  |  | 0 |  |  | 0 | 4 | 12 | 48 |  |  | 0 |  |  | 0 |  |  | 0 |  |  | 0 |  |  | 0 |  |  | 0 |  |  | 0 | 3 | 16 | 48 |  |  | 0 |  |  | 0 |  |  | 0 |  |  | 0 |  |  | 0 | 1 | 1 | 1 |  |  | 0 |  |  | 0 |  |  | 0
Thur |  | Natural/near-natural | TH4 | Diego, Manuel | 18.03.2023 | 4 | 2 | 11:00:00 | 7.9 | 136 |  | 35 |  | none |  | 250 mm > x > 25 mm | 1 | 1 | 1 | 11 | Diego | Mit Kies & Sand | TH4-4-2 | Diego, Manuel | Thur-Jonschwil | 14:35:00 | 15:25:00 | 16:25:00 | 8.57 | 8.49 | 8.47 | 244 | 244 | 244 | 11.31 | 11.31 | 11.39 | 103.2 | 102.3 | 102.8 | 2.47 | 2.62 | 2.76 | 7.6 | 7.4 | 7.3 | 4.6 | 20 | 4.8 | 690.63 | 691.01 | 690.64 | Fliessgeschw.-Messgerät M069, Multisonde M004 |  |  | 2723774.21 | 1251188.505 | 540.705 | Thur | 18.03.2023 | TH4 | wenig | kein | Olivier |  |  | 0 |  |  | 0 |  |  | 0 |  |  | 0 |  |  | 0 |  |  | 0 |  |  | 0 |  |  | 0 | 1 | 2 | 2 |  |  | 0 | 1 | 2 | 2 |  |  | 0 |  |  | 0 |  |  | 0 | 4 | 2 | 8 |  |  | 0 |  |  | 0 |  |  | 0 |  |  | 0 |  |  | 0 |  |  | 0 |  |  | 0 |  |  | 0 |  |  | 0 |  |  | 0 |  |  | 0 |  |  | 0 |  |  | 0 |  |  | 0 |  |  | 0 |  |  | 0 |  |  | 0 |  |  | 0 |  |  | 0 |  |  | 0 |  |  | 0 |  |  | 0 |  |  | 0 |  |  | 0 |  |  | 0 |  |  | 0 |  |  | 0 |  |  | 0 | 1 | 1 | 1 |  |  | 0 |  |  | 0 |  |  | 0 |  |  | 0 |  |  | 0 | 3 | 2 | 6 |  |  | 0 |  |  | 0 |  |  | 0 |  |  | 0 |  |  | 0 |  |  | 0 |  |  | 0 |  |  | 0 |  |  | 0 |  |  | 0 |  |  | 0 |  |  | 0 |  |  | 0 | 6 | 4 | 24 |  |  | 0 |  |  | 0 |  |  | 0 |  |  | 0 |  |  | 0 |  |  | 0 |  |  | 0 |  |  | 0 |  |  | 0 |  |  | 0 |  |  | 0 |  |  | 0 |  |  | 0 |  |  | 0 |  |  | 0 |  |  | 0 | 6 | 8 | 48 |  |  | 0 |  |  | 0 |  |  | 0 |  |  | 0 |  |  | 0 |  |  | 0 |  |  | 0 | 11 | 8 | 88 |  |  | 0 |  |  | 0 |  |  | 0 |  |  | 0 | 1 | 2 | 2 |  |  | 0 |  |  | 0 |  |  | 0 |  |  | 0
Thur |  | Natural/near-natural | TH4 | Diego, Manuel | 18.03.2023 | 4 | 3 | 11:05:00 | 16.3 | 174 |  | 47 |  | none |  | 250 mm > x > 25 mm | 1 | 0 | 1 | 10 | Diego | Mit Kies & Sand | TH4-4-3 | Diego, Manuel | Thur-Jonschwil | 14:35:00 | 15:25:00 | 16:25:00 | 8.57 | 8.49 | 8.47 | 244 | 244 | 244 | 11.31 | 11.31 | 11.39 | 103.2 | 102.3 | 102.8 | 2.47 | 2.62 | 2.76 | 7.6 | 7.4 | 7.3 | 4.6 | 20 | 4.8 | 690.63 | 691.01 | 690.64 | Fliessgeschw.-Messgerät M069, Multisonde M004 |  |  | 2723777.934 | 1251193.821 | 540.532 | Thur_NEW | 27.04.2023 | TH4 | wenig | kein | Bettina |  |  | 0 |  |  | 0 |  |  | 0 |  |  | 0 |  |  | 0 |  |  | 0 |  |  | 0 |  |  | 0 | 4 | 2 | 8 |  |  | 0 |  |  | 0 | 1 | 2 | 2 |  |  | 0 |  |  | 0 | 15 | 2 | 30 |  |  | 0 |  |  | 0 |  |  | 0 |  |  | 0 |  |  | 0 |  |  | 0 |  |  | 0 |  |  | 0 |  |  | 0 |  |  | 0 |  |  | 0 |  |  | 0 |  |  | 0 | 1 | 2 | 2 |  |  | 0 |  |  | 0 |  |  | 0 |  |  | 0 |  |  | 0 |  |  | 0 |  |  | 0 |  |  | 0 |  |  | 0 |  |  | 0 |  |  | 0 |  |  | 0 |  |  | 0 |  |  | 0 |  |  | 0 |  |  | 0 | 2 | 2 | 4 |  |  | 0 |  |  | 0 |  |  | 0 |  |  | 0 |  |  | 0 |  |  | 0 |  |  | 0 |  |  | 0 | 1 | 1 | 1 |  |  | 0 |  |  | 0 |  |  | 0 |  |  | 0 |  |  | 0 |  |  | 0 |  |  | 0 |  |  | 0 | 7 | 4 | 28 |  |  | 0 |  |  | 0 |  |  | 0 |  |  | 0 |  |  | 0 |  |  | 0 |  |  | 0 |  |  | 0 |  |  | 0 |  |  | 0 |  |  | 0 |  |  | 0 |  |  | 0 |  |  | 0 |  |  | 0 |  |  | 0 | 12 | 2 | 24 |  |  | 0 |  |  | 0 |  |  | 0 |  |  | 0 |  |  | 0 |  |  | 0 |  |  | 0 | 4 | 2 | 8 |  |  | 0 |  |  | 0 |  |  | 0 |  |  | 0 |  |  | 0 |  |  | 0 | 1 | 1 | 1 |  |  | 0 |  |  | 0
Thur |  | Natural/near-natural | TH4 | Diego, Manuel | 18.03.2023 | 4 | 3 | 11:05:00 | 16.3 | 174 |  | 47 |  | none |  | 250 mm > x > 25 mm | 1 | 0 | 1 | 10 | Diego | Mit Kies & Sand | TH4-4-3 | Diego, Manuel | Thur-Jonschwil | 14:35:00 | 15:25:00 | 16:25:00 | 8.57 | 8.49 | 8.47 | 244 | 244 | 244 | 11.31 | 11.31 | 11.39 | 103.2 | 102.3 | 102.8 | 2.47 | 2.62 | 2.76 | 7.6 | 7.4 | 7.3 | 4.6 | 20 | 4.8 | 690.63 | 691.01 | 690.64 | Fliessgeschw.-Messgerät M069, Multisonde M004 |  |  | 2723777.934 | 1251193.821 | 540.532 | Thur | 18.03.2023 | TH4 | wenig | kein | Olivier |  |  | 0 |  |  | 0 |  |  | 0 |  |  | 0 |  |  | 0 |  |  | 0 |  |  | 0 |  |  | 0 |  |  | 0 |  |  | 0 |  |  | 0 | 3 | 2 | 6 |  |  | 0 |  |  | 0 | 6 | 2 | 12 |  |  | 0 |  |  | 0 |  |  | 0 |  |  | 0 |  |  | 0 | 1 | 2 | 2 |  |  | 0 |  |  | 0 |  |  | 0 |  |  | 0 |  |  | 0 |  |  | 0 |  |  | 0 |  |  | 0 | 1 | 2 | 2 |  |  | 0 |  |  | 0 |  |  | 0 |  |  | 0 |  |  | 0 |  |  | 0 |  |  | 0 |  |  | 0 |  |  | 0 |  |  | 0 |  |  | 0 |  |  | 0 |  |  | 0 | 1 | 1 | 1 |  |  | 0 | 2 | 2 | 4 |  |  | 0 |  |  | 0 |  |  | 0 |  |  | 0 |  |  | 0 |  |  | 0 |  |  | 0 |  |  | 0 |  |  | 0 |  |  | 0 |  |  | 0 |  |  | 0 |  |  | 0 |  |  | 0 |  |  | 0 |  |  | 0 |  |  | 0 | 4 | 4 | 16 |  |  | 0 |  |  | 0 |  |  | 0 |  |  | 0 |  |  | 0 |  |  | 0 |  |  | 0 |  |  | 0 |  |  | 0 |  |  | 0 |  |  | 0 |  |  | 0 |  |  | 0 |  |  | 0 |  |  | 0 |  |  | 0 | 4 | 4 | 16 |  |  | 0 |  |  | 0 |  |  | 0 |  |  | 0 |  |  | 0 |  |  | 0 |  |  | 0 | 2 | 4 | 8 |  |  | 0 |  |  | 0 |  |  | 0 |  |  | 0 |  |  | 0 |  |  | 0 |  |  | 0 |  |  | 0 |  |  | 0
Thur |  | Natural/near-natural | TH5 | Diego, Manuel | 19.03.2023 | 1 | 1 | 09:00:00 | 4.5 | 24 |  | 17 |  | none |  | 25 mm > x > 2.5 mm | 1 | 0 | 1 | 3 | Diego | Mit viel CPOM im Substrat, an der Oberfläche nicht sichtbar | TH5-1-1 | Diego, Manuel | Thur-Jonschwil | 08:55:00 | 09:30:00 | 10:20:00 | 8.15 | 8.26 | 8.3 | 216.6 | 221 | 220 | 11.79 | 11.81 | 11.75 | 102.1 | 102.5 | 103.3 | 3.44 | 2.59 | 2.12 | 5.6 | 5.7 | 6.3 | 9.8 | 9.6 | 11 | 690.79 | 690.78 | 690.83 | ARA Einleitung einige Meter flussaufwärts; Fliessgeschw.-Messgerät M069, Multisonde M004 |  |  | 2733121.315 | 1259806.75 | 472.849 | Thur | 19.03.2023 | TH5 | viel | kein | Alex |  |  | 0 |  |  | 0 |  |  | 0 |  |  | 0 |  |  | 0 |  |  | 0 |  |  | 0 |  |  | 0 | 2 | 16 | 32 |  |  | 0 | 2 | 2 | 4 | 8 | 16 | 128 | 1 | 8 | 8 | 2 | 4 | 8 |  |  | 0 |  |  | 0 |  |  | 0 |  |  | 0 | 1 | 4 | 4 |  |  | 0 |  |  | 0 |  |  | 0 |  |  | 0 |  |  | 0 |  |  | 0 |  |  | 0 | 2 | 16 | 32 |  |  | 0 |  |  | 0 |  |  | 0 |  |  | 0 |  |  | 0 |  |  | 0 |  |  | 0 |  |  | 0 |  |  | 0 |  |  | 0 |  |  | 0 |  |  | 0 |  |  | 0 |  |  | 0 |  |  | 0 |  |  | 0 |  |  | 0 | 3 | 2 | 6 |  |  | 0 |  |  | 0 |  |  | 0 |  |  | 0 | 1 | 4 | 4 |  |  | 0 |  |  | 0 |  |  | 0 | 2 | 4 | 8 | 1 | 8 | 8 |  |  | 0 |  |  | 0 |  |  | 0 |  |  | 0 |  |  | 0 |  |  | 0 |  |  | 0 |  |  | 0 | 3 | 16 | 48 |  |  | 0 |  |  | 0 |  |  | 0 |  |  | 0 | 1 | 1 | 1 |  |  | 0 |  |  | 0 |  |  | 0 |  |  | 0 |  |  | 0 |  |  | 0 |  |  | 0 |  |  | 0 |  |  | 0 |  |  | 0 |  |  | 0 | 2 | 16 | 32 |  |  | 0 |  |  | 0 |  |  | 0 |  |  | 0 |  |  | 0 |  |  | 0 |  |  | 0 |  |  | 0 |  |  | 0 |  |  | 0 |  |  | 0 |  |  | 0 |  |  | 0 |  |  | 0 |  |  | 0 |  |  | 0 |  |  | 0
Thur |  | Natural/near-natural | TH5 | Diego, Manuel | 19.03.2023 | 1 | 2 | 08:55:00 | 12.4 | 80 |  | 53 |  | none |  | 250 mm > x > 25 mm | 1 | 0 | 1 | 2 | Diego | Mit Kies & Sand | TH5-1-2 | Diego, Manuel | Thur-Jonschwil | 08:55:00 | 09:30:00 | 10:20:00 | 8.15 | 8.26 | 8.3 | 216.6 | 221 | 220 | 11.79 | 11.81 | 11.75 | 102.1 | 102.5 | 103.3 | 3.44 | 2.59 | 2.12 | 5.6 | 5.7 | 6.3 | 9.8 | 9.6 | 11 | 690.79 | 690.78 | 690.83 | ARA Einleitung einige Meter flussaufwärts; Fliessgeschw.-Messgerät M069, Multisonde M004 |  |  | 2733116.916 | 1259813.446 | 472.519 | Thur | 19.03.2023 | TH5 | viel | kein | Alex |  |  | 0 |  |  | 0 |  |  | 0 | 1 | 2 | 2 |  |  | 0 | 1 | 1 | 1 |  |  | 0 |  |  | 0 | 2 | 4 | 8 |  |  | 0 | 2 | 4 | 8 | 3 | 16 | 48 |  |  | 0 |  |  | 0 |  |  | 0 |  |  | 0 |  |  | 0 |  |  | 0 |  |  | 0 |  |  | 0 |  |  | 0 |  |  | 0 |  |  | 0 |  |  | 0 |  |  | 0 |  |  | 0 |  |  | 0 |  |  | 0 | 2 | 4 | 8 |  |  | 0 |  |  | 0 |  |  | 0 |  |  | 0 |  |  | 0 |  |  | 0 |  |  | 0 |  |  | 0 |  |  | 0 |  |  | 0 |  |  | 0 |  |  | 0 |  |  | 0 |  |  | 0 |  |  | 0 |  |  | 0 | 1 | 4 | 4 |  |  | 0 |  |  | 0 |  |  | 0 | 1 | 4 | 4 |  |  | 0 |  |  | 0 |  |  | 0 | 1 | 1 | 1 | 1 | 4 | 4 |  |  | 0 |  |  | 0 |  |  | 0 |  |  | 0 |  |  | 0 |  |  | 0 |  |  | 0 |  |  | 0 | 2 | 8 | 16 |  |  | 0 |  |  | 0 |  |  | 0 |  |  | 0 |  |  | 0 |  |  | 0 |  |  | 0 |  |  | 0 |  |  | 0 |  |  | 0 |  |  | 0 |  |  | 0 | 1 | 2 | 2 |  |  | 0 |  |  | 0 |  |  | 0 | 6 | 8 | 48 |  |  | 0 |  |  | 0 |  |  | 0 |  |  | 0 |  |  | 0 |  |  | 0 |  |  | 0 |  |  | 0 |  |  | 0 |  |  | 0 |  |  | 0 |  |  | 0 |  |  | 0 |  |  | 0 |  |  | 0 |  |  | 0 |  |  | 0
Thur |  | Natural/near-natural | TH5 | Diego, Manuel | 19.03.2023 | 1 | 3 | 08:50:00 | 22.1 | 111 |  | 78 |  | none |  | 250 mm > x > 25 mm | 1 | 0 | 1 | 1 | Diego | Mit Kies | TH5-1-3 | Diego, Manuel | Thur-Jonschwil | 08:55:00 | 09:30:00 | 10:20:00 | 8.15 | 8.26 | 8.3 | 216.6 | 221 | 220 | 11.79 | 11.81 | 11.75 | 102.1 | 102.5 | 103.3 | 3.44 | 2.59 | 2.12 | 5.6 | 5.7 | 6.3 | 9.8 | 9.6 | 11 | 690.79 | 690.78 | 690.83 | ARA Einleitung einige Meter flussaufwärts; Fliessgeschw.-Messgerät M069, Multisonde M004 |  |  | 2733111.358 | 1259821.73 | 472.275 | Thur | 19.03.2023 | TH5 | wenig | kein | Alex |  |  | 0 |  |  | 0 |  |  | 0 |  |  | 0 |  |  | 0 |  |  | 0 |  |  | 0 |  |  | 0 |  |  | 0 |  |  | 0 | 2 | 4 | 8 | 3 | 4 | 12 | 2 | 2 | 4 | 2 | 2 | 4 | 1 | 2 | 2 |  |  | 0 |  |  | 0 |  |  | 0 |  |  | 0 |  |  | 0 |  |  | 0 |  |  | 0 |  |  | 0 |  |  | 0 |  |  | 0 |  |  | 0 |  |  | 0 |  |  | 0 | 2 | 4 | 8 |  |  | 0 |  |  | 0 |  |  | 0 |  |  | 0 |  |  | 0 |  |  | 0 |  |  | 0 |  |  | 0 |  |  | 0 |  |  | 0 |  |  | 0 |  |  | 0 |  |  | 0 |  |  | 0 |  |  | 0 |  |  | 0 |  |  | 0 |  |  | 0 |  |  | 0 |  |  | 0 |  |  | 0 |  |  | 0 |  |  | 0 |  |  | 0 |  |  | 0 | 3 | 2 | 6 |  |  | 0 |  |  | 0 |  |  | 0 |  |  | 0 |  |  | 0 |  |  | 0 |  |  | 0 |  |  | 0 | 5 | 16 | 80 |  |  | 0 |  |  | 0 |  |  | 0 |  |  | 0 |  |  | 0 |  |  | 0 |  |  | 0 |  |  | 0 |  |  | 0 |  |  | 0 |  |  | 0 |  |  | 0 |  |  | 0 |  |  | 0 |  |  | 0 |  |  | 0 | 4 | 8 | 32 |  |  | 0 |  |  | 0 |  |  | 0 |  |  | 0 |  |  | 0 |  |  | 0 |  |  | 0 |  |  | 0 |  |  | 0 |  |  | 0 |  |  | 0 |  |  | 0 | 1 | 1 | 1 |  |  | 0 |  |  | 0 |  |  | 0 |  |  | 0
Thur |  | Natural/near-natural | TH5 | Diego, Manuel | 19.03.2023 | 2 | 1 | 09:20:00 | 2.4 | 16 |  | 19 |  | none |  | 25 mm > x > 2.5 mm | 1 | 0 | 1 | 6 | Diego | Mit viel CPOM im Substrat, an der Oberfläche nicht sichtbar | TH5-2-1 | Diego, Manuel | Thur-Jonschwil | 08:55:00 | 09:30:00 | 10:20:00 | 8.15 | 8.26 | 8.3 | 216.6 | 221 | 220 | 11.79 | 11.81 | 11.75 | 102.1 | 102.5 | 103.3 | 3.44 | 2.59 | 2.12 | 5.6 | 5.7 | 6.3 | 9.8 | 9.6 | 11 | 690.79 | 690.78 | 690.83 | ARA Einleitung einige Meter flussaufwärts; Fliessgeschw.-Messgerät M069, Multisonde M004 |  |  | 2733092.112 | 1259785.42 | 472.876 | Thur | 19.03.2023 | TH5 | viel | kein | Alex |  |  | 0 |  |  | 0 |  |  | 0 |  |  | 0 |  |  | 0 |  |  | 0 |  |  | 0 |  |  | 0 | 1 | 4 | 4 |  |  | 0 |  |  | 0 | 7 | 16 | 112 | 1 | 4 | 4 | 1 | 8 | 8 |  |  | 0 |  |  | 0 |  |  | 0 |  |  | 0 |  |  | 0 |  |  | 0 |  |  | 0 |  |  | 0 |  |  | 0 |  |  | 0 |  |  | 0 |  |  | 0 | 5 | 8 | 40 |  |  | 0 |  |  | 0 |  |  | 0 |  |  | 0 |  |  | 0 |  |  | 0 |  |  | 0 |  |  | 0 |  |  | 0 |  |  | 0 | 1 | 1 | 1 |  |  | 0 |  |  | 0 |  |  | 0 |  |  | 0 |  |  | 0 |  |  | 0 | 1 | 2 | 2 |  |  | 0 |  |  | 0 | 1 | 2 | 2 |  |  | 0 | 2 | 2 | 4 |  |  | 0 |  |  | 0 |  |  | 0 |  |  | 0 | 1 | 4 | 4 |  |  | 0 |  |  | 0 |  |  | 0 |  |  | 0 |  |  | 0 |  |  | 0 |  |  | 0 |  |  | 0 | 2 | 16 | 32 |  |  | 0 |  |  | 0 |  |  | 0 |  |  | 0 |  |  | 0 |  |  | 0 |  |  | 0 |  |  | 0 |  |  | 0 |  |  | 0 |  |  | 0 |  |  | 0 |  |  | 0 |  |  | 0 |  |  | 0 |  |  | 0 | 1 | 8 | 8 |  |  | 0 |  |  | 0 |  |  | 0 |  |  | 0 |  |  | 0 |  |  | 0 |  |  | 0 |  |  | 0 |  |  | 0 |  |  | 0 |  |  | 0 |  |  | 0 |  |  | 0 | 1 | 1 | 1 |  |  | 0 |  |  | 0 |  |  | 0
Thur |  | Natural/near-natural | TH5 | Diego, Manuel | 19.03.2023 | 2 | 2 | 09:15:00 | 11.4 | 94 |  | 62 |  | none |  | 250 mm > x > 25 mm | 1 | 0 | 1 | 5 | Diego | Mit Kies | TH5-2-2 | Diego, Manuel | Thur-Jonschwil | 08:55:00 | 09:30:00 | 10:20:00 | 8.15 | 8.26 | 8.3 | 216.6 | 221 | 220 | 11.79 | 11.81 | 11.75 | 102.1 | 102.5 | 103.3 | 3.44 | 2.59 | 2.12 | 5.6 | 5.7 | 6.3 | 9.8 | 9.6 | 11 | 690.79 | 690.78 | 690.83 | ARA Einleitung einige Meter flussaufwärts; Fliessgeschw.-Messgerät M069, Multisonde M004 |  |  | 2733086.586 | 1259792.555 | 472.475 | Thur | 19.03.2023 | TH5 | mittel | kein | Alex |  |  | 0 |  |  | 0 |  |  | 0 |  |  | 0 |  |  | 0 |  |  | 0 |  |  | 0 |  |  | 0 |  |  | 0 |  |  | 0 | 2 | 8 | 16 | 4 | 16 | 64 |  |  | 0 | 2 | 2 | 4 | 3 | 4 | 12 |  |  | 0 |  |  | 0 |  |  | 0 |  |  | 0 |  |  | 0 |  |  | 0 |  |  | 0 |  |  | 0 |  |  | 0 |  |  | 0 |  |  | 0 |  |  | 0 |  |  | 0 | 1 | 4 | 4 |  |  | 0 |  |  | 0 |  |  | 0 |  |  | 0 |  |  | 0 |  |  | 0 |  |  | 0 |  |  | 0 |  |  | 0 |  |  | 0 |  |  | 0 |  |  | 0 |  |  | 0 |  |  | 0 | 1 | 1 | 1 |  |  | 0 | 2 | 4 | 8 |  |  | 0 |  |  | 0 |  |  | 0 | 1 | 2 | 2 |  |  | 0 |  |  | 0 |  |  | 0 |  |  | 0 | 2 | 4 | 8 |  |  | 0 |  |  | 0 |  |  | 0 |  |  | 0 |  |  | 0 |  |  | 0 |  |  | 0 |  |  | 0 | 2 | 4 | 8 |  |  | 0 |  |  | 0 |  |  | 0 |  |  | 0 |  |  | 0 |  |  | 0 |  |  | 0 |  |  | 0 |  |  | 0 |  |  | 0 |  |  | 0 |  |  | 0 |  |  | 0 |  |  | 0 |  |  | 0 |  |  | 0 | 4 | 16 | 64 |  |  | 0 |  |  | 0 |  |  | 0 |  |  | 0 |  |  | 0 |  |  | 0 |  |  | 0 | 2 | 2 | 4 |  |  | 0 |  |  | 0 |  |  | 0 |  |  | 0 |  |  | 0 |  |  | 0 |  |  | 0 |  |  | 0 |  |  | 0
Thur |  | Natural/near-natural | TH5 | Diego, Manuel | 19.03.2023 | 2 | 3 | 09:10:00 | 20.7 | 119 |  | 81 |  | none |  | 250 mm > x > 25 mm | 1 | 0 | 1 | 4 | Diego | Mit Kies | TH5-2-3 | Diego, Manuel | Thur-Jonschwil | 08:55:00 | 09:30:00 | 10:20:00 | 8.15 | 8.26 | 8.3 | 216.6 | 221 | 220 | 11.79 | 11.81 | 11.75 | 102.1 | 102.5 | 103.3 | 3.44 | 2.59 | 2.12 | 5.6 | 5.7 | 6.3 | 9.8 | 9.6 | 11 | 690.79 | 690.78 | 690.83 | ARA Einleitung einige Meter flussaufwärts; Fliessgeschw.-Messgerät M069, Multisonde M004 |  |  | 2733079.201 | 1259798.407 | 472.32 | Thur | 19.03.2023 | TH5 | wenig | kein | Alex |  |  | 0 |  |  | 0 |  |  | 0 |  |  | 0 |  |  | 0 |  |  | 0 |  |  | 0 |  |  | 0 |  |  | 0 |  |  | 0 | 1 | 2 | 2 | 1 | 4 | 4 | 1 | 2 | 2 | 1 | 4 | 4 | 1 | 2 | 2 |  |  | 0 |  |  | 0 |  |  | 0 | 1 | 2 | 2 |  |  | 0 |  |  | 0 |  |  | 0 |  |  | 0 |  |  | 0 |  |  | 0 |  |  | 0 |  |  | 0 |  |  | 0 |  |  | 0 |  |  | 0 |  |  | 0 |  |  | 0 |  |  | 0 |  |  | 0 |  |  | 0 |  |  | 0 |  |  | 0 |  |  | 0 |  |  | 0 |  |  | 0 |  |  | 0 |  |  | 0 |  |  | 0 | 1 | 1 | 1 |  |  | 0 |  |  | 0 |  |  | 0 |  |  | 0 |  |  | 0 |  |  | 0 |  |  | 0 |  |  | 0 |  |  | 0 |  |  | 0 |  |  | 0 |  |  | 0 |  |  | 0 |  |  | 0 |  |  | 0 |  |  | 0 |  |  | 0 |  |  | 0 |  |  | 0 | 3 | 8 | 24 |  |  | 0 |  |  | 0 |  |  | 0 |  |  | 0 |  |  | 0 |  |  | 0 |  |  | 0 |  |  | 0 |  |  | 0 |  |  | 0 |  |  | 0 |  |  | 0 |  |  | 0 |  |  | 0 |  |  | 0 |  |  | 0 | 6 | 8 | 48 |  |  | 0 |  |  | 0 |  |  | 0 |  |  | 0 |  |  | 0 |  |  | 0 |  |  | 0 |  |  | 0 |  |  | 0 |  |  | 0 |  |  | 0 |  |  | 0 |  |  | 0 |  |  | 0 |  |  | 0 |  |  | 0 |  |  | 0
Thur |  | Natural/near-natural | TH5 | Diego, Manuel | 19.03.2023 | 3 | 1 | 09:50:00 | 2.1 | 41 |  | 20 |  | none |  | 250 mm > x > 25 mm | 1 | 0 | 1 | 9 | Diego | Mit Kies; mit viel CPOM im Substrat, an der Oberfläche nicht sichtbar | TH5-3-1 | Diego, Manuel | Thur-Jonschwil | 08:55:00 | 09:30:00 | 10:20:00 | 8.15 | 8.26 | 8.3 | 216.6 | 221 | 220 | 11.79 | 11.81 | 11.75 | 102.1 | 102.5 | 103.3 | 3.44 | 2.59 | 2.12 | 5.6 | 5.7 | 6.3 | 9.8 | 9.6 | 11 | 690.79 | 690.78 | 690.83 | ARA Einleitung einige Meter flussaufwärts; Fliessgeschw.-Messgerät M069, Multisonde M004 |  |  | 2733053.155 | 1259757.458 | 472.88 | Thur | 19.03.2023 | TH5 | viel | kein | Olivier |  |  | 0 |  |  | 0 |  |  | 0 |  |  | 0 |  |  | 0 |  |  | 0 |  |  | 0 |  |  | 0 | 1 | 16 | 16 |  |  | 0 | 1 | 16 | 16 | 8 | 16 | 128 | 1 | 16 | 16 |  |  | 0 | 1 | 2 | 2 |  |  | 0 |  |  | 0 |  |  | 0 |  |  | 0 |  |  | 0 |  |  | 0 |  |  | 0 |  |  | 0 |  |  | 0 |  |  | 0 |  |  | 0 | 4 | 2 | 8 |  |  | 0 |  |  | 0 |  |  | 0 |  |  | 0 |  |  | 0 |  |  | 0 |  |  | 0 |  |  | 0 |  |  | 0 |  |  | 0 |  |  | 0 |  |  | 0 |  |  | 0 |  |  | 0 |  |  | 0 |  |  | 0 |  |  | 0 |  |  | 0 | 1 | 8 | 8 |  |  | 0 |  |  | 0 |  |  | 0 |  |  | 0 |  |  | 0 |  |  | 0 |  |  | 0 |  |  | 0 | 2 | 8 | 16 |  |  | 0 |  |  | 0 |  |  | 0 |  |  | 0 |  |  | 0 |  |  | 0 |  |  | 0 |  |  | 0 | 3 | 16 | 48 |  |  | 0 |  |  | 0 |  |  | 0 |  |  | 0 |  |  | 0 |  |  | 0 |  |  | 0 | 2 | 2 | 4 |  |  | 0 |  |  | 0 |  |  | 0 |  |  | 0 |  |  | 0 |  |  | 0 |  |  | 0 |  |  | 0 | 2 | 16 | 32 |  |  | 0 |  |  | 0 |  |  | 0 |  |  | 0 |  |  | 0 |  |  | 0 |  |  | 0 | 1 | 16 | 16 |  |  | 0 |  |  | 0 |  |  | 0 |  |  | 0 |  |  | 0 |  |  | 0 |  |  | 0 |  |  | 0 |  |  | 0
Thur |  | Natural/near-natural | TH5 | Diego, Manuel | 19.03.2023 | 3 | 2 | 09:45:00 | 9.7 | 122 |  | 59 |  | none |  | 250 mm > x > 25 mm | 1 | 0 | 1 | 8 | Diego | Mit Kies; mit viel CPOM im Substrat, an der Oberfläche nicht sichtbar | TH5-3-2 | Diego, Manuel | Thur-Jonschwil | 08:55:00 | 09:30:00 | 10:20:00 | 8.15 | 8.26 | 8.3 | 216.6 | 221 | 220 | 11.79 | 11.81 | 11.75 | 102.1 | 102.5 | 103.3 | 3.44 | 2.59 | 2.12 | 5.6 | 5.7 | 6.3 | 9.8 | 9.6 | 11 | 690.79 | 690.78 | 690.83 | ARA Einleitung einige Meter flussaufwärts; Fliessgeschw.-Messgerät M069, Multisonde M004 |  |  | 2733047.084 | 1259762.788 | 472.516 | Thur | 19.03.2023 | TH5 | mittel | kein | Olivier |  |  | 0 |  |  | 0 |  |  | 0 |  |  | 0 |  |  | 0 |  |  | 0 |  |  | 0 |  |  | 0 | 1 | 2 | 2 |  |  | 0 | 3 | 2 | 6 | 2 | 16 | 32 |  |  | 0 |  |  | 0 | 1 | 2 | 2 |  |  | 0 | 3 | 2 | 6 |  |  | 0 |  |  | 0 |  |  | 0 |  |  | 0 |  |  | 0 |  |  | 0 |  |  | 0 |  |  | 0 |  |  | 0 |  |  | 0 |  |  | 0 |  |  | 0 |  |  | 0 |  |  | 0 |  |  | 0 |  |  | 0 |  |  | 0 |  |  | 0 |  |  | 0 |  |  | 0 |  |  | 0 |  |  | 0 |  |  | 0 |  |  | 0 |  |  | 0 |  |  | 0 |  |  | 0 |  |  | 0 | 2 | 2 | 4 |  |  | 0 |  |  | 0 |  |  | 0 | 3 | 2 | 6 |  |  | 0 |  |  | 0 |  |  | 0 |  |  | 0 | 2 | 4 | 8 |  |  | 0 |  |  | 0 |  |  | 0 |  |  | 0 |  |  | 0 |  |  | 0 |  |  | 0 |  |  | 0 | 4 | 16 | 64 |  |  | 0 |  |  | 0 |  |  | 0 |  |  | 0 |  |  | 0 |  |  | 0 |  |  | 0 |  |  | 0 |  |  | 0 |  |  | 0 |  |  | 0 |  |  | 0 |  |  | 0 |  |  | 0 |  |  | 0 |  |  | 0 | 3 | 16 | 48 |  |  | 0 |  |  | 0 |  |  | 0 |  |  | 0 |  |  | 0 |  |  | 0 |  |  | 0 | 1 | 8 | 8 |  |  | 0 |  |  | 0 |  |  | 0 |  |  | 0 |  |  | 0 |  |  | 0 |  |  | 0 |  |  | 0 |  |  | 0
Thur |  | Natural/near-natural | TH5 | Diego, Manuel | 19.03.2023 | 3 | 3 | 09:35:00 | 18.35 | 147 |  | 70 |  | none |  | 250 mm > x > 25 mm | 1 | 0 | 1 | 7 | Diego | Mit Kies | TH5-3-3 | Diego, Manuel | Thur-Jonschwil | 08:55:00 | 09:30:00 | 10:20:00 | 8.15 | 8.26 | 8.3 | 216.6 | 221 | 220 | 11.79 | 11.81 | 11.75 | 102.1 | 102.5 | 103.3 | 3.44 | 2.59 | 2.12 | 5.6 | 5.7 | 6.3 | 9.8 | 9.6 | 11 | 690.79 | 690.78 | 690.83 | ARA Einleitung einige Meter flussaufwärts; Fliessgeschw.-Messgerät M069, Multisonde M004 |  |  | 2733042.387 | 1259769.986 | 472.418 | Thur | 19.03.2023 | TH5 | wenig | kein | Olivier |  |  | 0 |  |  | 0 |  |  | 0 |  |  | 0 |  |  | 0 |  |  | 0 |  |  | 0 |  |  | 0 |  |  | 0 |  |  | 0 | 1 | 2 | 2 | 1 | 16 | 16 | 1 | 2 | 2 |  |  | 0 | 1 | 2 | 2 |  |  | 0 | 2 | 2 | 4 |  |  | 0 |  |  | 0 |  |  | 0 |  |  | 0 |  |  | 0 |  |  | 0 |  |  | 0 |  |  | 0 |  |  | 0 |  |  | 0 |  |  | 0 | 2 | 2 | 4 |  |  | 0 |  |  | 0 |  |  | 0 |  |  | 0 |  |  | 0 |  |  | 0 |  |  | 0 |  |  | 0 |  |  | 0 |  |  | 0 |  |  | 0 |  |  | 0 |  |  | 0 |  |  | 0 |  |  | 0 |  |  | 0 | 2 | 2 | 4 |  |  | 0 |  |  | 0 |  |  | 0 |  |  | 0 |  |  | 0 |  |  | 0 |  |  | 0 |  |  | 0 |  |  | 0 |  |  | 0 |  |  | 0 |  |  | 0 |  |  | 0 |  |  | 0 |  |  | 0 |  |  | 0 |  |  | 0 | 1 | 16 | 16 | 1 | 2 | 2 |  |  | 0 |  |  | 0 |  |  | 0 |  |  | 0 |  |  | 0 |  |  | 0 |  |  | 0 |  |  | 0 |  |  | 0 |  |  | 0 |  |  | 0 |  |  | 0 |  |  | 0 |  |  | 0 |  |  | 0 | 10 | 2 | 20 |  |  | 0 |  |  | 0 |  |  | 0 |  |  | 0 |  |  | 0 |  |  | 0 |  |  | 0 |  |  | 0 |  |  | 0 |  |  | 0 |  |  | 0 |  |  | 0 |  |  | 0 |  |  | 0 |  |  | 0 |  |  | 0 |  |  | 0
Thur |  | Natural/near-natural | TH5 | Diego, Manuel | 19.03.2023 | 4 | 1 | 10:15:00 | 2.9 | 30 |  | 21 |  | none |  | 25 mm > x > 2.5 mm | 1 | 0 | 1 | 12 | Diego | Mit viel CPOM im Substrat, an der Oberfläche nicht sichtbar | TH5-4-1 | Diego, Manuel | Thur-Jonschwil | 08:55:00 | 09:30:00 | 10:20:00 | 8.15 | 8.26 | 8.3 | 216.6 | 221 | 220 | 11.79 | 11.81 | 11.75 | 102.1 | 102.5 | 103.3 | 3.44 | 2.59 | 2.12 | 5.6 | 5.7 | 6.3 | 9.8 | 9.6 | 11 | 690.79 | 690.78 | 690.83 | ARA Einleitung einige Meter flussaufwärts; Fliessgeschw.-Messgerät M069, Multisonde M004 |  |  | 2733027.755 | 1259738.117 | 472.898 | Thur | 19.03.2023 | TH5 | viel | wenig | Olivier |  |  | 0 | 1 | 2 | 2 |  |  | 0 |  |  | 0 |  |  | 0 |  |  | 0 |  |  | 0 |  |  | 0 | 3 | 2 | 6 |  |  | 0 | 2 | 16 | 32 | 3 | 16 | 48 | 2 | 16 | 32 |  |  | 0 | 3 | 2 | 6 |  |  | 0 | 2 | 16 | 32 |  |  | 0 |  |  | 0 |  |  | 0 |  |  | 0 |  |  | 0 |  |  | 0 |  |  | 0 |  |  | 0 |  |  | 0 | 3 | 2 | 6 |  |  | 0 | 4 | 2 | 8 |  |  | 0 |  |  | 0 |  |  | 0 |  |  | 0 |  |  | 0 |  |  | 0 |  |  | 0 |  |  | 0 |  |  | 0 |  |  | 0 |  |  | 0 |  |  | 0 |  |  | 0 |  |  | 0 |  |  | 0 | 2 | 1 | 2 | 1 | 16 | 16 |  |  | 0 |  |  | 0 |  |  | 0 | 2 | 2 | 4 |  |  | 0 |  |  | 0 |  |  | 0 | 2 | 2 | 4 | 4 | 2 | 8 |  |  | 0 |  |  | 0 |  |  | 0 |  |  | 0 |  |  | 0 |  |  | 0 |  |  | 0 |  |  | 0 | 1 | 16 | 16 | 4 | 2 | 8 |  |  | 0 |  |  | 0 |  |  | 0 |  |  | 0 |  |  | 0 |  |  | 0 |  |  | 0 |  |  | 0 |  |  | 0 | 1 | 1 | 1 |  |  | 0 |  |  | 0 |  |  | 0 |  |  | 0 |  |  | 0 | 11 | 4 | 44 |  |  | 0 |  |  | 0 |  |  | 0 |  |  | 0 |  |  | 0 |  |  | 0 |  |  | 0 |  |  | 0 |  |  | 0 |  |  | 0 |  |  | 0 |  |  | 0 |  |  | 0 |  |  | 0 |  |  | 0 |  |  | 0 |  |  | 0
Thur |  | Natural/near-natural | TH5 | Diego, Manuel | 19.03.2023 | 4 | 2 | 10:10:00 | 9.7 | 144 |  | 57 |  | none |  | 250 mm > x > 25 mm | 1 | 0 | 1 | 11 | Diego | Mit Kies & Sand | TH5-4-2 | Diego, Manuel | Thur-Jonschwil | 08:55:00 | 09:30:00 | 10:20:00 | 8.15 | 8.26 | 8.3 | 216.6 | 221 | 220 | 11.79 | 11.81 | 11.75 | 102.1 | 102.5 | 103.3 | 3.44 | 2.59 | 2.12 | 5.6 | 5.7 | 6.3 | 9.8 | 9.6 | 11 | 690.79 | 690.78 | 690.83 | ARA Einleitung einige Meter flussaufwärts; Fliessgeschw.-Messgerät M069, Multisonde M004 |  |  | 2733022.356 | 1259742.971 | 472.659 | Thur | 19.03.2023 | TH5 | mittel | kein | Olivier |  |  | 0 |  |  | 0 |  |  | 0 |  |  | 0 |  |  | 0 |  |  | 0 |  |  | 0 |  |  | 0 | 2 | 2 | 4 |  |  | 0 | 1 | 8 | 8 | 2 | 16 | 32 |  |  | 0 |  |  | 0 | 2 | 2 | 4 |  |  | 0 |  |  | 0 |  |  | 0 |  |  | 0 |  |  | 0 | 1 | 1 | 1 |  |  | 0 |  |  | 0 |  |  | 0 |  |  | 0 |  |  | 0 |  |  | 0 |  |  | 0 | 3 | 2 | 6 |  |  | 0 |  |  | 0 |  |  | 0 |  |  | 0 |  |  | 0 |  |  | 0 |  |  | 0 |  |  | 0 |  |  | 0 |  |  | 0 |  |  | 0 |  |  | 0 |  |  | 0 |  |  | 0 | 1 | 2 | 2 |  |  | 0 | 1 | 8 | 8 |  |  | 0 |  |  | 0 |  |  | 0 |  |  | 0 |  |  | 0 |  |  | 0 |  |  | 0 |  |  | 0 | 1 | 8 | 8 |  |  | 0 |  |  | 0 |  |  | 0 |  |  | 0 |  |  | 0 |  |  | 0 |  |  | 0 |  |  | 0 | 2 | 16 | 32 |  |  | 0 |  |  | 0 |  |  | 0 |  |  | 0 |  |  | 0 |  |  | 0 |  |  | 0 |  |  | 0 |  |  | 0 |  |  | 0 |  |  | 0 |  |  | 0 |  |  | 0 |  |  | 0 |  |  | 0 |  |  | 0 | 10 | 4 | 40 |  |  | 0 |  |  | 0 |  |  | 0 |  |  | 0 |  |  | 0 |  |  | 0 |  |  | 0 | 3 | 16 | 48 |  |  | 0 |  |  | 0 |  |  | 0 |  |  | 0 |  |  | 0 |  |  | 0 |  |  | 0 |  |  | 0 |  |  | 0
Thur |  | Natural/near-natural | TH5 | Diego, Manuel | 19.03.2023 | 4 | 3 | 10:00:00 | 16.75 | 169 |  | 67 |  | none |  | 250 mm > x > 25 mm | 1 | 0 | 1 | 10 | Diego | Mit Kies & Sand | TH5-4-3 | Diego, Manuel | Thur-Jonschwil | 08:55:00 | 09:30:00 | 10:20:00 | 8.15 | 8.26 | 8.3 | 216.6 | 221 | 220 | 11.79 | 11.81 | 11.75 | 102.1 | 102.5 | 103.3 | 3.44 | 2.59 | 2.12 | 5.6 | 5.7 | 6.3 | 9.8 | 9.6 | 11 | 690.79 | 690.78 | 690.83 | ARA Einleitung einige Meter flussaufwärts; Fliessgeschw.-Messgerät M069, Multisonde M004 |  |  | 2733016.956 | 1259747.38 | 472.555 | Thur | 19.03.2023 | TH5 | wenig | kein | Olivier |  |  | 0 |  |  | 0 |  |  | 0 |  |  | 0 |  |  | 0 |  |  | 0 |  |  | 0 |  |  | 0 |  |  | 0 |  |  | 0 |  |  | 0 | 1 | 16 | 16 |  |  | 0 |  |  | 0 |  |  | 0 |  |  | 0 |  |  | 0 |  |  | 0 |  |  | 0 |  |  | 0 |  |  | 0 |  |  | 0 |  |  | 0 |  |  | 0 |  |  | 0 |  |  | 0 |  |  | 0 |  |  | 0 |  |  | 0 |  |  | 0 |  |  | 0 |  |  | 0 |  |  | 0 |  |  | 0 |  |  | 0 |  |  | 0 |  |  | 0 |  |  | 0 |  |  | 0 |  |  | 0 |  |  | 0 |  |  | 0 |  |  | 0 |  |  | 0 |  |  | 0 | 1 | 2 | 2 |  |  | 0 |  |  | 0 |  |  | 0 |  |  | 0 |  |  | 0 |  |  | 0 |  |  | 0 |  |  | 0 |  |  | 0 |  |  | 0 |  |  | 0 |  |  | 0 |  |  | 0 |  |  | 0 |  |  | 0 |  |  | 0 |  |  | 0 | 2 | 16 | 32 |  |  | 0 |  |  | 0 |  |  | 0 |  |  | 0 |  |  | 0 |  |  | 0 |  |  | 0 |  |  | 0 |  |  | 0 |  |  | 0 |  |  | 0 |  |  | 0 |  |  | 0 |  |  | 0 |  |  | 0 |  |  | 0 | 2 | 16 | 32 |  |  | 0 |  |  | 0 |  |  | 0 |  |  | 0 |  |  | 0 |  |  | 0 |  |  | 0 | 2 | 16 | 32 |  |  | 0 |  |  | 0 |  |  | 0 |  |  | 0 |  |  | 0 |  |  | 0 |  |  | 0 |  |  | 0 |  |  | 0