## 2022_2023
River | Hydropeaking river-type | Hydropeaking, residual flow, natural/near-natural | Reach (Untersuchungsstelle) | Abiotic measured by | Date of survey | Transect | Sampling point | Time of survey | Distance "Wasseranschlaglinie" [m] | Flow velocity [v60, cm/s] | Category Flow velocity (5 Bewohnbarkeits-klasse) | Water depth [cm] | Category Water depth | Clogging (6 Klassen) | Clogging (3 Klassen) | Substrate type | Algae cover (Bewuchsdichte; 5 Kategorien:1-5) | Moos cover (Deckungsgrad; 6 Kategorien:0-5) | CPOM cover (Deckungsgrad; 5 Kategorien:1-5) | RTK-GPS Nr. | MZB kick-net taken by | Varia | River | Reach (Untersuchungsstelle) | Abiotic measured by | Date of survey | Time of survey | pH | Conductivity [μs/s] | Oxygen content [mg/l] | Oxygen saturation [%] | Turbidity [FNU] | Temperature [°C] | Discharge [m3/s] | Water gauge [MüM] | Gauging station | Varia
Moesa | 2b | Hydropeaking | M1 | Diego, Manuel | 2022-03-02 | 1 | 1 | 14:15 | 0.5 | 11 | 3 | 19 |  | none | none | 250 mm > x > 25 mm | 1 | 0 | 1 | 3 | Diego |  | Moesa | M1 | Diego, Manuel | 2022-03-02 | 13:15 | 7.54 | 250 | 10.81 |  | 0.51 | 7.6 | 2.5 | 239.48 | Moesa-Lumino
Moesa | 2b | Hydropeaking | M1 | Diego, Manuel | 2022-03-02 | 1 | 2 | 13:45 | 2.25 | 24 | 3 | 36 |  | none | none | 250 mm > x > 25 mm | 1 | 0 | 1 | 2 | Diego |  | Moesa | M1 | Diego, Manuel | 2022-03-02 | 15:00 | 7.87 | 370 | 10.43 |  | 0.41 | 8.8 | 3 | 239.5 | Moesa-Lumino
Moesa | 2b | Hydropeaking | M1 | Diego, Manuel | 2022-03-02 | 1 | 3 | 13:35 | 3.4 | 14 | 3 | 43 |  | none | none | 250 mm > x > 25 mm | 1 | 0 | 1 | 1 | Diego |  | Moesa | M1 | Diego, Manuel | 2022-03-02 | 16:30 | 7.92 | 429 | 10.38 |  | 0.85 | 8.9 | 3.1 | 239.5 | Moesa-Lumino
Moesa | 2b | Hydropeaking | M1 | Diego, Manuel | 2022-03-02 | 2 | 1 | 14:45 | 0.5 | 10 | 3 | 9 |  | none | none | 250 mm > x > 25 mm | 1 | 0 | 1 | 6 | Diego |  | Moesa | M2 | Diego, Manuel | 2022-03-03 | 9:23 | 7.3 | 594 | 12.03 |  | 0.69 | 3.7 | 14 | 239.77 | Moesa-Lumino
Moesa | 2b | Hydropeaking | M1 | Diego, Manuel | 2022-03-02 | 2 | 2 | 14:30 | 2 | 41 | 5 | 35 |  | none | none | 250 mm > x > 25 mm | 1 | 0 | 1 | 5 | Diego |  | Moesa | M2 | Diego, Manuel | 2022-03-03 | 10:50 | 7.94 | 593 | 11.66 |  | 0.5 | 4.5 | 14 | 239.77 | Moesa-Lumino
Moesa | 2b | Hydropeaking | M1 | Diego, Manuel | 2022-03-02 | 2 | 3 | 14:25 | 3.1 | 51 | 5 | 49 |  | none | none | 250 mm > x > 25 mm | 1 | 0 | 1 | 4 | Diego |  | Moesa | M2 | Diego, Manuel | 2022-03-03 | 12:15 | 7.7 | 587 | 10.91 |  | 0.6 | 6.5 | 8.4 | 239.65 | Moesa-Lumino
Moesa | 2b | Hydropeaking | M1 | Diego, Manuel | 2022-03-02 | 3 | 1 | 15:35 | 0.35 | 1 | 1 | 8 |  | none | none | 250 mm > x > 25 mm | 1 | 0 | 1 | 9 | Diego |  | Moesa | M3 | Diego, Manuel | 2022-03-03 | 14:10 | 7.49 | 294 | 10.6 |  | 3.01 | 8.6 | 4.1 | 239.53 | Moesa-Lumino | Höhere Trübung evtl. durch weisse Partikeln in der Probe verursacht
Moesa | 2b | Hydropeaking | M1 | Diego, Manuel | 2022-03-02 | 3 | 2 | 15:20 | 2.85 | 27 | 5 | 15 |  | none | none | 250 mm > x > 25 mm | 1 | 0 | 1 | 8 | Diego |  | Moesa | M3 | Diego, Manuel | 2022-03-03 | 15:30 | 7.42 | 207 | 10.48 |  | 0.84 | 9 | 4.3 | 239.54 | Moesa-Lumino
Moesa | 2b | Hydropeaking | M1 | Diego, Manuel | 2022-03-02 | 3 | 3 | 15:10 | 4.45 | 37 | 5 | 20 |  | none | none | 250 mm > x > 25 mm | 1 | 0 | 1 | 7 | Diego |  | Moesa | M3 | Diego, Manuel | 2022-03-03 | 16:40 | 7.42 | 186 | 10.59 |  | 0.79 | 8.7 | 4 | 239.53 | Moesa-Lumino
Moesa | 2b | Hydropeaking | M1 | Diego, Manuel | 2022-03-02 | 4 | 1 | 16:20 | 0.4 | 1 | 1 | 10 |  | none | none | 250 mm > x > 25 mm | 1 | 0 | 1 | 12 | Diego |  | Moesa | MR | Diego, Manuel | 2022-03-04 | 8:50 | 8.06 | 609 | 11.52 |  | 0.72 | 4.5 | 8.8 | 239.66 | Moesa-Lumino
Moesa | 2b | Hydropeaking | M1 | Diego, Manuel | 2022-03-02 | 4 | 2 | 16:15 | 4.1 | 14 | 3 | 23 |  | none | none | 250 mm > x > 25 mm | 1 | 0 | 1 | 11 | Diego |  | Moesa | MR | Diego, Manuel | 2022-03-04 | 10:00 | 7.73 | 611 | 11.54 |  | 0.55 | 4.5 | 6.9 | 239.61 | Moesa-Lumino
Moesa | 2b | Hydropeaking | M1 | Diego, Manuel | 2022-03-02 | 4 | 3 | 15:50 | 7.7 | 10 | 3 | 28 |  | none | none | 250 mm > x > 25 mm | 1 | 0 | 1 | 10 | Diego |  | Moesa | MR | Diego, Manuel | 2022-03-04 | 11:20 | 8.09 | 596 | 10.94 |  | 1.32 | 6.4 | 4 | 239.53 | Moesa-Lumino
Moesa | 2b | Hydropeaking | M2 | Diego, Manuel | 2022-03-03 | 1 | 1 | 9:55 | 0.6 | 5 | 3 | 11 |  | none | none | 250 mm > x > 25 mm | 1 | 0 | 1 | 3 | Diego |  | Moesa | M4 | Diego, Manuel | 2022-03-04 | 12:45 | 7.98 | 580 | 10.64 |  | 0.5 | 8.2 | 2.6 | 239.48 | Moesa-Lumino
Moesa | 2b | Hydropeaking | M2 | Diego, Manuel | 2022-03-03 | 1 | 2 | 9:40 | 2.4 | 17 | 3 | 19 |  | none | none | 250 mm > x > 25 mm | 1 | 0 | 1 | 2 | Diego |  | Moesa | M4 | Diego, Manuel | 2022-03-04 | 13:15 | 8.04 | 576 | 10.47 |  | 0.83 | 8.8 | 2.5 | 239.48 | Moesa-Lumino
Moesa | 2b | Hydropeaking | M2 | Diego, Manuel | 2022-03-03 | 1 | 3 | 9:30 | 4.8 | 20 | 3 | 22 |  | none | none | 250 mm > x > 25 mm | 1 | 0 | 1 | 1 | Diego |  | Moesa | M4 | Diego, Manuel | 2022-03-04 | 13:50 | 8.12 | 584 | 10.44 |  | 0.69 | 8.7 | 2.4 | 239.47 | Moesa-Lumino
Moesa | 2b | Hydropeaking | M2 | Diego, Manuel | 2022-03-03 | 2 | 1 | 10:30 | 0.7 | 5 | 3 | 20 |  | none | none | 250 mm > x > 25 mm | 1 | 0 | 1 | 6 | Diego |  | Moesa | M5 | Diego, Manuel | 2022-03-04 | 14:45 | 7.96 | 215 | 10.85 |  | 0.66 | 8.2 | 2.4 | 239.47 | Moesa-Lumino
Moesa | 2b | Hydropeaking | M2 | Diego, Manuel | 2022-03-03 | 2 | 2 | 10:20 | 2.35 | 27 | 5 | 26 |  | none | none | 250 mm > x > 25 mm | 1 | 0 | 1 | 5 | Diego |  | Moesa | M5 | Diego, Manuel | 2022-03-04 | 15:35 | 7.88 | 220 | 10.69 |  | 0.47 | 8.6 | 2.4 | 239.47 | Moesa-Lumino
Moesa | 2b | Hydropeaking | M2 | Diego, Manuel | 2022-03-03 | 2 | 3 | 10:10 | 3.6 | 31 | 5 | 33 |  | none | none | 250 mm > x > 25 mm | 1 | 0 | 1 | 4 | Diego |  | Moesa | M5 | Diego, Manuel | 2022-03-04 | 16:20 | 7.94 | 222 | 10.62 |  | 0.55 | 9.2 | 2.3 | 239.47 | Moesa-Lumino
Moesa | 2b | Hydropeaking | M2 | Diego, Manuel | 2022-03-03 | 3 | 1 | 11:25 | 0.3 | 31 | 5 | 14 |  | none | none | 250 mm > x > 25 mm | 1 | 0 | 1 | 9 | Diego |  | Moesa | M6 | Diego, Manuel | 2022-03-05 | 9:05 | 7.76 | 228 | 11.42 |  | 0.51 | 5.9 | 5.2 | 239.57 | Moesa-Lumino
Moesa | 2b | Hydropeaking | M2 | Diego, Manuel | 2022-03-03 | 3 | 2 | 11:20 | 1.5 | 80 | 4 | 20 |  | none | none | 250 mm > x > 25 mm | 1 | 0 | 1 | 8 | Diego |  | Moesa | M6 | Diego, Manuel | 2022-03-05 | 9:45 | 7.95 | 233 | 11.5 |  | 0.48 | 5.9 | 9.6 | 239.68 | Moesa-Lumino
Moesa | 2b | Hydropeaking | M2 | Diego, Manuel | 2022-03-03 | 3 | 3 | 11:00 | 2.45 | 79 | 4 | 22 |  | none | none | 250 mm > x > 25 mm | 1 | 0 | 1 | 7 | Diego |  | Moesa | M6 | Diego, Manuel | 2022-03-05 | 11:00 | 8.04 | 241 | 11.46 |  | 0.92 | 6.3 | 6.9 | 239.61 | Moesa-Lumino
Moesa | 2b | Hydropeaking | M2 | Diego, Manuel | 2022-03-03 | 4 | 1 | 12:00 | 0.55 | 10 | 3 | 12 |  | none | none | 250 mm > x > 25 mm | 1 | 0 | 1 | 12 | Denise |  | Moesa | M7 | Diego, Manuel | 2022-03-05 | 12:50 | 7.97 | 118 | 11.47 |  | 1.21 | 7.4 | 2.9 | 239.49 | Moesa-Lumino
Moesa | 2b | Hydropeaking | M2 | Diego, Manuel | 2022-03-03 | 4 | 2 | 11:50 | 1.9 | 20 | 3 | 16 |  | none | none | 250 mm > x > 25 mm | 1 | 0 | 1 | 11 | Diego |  | Moesa | M7 | Diego, Manuel | 2022-03-05 | 13:40 | 7.93 | 125 | 11.36 |  | 0.58 | 8.1 | 2.5 | 239.48 | Moesa-Lumino
Moesa | 2b | Hydropeaking | M2 | Diego, Manuel | 2022-03-03 | 4 | 3 | 11:45 | 3.6 | 35 | 5 | 20 |  | none | none | 250 mm > x > 25 mm | 1 | 0 | 1 | 10 | Denise |  | Moesa | M7 | Diego, Manuel | 2022-03-05 | 14:45 | 8.06 | 138 | 11.09 |  | 0.64 | 9 | 2.4 | 239.47 | Moesa-Lumino
Moesa | 2b | Hydropeaking | M3 | Diego, Manuel | 2022-03-03 | 1 | 1 | 14:50 | 0.3 | 10 | 3 | 14 |  | none | none | 250 mm > x > 25 mm | 1 | 0 | 1 | 3 | Diego | Weisse, stinkende Partikeln im Wasser | Ticino | T1 | Diego, Manuel | 2022-03-05 | 16:15 | 8.06 | 310 | 11.34 |  | 3.34 | 7.2 | 18 | 226.85 | Ticino-Bellinzona
Moesa | 2b | Hydropeaking | M3 | Diego, Manuel | 2022-03-03 | 1 | 2 | 14:35 | 6 | 22 | 3 | 41 |  | none | none | 250 mm > x > 25 mm | 1 | 0 | 1 | 2 | Diego | Weisse, stinkende Partikeln im Wasser | Ticino | T1 | Diego, Manuel | 2022-03-05 | 17:00 | 8.08 | 311 | 11.41 |  | 0.84 | 7.2 | 16 | 226.81 | Ticino-Bellinzona
Moesa | 2b | Hydropeaking | M3 | Diego, Manuel | 2022-03-03 | 1 | 3 | 14:20 | 9.7 | 41 | 5 | 68 |  | none | none | > 250 mm | 1 | 0 | 1 | 1 | Diego | Weisse, stinkende Partikeln im Wasser | Ticino | T1 | Diego, Manuel | 2022-03-05 | 17:55 | 8.09 | 313 | 11.35 |  | 0.85 | 7 | 15 | 226.78 | Ticino-Bellinzona
Moesa | 2b | Hydropeaking | M3 | Diego, Manuel | 2022-03-03 | 2 | 1 | 15:20 | 0.5 | 5 | 3 | 18 |  | none | none | 250 mm > x > 25 mm | 2 | 0 | 1 | 6 | Diego | Weisse, stinkende Partikeln im Wasser | Ticino | T2 | Diego, Manuel | 2022-03-06 | 9:10 | 7.93 | 359 | 11.43 |  | 0.78 | 5.1 | 14 | 226.76 | Ticino-Bellinzona
Moesa | 2b | Hydropeaking | M3 | Diego, Manuel | 2022-03-03 | 2 | 2 | 15:10 | 3.05 | 64 | 5 | 40 |  | none | none | 250 mm > x > 25 mm | 1 | 0 | 1 | 5 | Diego | Weisse, stinkende Partikeln im Wasser | Ticino | T2 | Diego, Manuel | 2022-03-06 | 10:20 | 7.67 | 371 | 11.43 |  | 0.62 | 5.9 | 13 | 226.76 | Ticino-Bellinzona
Moesa | 2b | Hydropeaking | M3 | Diego, Manuel | 2022-03-03 | 2 | 3 | 15:00 | 6.5 | 54 | 5 | 65 |  | none | none | > 250 mm | 1 | 0 | 1 | 4 | Diego | Weisse, stinkende Partikeln im Wasser | Ticino | T2 | Diego, Manuel | 2022-03-06 | 11:15 | 7.79 | 381 | 11.32 |  | 0.5 | 6.3 | 14 | 226.76 | Ticino-Bellinzona
Moesa | 2b | Hydropeaking | M3 | Diego, Manuel | 2022-03-03 | 3 | 1 | 15:50 | 0.75 | 1 | 1 | 16 |  | none | none | 250 mm > x > 25 mm | 1 | 0 | 1 | 9 | Diego | Weisse, stinkende Partikeln im Wasser | Ticino | T3 | Manuel, Denise | 2022-03-06 | 13:15 | 10.07 | 411 | 11.09 |  | 2.8 | 7.6 | 13 | 226.75 | Ticino-Bellinzona
Moesa | 2b | Hydropeaking | M3 | Diego, Manuel | 2022-03-03 | 3 | 2 | 15:45 | 4.3 | 41 | 5 | 38 |  | none | none | 250 mm > x > 25 mm | 2 | 0 | 1 | 8 | Diego | Weisse, stinkende Partikeln im Wasser | Ticino | T3 | Manuel, Denise | 2022-03-06 | 14:15 | 8.26 | 413 | 10.91 |  | 0.54 | 8.1 | 13 | 226.75 | Ticino-Bellinzona
Moesa | 2b | Hydropeaking | M3 | Diego, Manuel | 2022-03-03 | 3 | 3 | 15:40 | 9.3 | 30 | 5 | 67 |  | none | none | > 250 mm | 2 | 0 | 1 | 7 | Diego | Weisse, stinkende Partikeln im Wasser | Ticino | T3 | Manuel, Denise | 2022-03-06 | 15:20 | 8.25 | 401 | 10.83 |  | 0.55 | 9.2 | 13 | 226.75 | Ticino-Bellinzona
Moesa | 2b | Hydropeaking | M3 | Diego, Manuel | 2022-03-03 | 4 | 1 | 16:35 | 0.6 | 1 | 1 | 18 |  | none | none | 250 mm > x > 25 mm | 2 | 0 | 1 | 12 | Denise | Weisse, stinkende Partikeln im Wasser | Sitter | S1 | Diego, Manuel | 2022-03-21 | 11:50 | 8.51 | 344 | 11.99 |  | 1.79 | 6.3 | 3 | 575.24 | Sitter-StGallen-Brüggen
Moesa | 2b | Hydropeaking | M3 | Diego, Manuel | 2022-03-03 | 4 | 2 | 16:25 | 2 | 62 | 5 | 33 |  | none | none | 250 mm > x > 25 mm | 1 | 0 | 1 | 11 | Denise | Weisse, stinkende Partikeln im Wasser | Sitter | S1 | Diego, Manuel | 2022-03-21 | 12:30 | 8.57 | 353 | 12.52 |  | 2.32 | 6.7 | 2.6 | 575.22 | Sitter-StGallen-Brüggen
Moesa | 2b | Hydropeaking | M3 | Diego, Manuel | 2022-03-03 | 4 | 3 | 16:15 | 5.45 | 55 | 5 | 50 |  | none | none | > 250 mm | 1 | 0 | 1 | 10 | Denise | Weisse, stinkende Partikeln im Wasser | Sitter | S1 | Diego, Manuel | 2022-03-21 | 13:30 | 8.56 | 345 | 12.7 |  | 1.68 | 6.8 | 2.6 | 575.22 | Sitter-StGallen-Brüggen
Moesa |  | Residual flow | MR | Diego, Manuel | 2022-03-04 | 1 | 1 | 9:20 | 0.4 | 5 | 3 | 16 |  | none | none | 250 mm > x > 25 mm | 2 | 0 | 3 | 3 | Diego | Algen auf vereinzelte Steine | Sitter | S2 | Diego, Manuel | 2022-03-21 | 14:50 | 8.74 | 365 | 13.54 |  | 1.41 | 7.7 | 2.6 | 575.22 | Sitter-StGallen-Brüggen
Moesa |  | Residual flow | MR | Diego, Manuel | 2022-03-04 | 1 | 2 | 9:10 | 1.4 | 44 | 5 | 26 |  | none | none | > 250 mm | 2 | 0 | 1 | 2 | Diego | Algen auf vereinzelte Steine | Sitter | S2 | Diego, Manuel | 2022-03-21 | 15:30 | 8.76 | 365 | 13.48 |  | 1.37 | 7.9 | 2.6 | 575.22 | Sitter-StGallen-Brüggen
Moesa |  | Residual flow | MR | Diego, Manuel | 2022-03-04 | 1 | 3 | 9:05 | 3.7 | 47 | 5 | 36 |  | none | none | 250 mm > x > 25 mm | 1 | 0 | 1 | 1 | Diego |  | Sitter | S2 | Diego, Manuel | 2022-03-21 | 16:30 | 8.72 | 373 | 13.26 |  | 1.68 | 7.6 | 2.5 | 575.22 | Sitter-StGallen-Brüggen
Moesa |  | Residual flow | MR | Diego, Manuel | 2022-03-04 | 2 | 1 | 10:05 | 0.2 | 1 | 1 | 9 |  | none | none | 250 mm > x > 25 mm | 1 | 0 | 1 | 6 | Diego |  | Sitter | SR | Diego, Manuel | 2022-03-22 | 9:30 | 8.58 | 445 | 13.14 |  | 1.03 | 4 | 6 | 575.26 | Sitter-StGallen-Brüggen | Sitter-Appenzell (LH2112) um 10:30 = 1.41 m3/s; Rotbach-Bühler-Au (AR9105) um 10:30 = 0.133 m3/s
Moesa |  | Residual flow | MR | Diego, Manuel | 2022-03-04 | 2 | 2 | 9:40 | 2.1 | 41 | 5 | 55 |  | none | none | 250 mm > x > 25 mm | 1 | 0 | 1 | 5 | Diego |  | Sitter | SR | Diego, Manuel | 2022-03-22 | 10:00 | 8.6 | 441 | 13.25 |  | 1.06 | 4.5 | 2.5 | 575.22 | Sitter-StGallen-Brüggen
Moesa |  | Residual flow | MR | Diego, Manuel | 2022-03-04 | 2 | 3 | 9:30 | 4.05 | 20 | 3 | 42 |  | none | none | 250 mm > x > 25 mm | 1 | 0 | 1 | 4 | Diego |  | Sitter | SR | Diego, Manuel | 2022-03-22 | 10:40 | 8.67 | 432 | 13.39 |  | 1.03 | 5.3 | 2.5 | 575.22 | Sitter-StGallen-Brüggen
Moesa |  | Residual flow | MR | Diego, Manuel | 2022-03-04 | 3 | 1 | 10:45 | 0.35 | 14 | 3 | 12 |  | none | none | 250 mm > x > 25 mm | 1 | 0 | 1 | 9 | Diego |  | Sitter | S3 | Diego, Manuel | 2022-03-22 | 13:30 | 8.84 | 378 | 13.77 |  | 1.28 | 10.1 | 2.5 | 575.22 | Sitter-StGallen-Brüggen
Moesa |  | Residual flow | MR | Diego, Manuel | 2022-03-04 | 3 | 2 | 10:35 | 3.1 | 35 | 5 | 53 |  | none | none | > 250 mm | 1 | 0 | 1 | 8 | Diego | Schwierig zu beproben | Sitter | S3 | Diego, Manuel | 2022-03-22 | 14:05 | 8.84 | 379 | 13.49 |  | 1.69 | 10.1 | 2.5 | 575.22 | Sitter-StGallen-Brüggen
Moesa |  | Residual flow | MR | Diego, Manuel | 2022-03-04 | 3 | 3 | 10:20 | 5.1 | 47 | 5 | 48 |  | none | none | > 250 mm | 2 | 0 | 2 | 7 | Diego | Algen auf vereinzelte Steine | Sitter | S3 | Diego, Manuel | 2022-03-22 | 15:00 | 8.89 | 369 | 13.75 |  | 1.16 | 10.4 | 2.5 | 575.22 | Sitter-StGallen-Brüggen
Moesa |  | Residual flow | MR | Diego, Manuel | 2022-03-04 | 4 | 1 | 11:20 | 0.85 | 14 | 3 | 19 |  | none | none | 250 mm > x > 25 mm | 1 | 0 | 1 | 12 | Diego |  | Sitter | S4 | Diego, Manuel | 2022-03-22 | 16:45 | 8.84 | 389 | 12.51 |  | 1.63 | 9 | 2.5 | 575.22 | Sitter-StGallen-Brüggen
Moesa |  | Residual flow | MR | Diego, Manuel | 2022-03-04 | 4 | 2 | 11:05 | 1.8 | 20 | 3 | 33 |  | none | none | 250 mm > x > 25 mm | 1 | 0 | 1 | 11 | Diego |  | Sitter | S4 | Diego, Manuel | 2022-03-22 | 17:10 | 8.84 | 387 | 12.55 |  | 2.03 | 8.8 | 2.5 | 575.22 | Sitter-StGallen-Brüggen
Moesa |  | Residual flow | MR | Diego, Manuel | 2022-03-04 | 4 | 3 | 10:55 | 3.3 | 64 | 5 | 43 |  | none | none | 250 mm > x > 25 mm | 1 | 0 | 1 | 10 | Diego |  | Sitter | S4 | Diego, Manuel | 2022-03-22 | 17:50 | 8.84 | 387 | 12.3 |  | 1.57 | 8.6 | 2.5 | 575.22 | Sitter-StGallen-Brüggen
Moesa | 2b | Hydropeaking | M4 | Diego, Manuel | 2022-03-04 | 1 | 1 | 12:30 | 0.45 | 10 | 3 | 17 |  | none | none | 250 mm > x > 25 mm | 1 | 0 | 1 | 3 | Denise |  | Thur | S5 | Diego, Manuel | 2022-03-23 | 9:35 | 8.47 | 399 | 12.32 |  | 1.29 | 6.3 | 6.2 | 575.36 | Sitter-StGallen-Brüggen | Thur-Halden = 17 m3/s, 455.66 MüM; Schaum am Untersuchungsstandort
Moesa | 2b | Hydropeaking | M4 | Diego, Manuel | 2022-03-04 | 1 | 2 | 12:25 | 2.85 | 41 | 5 | 33 |  | none | none | > 250 mm | 1 | 0 | 1 | 2 | Diego |  | Thur | S5 | Diego, Manuel | 2022-03-23 | 10:00 | 8.47 | 398 | 12.47 |  | 1.08 | 6.3 | 3.4 | 575.26 | Sitter-StGallen-Brüggen | Thur-Halden = 17 m3/s, 455.66 MüM; Schaum am Untersuchungsstandort
Moesa | 2b | Hydropeaking | M4 | Diego, Manuel | 2022-03-04 | 1 | 3 | 12:20 | 4.5 | 49 | 5 | 40 |  | none | none | > 250 mm | 1 | 0 | 1 | 1 | Denise |  | Thur | S5 | Diego, Manuel | 2022-03-23 | 10:45 | 8.56 | 392 | 12.77 |  | 1.17 | 6.8 | 2.5 | 575.22 | Sitter-StGallen-Brüggen | Thur-Halden = 16 m3/s, 455.66 MüM; Schaum am Untersuchungsstandort
Moesa | 2b | Hydropeaking | M4 | Diego, Manuel | 2022-03-04 | 2 | 1 | 12:50 | 0.3 | 16 | 3 | 12 |  | none | none | 250 mm > x > 25 mm | 1 | 0 | 1 | 6 | Denise |  | Sitter | S6 | Diego, Manuel | 2022-03-23 | 13:50 | 8.76 | 404 | 13.45 |  | 1.99 | 8.9 | 2.5 | 575.22 | Sitter-StGallen-Brüggen
Moesa | 2b | Hydropeaking | M4 | Diego, Manuel | 2022-03-04 | 2 | 2 | 12:45 | 1.95 | 54 | 5 | 35 |  | none | none | > 250 mm | 1 | 0 | 1 | 5 | Diego |  | Sitter | S6 | Diego, Manuel | 2022-03-23 | 14:35 | 8.78 | 399 | 13.36 |  | 1.76 | 9.1 | 2.5 | 575.22 | Sitter-StGallen-Brüggen
Moesa | 2b | Hydropeaking | M4 | Diego, Manuel | 2022-03-04 | 2 | 3 | 12:35 | 3.15 | 49 | 5 | 54 |  | none | none | > 250 mm | 1 | 0 | 1 | 4 | Diego |  | Sitter | S6 | Diego, Manuel | 2022-03-23 | 15:40 | 8.84 | 396 | 13.44 |  | 1.8 | 9.2 | 2.5 | 575.22 | Sitter-StGallen-Brüggen
Moesa | 2b | Hydropeaking | M4 | Diego, Manuel | 2022-03-04 | 3 | 1 | 13:25 | 0.35 | 1 | 1 | 30 |  | none | none | 250 mm > x > 25 mm | 1 | 0 | 1 | 9 | Diego |  | Saane | SA1 | Diego, Sarah | 2022-03-24 | 13:15 | 8.43 | 431 | 12.49 |  | 2.14 | 7.4 | 18 | 532 | Sarine-Fribourg
Moesa | 2b | Hydropeaking | M4 | Diego, Manuel | 2022-03-04 | 3 | 2 | 13:45 | 3.4 | 29 | 5 | 50 |  | none | none | > 250 mm | 1 | 0 | 1 | 8 | Diego | Schwierig zu beproben | Saane | SA1 | Diego, Sarah | 2022-03-24 | 14:05 | 8.43 | 433 | 12.88 |  | 1.78 | 8.5 | 5.2 | 531.71 | Sarine-Fribourg
Moesa | 2b | Hydropeaking | M4 | Diego, Manuel | 2022-03-04 | 3 | 3 | 13:05 | 5.2 | 76 | 4 | 51 |  | none | none | > 250 mm | 1 | 0 | 1 | 7 | Diego | Schwierig zu beproben | Saane | SA1 | Diego, Sarah | 2022-03-24 | 15:30 | 8.34 | 446 | 13.4 |  | 1.66 | 9.1 | 5.2 | 531.71 | Sarine-Fribourg
Moesa | 2b | Hydropeaking | M4 | Diego, Manuel | 2022-03-04 | 4 | 1 | 13:45 | 0.4 | 1 | 1 | 21 |  | none | none | 250 mm > x > 25 mm | 1 | 0 | 1 | 12 | Denise |  | Saane | SAR | Diego, Sarah | 2022-03-25 | 9:15 | 8.42 | 447 | 12.07 |  | 1.95 | 5.3 | 69 | 532.53 | Sarine-Fribourg
Moesa | 2b | Hydropeaking | M4 | Diego, Manuel | 2022-03-04 | 4 | 2 | 13:40 | 2.95 | 19 | 3 | 43 |  | none | none | 250 mm > x > 25 mm | 1 | 0 | 1 | 11 | Denise |  | Saane | SAR | Diego, Sarah | 2022-03-25 | 10:05 | 8.43 | 448 | 12.26 |  | 1.99 | 6.5 | 69 | 532.53 | Sarine-Fribourg
Moesa | 2b | Hydropeaking | M4 | Diego, Manuel | 2022-03-04 | 4 | 3 | 13:35 | 4.15 | 51 | 5 | 37 |  | none | none | > 250 mm | 1 | 0 | 1 | 10 | Denise |  | Saane | SAR | Diego, Sarah | 2022-03-25 | 11:20 | 8.56 | 438 | 12.6 |  | 1.93 | 6.6 | 60 | 532.53 | Sarine-Fribourg
Moesa | 2b | Hydropeaking | M5 | Diego, Manuel | 2022-03-04 | 1 | 1 | 14:55 | 0.45 | 1 | 1 | 12 |  | none | none | 25 mm > x > 2.5 mm | 2 | 0 | 1 | 3 | Diego |  | Saane | SA2 | Diego, Sarah | 2022-03-25 | 13:35 | 8.29 | 438 | 13.46 |  | 2.45 | 7.2 | 5.4 | 532.71 | Sarine-Fribourg
Moesa | 2b | Hydropeaking | M5 | Diego, Manuel | 2022-03-04 | 1 | 2 | 14:50 | 4.65 | 34 | 5 | 41 |  | none | none | 250 mm > x > 25 mm | 2 | 0 | 1 | 2 | Diego |  | Saane | SA2 | Diego, Sarah | 2022-03-25 | 14:20 | 8.22 | 435 | 13.06 |  | 2.5 | 7.6 | 5.3 | 532.71 | Sarine-Fribourg
Moesa | 2b | Hydropeaking | M5 | Diego, Manuel | 2022-03-04 | 1 | 3 | 14:45 | 8.1 | 64 | 5 | 62 |  | none | none | 250 mm > x > 25 mm | 2 | 0 | 1 | 1 | Diego |  | Saane | SA2 | Diego, Sarah | 2022-03-25 | 15:25 | 8.14 | 433 | 13.63 |  | 2.34 | 7.8 | 5.3 | 532.71 | Sarine-Fribourg
Moesa | 2b | Hydropeaking | M5 | Diego, Manuel | 2022-03-04 | 2 | 1 | 15:30 | 0.4 | 5 | 3 | 11 |  | none | none | 250 mm > x > 25 mm | 1 | 0 | 1 | 6 | Denise |  | Saane | SA3 | Diego, Bettina | 2022-03-26 | 9:25 | 8.22 | 445 | 12.25 |  | 1.96 | 5.9 | 5.2 | 532.71 | Sarine-Fribourg
Moesa | 2b | Hydropeaking | M5 | Diego, Manuel | 2022-03-04 | 2 | 2 | 15:15 | 1.6 | 60 | 5 | 34 |  | none | none | 250 mm > x > 25 mm | 2 | 0 | 1 | 5 | Diego | Algen auf vereinzelte Steine | Saane | SA3 | Diego, Bettina | 2022-03-26 | 10:20 | 8.21 | 441 | 12.28 |  | 1.75 | 6.9 | 5.2 | 532.71 | Sarine-Fribourg
Moesa | 2b | Hydropeaking | M5 | Diego, Manuel | 2022-03-04 | 2 | 3 | 15:20 | 6.2 | 129 | 4 | 53 |  | none | none | > 250 mm | 2 | 0 | 1 | 4 | Diego | Algen auf vereinzelte Steine | Saane | SA3 | Diego, Bettina | 2022-03-26 | 11:20 | 8.92 | 441 | 12.67 |  | 1.83 | 7.5 | 5.2 | 532.71 | Sarine-Fribourg
Moesa | 2b | Hydropeaking | M5 | Diego, Manuel | 2022-03-04 | 3 | 1 | 15:45 | 0.5 | 5 | 3 | 9 |  | none | none | 25 mm > x > 2.5 mm | 1 | 0 | 1 | 9 | Diego |  | Saane | SA4 | Diego, Olivier | 2022-03-26 | 13:00 | 8.67 | 486 | 12.88 |  | 1.19 | 8.6 | 5.2 | 532.71 | Sarine-Fribourg
Moesa | 2b | Hydropeaking | M5 | Diego, Manuel | 2022-03-04 | 3 | 2 | 15:40 | 2.9 | 91 | 4 | 53 |  | none | none | > 250 mm | 1 | 0 | 1 | 8 | Diego | Schwierig zu beproben | Saane | SA4 | Diego, Olivier | 2022-03-26 | 13:35 | 8.58 | 485 | 13.67 |  | 2.29 | 9.2 | 5.2 | 532.71 | Sarine-Fribourg
Moesa | 2b | Hydropeaking | M5 | Diego, Manuel | 2022-03-04 | 3 | 3 | 15:35 | 5.7 | 76 | 4 | 67 |  | none | none | 250 mm > x > 25 mm | 1 | 0 | 1 | 7 | Diego | Schwierig zu beproben | Saane | SA4 | Diego, Olivier | 2022-03-26 | 14:30 | 8.73 | 494 | 13.18 |  | 1.85 | 8.9 | 5.2 | 532.71 | Sarine-Fribourg
Moesa | 2b | Hydropeaking | M5 | Diego, Manuel | 2022-03-04 | 4 | 1 | 16:20 | 0.55 | 5 | 3 | 8 |  | none | none | 25 mm > x > 2.5 mm | 1 | 0 | 1 | 12 | Diego | GPS "richtig" nehmen | Saane | SA5 | Diego, Bettina | 2022-03-26 | 15:40 | 8.37 | 437 | 11.36 |  | 3.28 | 7.1 | 5.2 | 532.71 | Sarine-Fribourg
Moesa | 2b | Hydropeaking | M5 | Diego, Manuel | 2022-03-04 | 4 | 2 | 16:15 | 5.6 | 51 | 5 | 45 |  | none | none | 250 mm > x > 25 mm | 1 | 0 | 1 | 11 | Denise | GPS "richtig" nehmen | Saane | SA5 | Diego, Bettina | 2022-03-26 | 16:15 | 8.72 | 441 | 11.35 |  | 3.32 | 6.8 | 5.2 | 532.71 | Sarine-Fribourg
Moesa | 2b | Hydropeaking | M5 | Diego, Manuel | 2022-03-04 | 4 | 3 | 16:05 | 7.15 | 45 | 5 | 49 |  | none | none | 250 mm > x > 25 mm | 1 | 0 | 1 | 10 | Denise | GPS "richtig" nehmen | Saane | SA5 | Diego, Bettina | 2022-03-26 | 17:30 | 8.47 | 443 | 11.17 |  | 4 | 6.4 | 5.2 | 532.71 | Sarine-Fribourg
Moesa | 2b | Hydropeaking | M6 | Diego, Manuel | 2022-03-05 | 1 | 1 | 9:15 | 0.6 | 1 | 1 | 18 |  | none | none | < 2.5 mm | 1 | 0 | 1 | 3 | Diego | Mit 5 | Saane | SA6 | Diego, Bettina | 2022-03-27 | 9:35 | 8.42 | 468 | 12.33 |  | 1.93 | 5.7 | 18 | 480.71 | Saane-Laupen
Moesa | 2b | Hydropeaking | M6 | Diego, Manuel | 2022-03-05 | 1 | 2 | 9:10 | 4.1 | 5 | 3 | 33 |  | none | none | 250 mm > x > 25 mm | 1 | 0 | 1 | 2 | Diego |  | Saane | SA6 | Diego, Bettina | 2022-03-27 | 10:20 | 8.44 | 466 | 12.16 |  | 1.8 | 6 | 18 | 480.71 | Saane-Laupen
Moesa | 2b | Hydropeaking | M6 | Diego, Manuel | 2022-03-05 | 1 | 3 | 9:00 | 6.9 | 41 | 5 | 43 |  | none | none | 250 mm > x > 25 mm | 1 | 0 | 1 | 1 | Diego |  | Saane | SA6 | Diego, Bettina | 2022-03-27 | 10:33 | 8.48 | 461 | 12.22 |  | 1.95 | 6.9 | 18 | 480.71 | Saane-Laupen
Moesa | 2b | Hydropeaking | M6 | Diego, Manuel | 2022-03-05 | 2 | 1 | 9:50 | 0.75 | 1 | 1 | 16 |  | none | none | 250 mm > x > 25 mm | 1 | 0 | 1 | 6 | Denise |  | Saane | SA7 | Diego, Olivier | 2022-03-27 | 13:25 | 8.67 | 469 | 13.8 |  | 2.32 | 8.4 | 18 | 480.7 | Saane-Laupen
Moesa | 2b | Hydropeaking | M6 | Diego, Manuel | 2022-03-05 | 2 | 2 | 9:40 | 3.05 | 72 | 5 | 37 |  | none | none | 250 mm > x > 25 mm | 1 | 0 | 1 | 5 | Diego |  | Saane | SA7 | Diego, Olivier | 2022-03-27 | 14:20 | 8.63 | 472 | 13.76 |  | 1.69 | 9 | 18 | 480.7 | Saane-Laupen
Moesa | 2b | Hydropeaking | M6 | Diego, Manuel | 2022-03-05 | 2 | 3 | 9:30 | 5.5 | 59 | 5 | 48 |  | none | none | 250 mm > x > 25 mm | 1 | 0 | 1 | 4 | Denise |  | Saane | SA7 | Diego, Olivier | 2022-03-27 | 15:30 | 8.77 | 474 | 13.89 |  | 1.86 | 9.7 | 18 | 480.7 | Saane-Laupen
Moesa | 2b | Hydropeaking | M6 | Diego, Manuel | 2022-03-05 | 3 | 1 | 10:20 | 0.6 | 17 | 3 | 19 |  | none | none | 250 mm > x > 25 mm | 2 | 0 | 1 | 9 | Diego | Algen auf vereinzelte Steine | Landquart | L1 | Diego, Denise | 2022-04-10 | 12:50 | 8.34 | 292 | 11.32 |  | 92 | 5.8 | 14 | 570.44 | Landquart-Felsenbach | Probenahmepunkt 1 nicht ganz Ufernah beprobt, weil ganze Beprobung bei einem leichten Schwall (kein Sunkabfluss). Die 3 Probenahmepunkte der Transekte 2 und 3 liegen nah aneinander, weil nicht möglich mehr in der Flussmitte zu beproben. Alle 4 Transekte "riffle-artig". Viel Feinsediment im ganzen Untersuchungsstandort. Viel Schmelzwasser
Moesa | 2b | Hydropeaking | M6 | Diego, Manuel | 2022-03-05 | 3 | 2 | 10:10 | 1.75 | 72 | 5 | 35 |  | none | none | 250 mm > x > 25 mm | 2 | 0 | 1 | 8 | Denise | Algen auf vereinzelte Steine | Landquart | L1 | Diego, Denise | 2022-04-10 | 14:15 | 9.2 | 286 | 8.73 |  | 123 | 7.5 | 13 | 570.43 | Landquart-Felsenbach
Moesa | 2b | Hydropeaking | M6 | Diego, Manuel | 2022-03-05 | 3 | 3 | 10:00 | 3.8 | 79 | 4 | 43 |  | none | none | 250 mm > x > 25 mm | 1 | 0 | 1 | 7 | Diego |  | Landquart | L1 | Diego, Denise | 2022-04-10 | 15:20 | 8.48 | 287 | 8.05 |  | 187 | 9 | 12 | 570.42 | Landquart-Felsenbach
Moesa | 2b | Hydropeaking | M6 | Diego, Manuel | 2022-03-05 | 4 | 1 | 10:30 | 1.4 | 24 | 3 | 13 |  | none | none | 250 mm > x > 25 mm | 1 | 0 | 1 | 12 | Diego |  | Landquart | LR | Diego, Christa | 2022-04-11 | 9:00 | 8.42 | 347 | 11.78 |  | 3.12 | 3.8 | 2.888 | 1328.13 | Landquart-Klosters,Pardenn
Moesa | 2b | Hydropeaking | M6 | Diego, Manuel | 2022-03-05 | 4 | 2 | 10:40 | 3 | 35 | 5 | 16 |  | none | none | 250 mm > x > 25 mm | 1 | 0 | 1 | 11 | Denise |  | Landquart | LR | Diego, Christa | 2022-04-11 | 9:55 | 8.42 | 345 | 11.22 |  | 3.15 | 4.6 | 2.894 | 1328.13 | Landquart-Klosters,Pardenn
Moesa | 2b | Hydropeaking | M6 | Diego, Manuel | 2022-03-05 | 4 | 3 | 10:50 | 4 | 37 | 5 | 18 |  | none | none | 250 mm > x > 25 mm | 1 | 0 | 1 | 10 | Diego |  | Landquart | LR | Diego, Christa | 2022-04-11 | 11:05 | 8.53 | 339 | 11.22 |  | 4.23 | 6.3 | 2.901 | 1328.13 | Landquart-Klosters,Pardenn
Moesa | 2b | Hydropeaking | M7 | Diego, Manuel | 2022-03-05 | 1 | 1 | 13:10 | 1.95 | 5 | 3 | 21 |  | none | none | 250 mm > x > 25 mm | 1 | 0 | 1 | 3 | Diego |  | Landquart | L2 | Diego, Christa | 2022-04-11 | 12:45 | 8.33 | 239 | 11.46 |  | 2.01 | 6 | 12 | 570.4 | Landquart-Felsenbach | Probenahmepunkt 1 nicht ganz Ufernah beprobt, weil ganze Beprobung bei einem leichten Schwall (kein Sunkabfluss). Alle 4 Transekte "riffle-artig".
Moesa | 2b | Hydropeaking | M7 | Diego, Manuel | 2022-03-05 | 1 | 2 | 13:05 | 9.05 | 14 | 3 | 43 |  | none | none | 250 mm > x > 25 mm | 2 | 0 | 1 | 2 | Diego | Algen auf vereinzelte Steine | Landquart | L2 | Diego, Christa | 2022-04-11 | 13:50 | 8.39 | 240 | 11.13 |  | 2.9 | 5.8 | 12 | 570.4 | Landquart-Felsenbach
Moesa | 2b | Hydropeaking | M7 | Diego, Manuel | 2022-03-05 | 1 | 3 | 12:55 | 14.3 | 27 | 5 | 44 |  | none | none | 250 mm > x > 25 mm | 2 | 0 | 1 | 1 | Diego | Algen auf vereinzelte Steine | Landquart | L2 | Diego, Christa | 2022-04-11 | 15:20 | 8.43 | 256 | 11.29 |  | 2.79 | 6.4 | 10 | 570.38 | Landquart-Felsenbach
Moesa | 2b | Hydropeaking | M7 | Diego, Manuel | 2022-03-05 | 2 | 1 | 13:30 | 2.8 | 1 | 1 | 15 |  | none | none | 250 mm > x > 25 mm | 1 | 0 | 1 | 6 | Diego |  | Landquart | L3 | Diego, Christa | 2022-04-12 | 13:30 | 8.43 | 298 | 10.97 |  | 38.8 | 7.9 | 12 | 570.4 | Landquart-Felsenbach | Probenahmepunkt 1 nicht ganz Ufernah beprobt, weil ganze Beprobung bei einem leichten Schwall (kein Sunkabfluss). Die 3 Probenahmepunkte der Transekte 1 und 2 liegen nah aneinander, weil nicht möglich mehr in der Flussmitte zu beproben. Alle 4 Transekte "riffle-artig". Viel Feinsediment im ganzen Untersuchungsstandort. Viele adulte Taeniopterygidae schon "emergiert".
Moesa | 2b | Hydropeaking | M7 | Diego, Manuel | 2022-03-05 | 2 | 2 | 13:25 | 12 | 24 | 3 | 44 |  | none | none | 250 mm > x > 25 mm | 1 | 0 | 1 | 5 | Diego |  | Landquart | L3 | Diego, Christa | 2022-04-12 | 14:50 | 8.42 | 301 | 10.68 |  | 37.4 | 8.7 | 11 | 570.4 | Landquart-Felsenbach
Moesa | 2b | Hydropeaking | M7 | Diego, Manuel | 2022-03-05 | 2 | 3 | 13:15 | 18.2 | 20 | 3 | 53 |  | none | none | 250 mm > x > 25 mm | 1 | 0 | 1 | 4 | Diego |  | Landquart | L3 | Diego, Christa | 2022-04-12 | 15:25 | 8.41 | 300 | 10.57 |  | 43 | 9.3 | 11 | 570.39 | Landquart-Felsenbach
Moesa | 2b | Hydropeaking | M7 | Diego, Manuel | 2022-03-05 | 3 | 1 | 14:00 | 1.9 | 1 | 1 | 17 |  | none | none | 250 mm > x > 25 mm | 1 | 0 | 1 | 9 | Diego |  | Landquart | L4 | Diego, Olivier | 2022-04-13 | 12:45 | 8.39 | 257 | 10.96 |  | 139 | 8.8 | 17 | 570.5 | Landquart-Felsenbach | Probenahmepunkt 1 nicht ganz Ufernah beprobt, weil ganze Beprobung bei einem leichten Schwall (kein Sunkabfluss). Die 3 Probenahmepunkte der Transekte 1 und 2 liegen nah aneinander, weil nicht möglich mehr in der Flussmitte zu beproben. Alle 4 Transekte "riffle-artig". Viel Feinsediment im ganzen Untersuchungsstandort. Viel Schmelzwasser. Transekt 3 und 4 viel trüber als whärend Beprobung von Transekt 1 und 2.
Moesa | 2b | Hydropeaking | M7 | Diego, Manuel | 2022-03-05 | 3 | 2 | 13:50 | 10.4 | 20 | 3 | 33 |  | none | none | 250 mm > x > 25 mm | 1 | 0 | 1 | 8 | Diego |  | Landquart | L4 | Diego, Olivier | 2022-04-13 | 13:10 | 8.41 | 253 | 10.86 |  | 116 | 9.6 | 17 | 570.49 | Landquart-Felsenbach
Moesa | 2b | Hydropeaking | M7 | Diego, Manuel | 2022-03-05 | 3 | 3 | 13:40 | 17.3 | 22 | 3 | 47 |  | none | none | 250 mm > x > 25 mm | 2 | 0 | 1 | 7 | Diego | Algen auf vereinzelte Steine | Landquart | L4 | Diego, Olivier | 2022-04-13 | 16:10 | 8.3 | 245 | 10.6 |  | > 1000 | 9.3 | 21 | 570.55 | Landquart-Felsenbach
Moesa | 2b | Hydropeaking | M7 | Diego, Manuel | 2022-03-05 | 4 | 1 | 14:40 | 1.3 | 5 | 3 | 15 |  | none | none | 250 mm > x > 25 mm | 1 | 0 | 1 | 12 | Denise |  | Plessur | PR | Diego, Christa | 2022-04-29 | 10:20 | 8.57 | 316 | 10.55 |  | 0.92 | 4.6 | 4.822 | 1234.06 | Plessur-Arosa,Langwies | Alle Transekte Riffle-Pool Sequenzen.
Moesa | 2b | Hydropeaking | M7 | Diego, Manuel | 2022-03-05 | 4 | 2 | 14:30 | 7.1 | 27 | 5 | 28 |  | none | none | 250 mm > x > 25 mm | 1 | 0 | 1 | 11 | Denise |  | Plessur | PR | Diego, Christa | 2022-04-29 | 11:30 | 8.53 | 312 | 10.26 |  | 1.66 | 6.4 | 4.273 | 1234.03 | Plessur-Arosa,Langwies
Moesa | 2b | Hydropeaking | M7 | Diego, Manuel | 2022-03-05 | 4 | 3 | 14:15 | 13.2 | 41 | 5 | 37 |  | none | none | 250 mm > x > 25 mm | 1 | 0 | 1 | 10 | Denise |  | Plessur | PR | Diego, Christa | 2022-04-29 | 12:40 | 8.45 | 318 | 9.96 |  | 1.1 | 7.2 | 4.282 | 1234.03 | Plessur-Arosa,Langwies
Ticino | 2a | Hydropeaking | T1 | Diego, Manuel | 2022-03-05 | 1 | 1 | 16:25 | 0.5 | 10 | 3 | 35 |  | none | none | 250 mm > x > 25 mm | 1 | 0 | 1 | 3 | Denise |  | Plessur | P1 | Diego, Christa | 2022-04-29 | 13:15 | 8.63 | 292 | 10.75 |  | 2.21 | 8 | 4.201 | 1234.03 | Plessur-Arosa,Langwies | Alle Transekte Riffle-Pool Sequenzen.
Ticino | 2a | Hydropeaking | T1 | Diego, Manuel | 2022-03-05 | 1 | 2 | 16:15 | 11.7 | 64 | 5 | 45 |  | none | none | 250 mm > x > 25 mm | 2 | 0 | 1 | 2 | Diego | Algen auf vereinzelte Steine | Plessur | P1 | Diego, Christa | 2022-04-29 | 14:00 | 8.62 | 293 | 10.42 |  | 1.5 | 7.8 | 2.789 | 1233.94 | Plessur-Arosa,Langwies
Ticino | 2a | Hydropeaking | T1 | Diego, Manuel | 2022-03-05 | 1 | 3 | 16:10 | 21.4 | 70 | 5 | 47 |  | none | none | > 250 mm | 2 | 0 | 1 | 1 | Diego | Algen auf vereinzelte Steine | Plessur | P1 | Diego, Christa | 2022-04-29 | 15:05 | 8.65 | 296 | 10.53 |  | 1.38 | 7.6 | 2.87 | 1233.95 | Plessur-Arosa,Langwies
Ticino | 2a | Hydropeaking | T1 | Diego, Manuel | 2022-03-05 | 2 | 1 | 16:55 | 2 | 10 | 3 | 19 |  | none | none | 250 mm > x > 25 mm | 1 | 0 | 1 | 6 | Denise |  | Plessur | P2 | Diego, Olivier | 2022-04-29 | 16:00 | 8.45 | 281 | 9.85 |  | 24.6 | 9.5 | 3.108 | 1233.97 | Plessur-Arosa,Langwies | Probenahmepunkt 1 nicht ganz Ufernah beprobt, weil ganze Beprobung bei einem leichten Schwall (kein Sunkabfluss). Alle 4 Transekte "riffle-artig". Viel Feinsediment im ganzen Untersuchungsstandort. Viel Schmelzwasser. Bei der letze Beprobung (17:15) kam der Schwall.
Ticino | 2a | Hydropeaking | T1 | Diego, Manuel | 2022-03-05 | 2 | 2 | 16:40 | 6 | 55 | 5 | 49 |  | none | none | 250 mm > x > 25 mm | 1 | 0 | 1 | 5 | Diego |  | Plessur | P2 | Diego, Olivier | 2022-04-29 | 16:35 | 8.51 | 276 | 9.8 |  | 34.1 | 9.8 | 3.877 | 1234.01 | Plessur-Arosa,Langwies
Ticino | 2a | Hydropeaking | T1 | Diego, Manuel | 2022-03-05 | 2 | 3 | 16:30 | 15.95 | 60 | 5 | 63 |  | none | none | 250 mm > x > 25 mm | 2 | 0 | 1 | 4 | Diego | Algen auf vereinzelte Steine | Plessur | P2 | Diego, Olivier | 2022-04-29 | 17:15 | 8.47 | 270 | 9.82 |  | 55.1 | 10.1 | 4.984 | 1234.07 | Plessur-Arosa,Langwies
Ticino | 2a | Hydropeaking | T1 | Diego, Manuel | 2022-03-05 | 3 | 1 | 17:20 | 3.6 | 14 | 3 | 34 |  | none | none | 250 mm > x > 25 mm | 1 | 0 | 1 | 9 | Denise |  | Plessur | P3 | Diego, Christa | 2022-04-30 | 9:10 | 8.51 | 271 | 11.11 |  | 37.3 | 4.7 | 3.275 | 1233.98 | Plessur-Arosa,Langwies | Probenahmepunkt 1 nicht ganz Ufernah beprobt, weil ganze Beprobung bei einem leichten Schwall (kein Sunkabfluss). Die 3 Probenahmepunkte der Transekte 1-4 liegen nah aneinander, weil nicht möglich mehr in der Flussmitte zu beproben. Alle 4 Transekte "riffle-artig". Viel Feinsediment im ganzen Untersuchungsstandort. Viel Schmelzwasser.
Ticino | 2a | Hydropeaking | T1 | Diego, Manuel | 2022-03-05 | 3 | 2 | 17:10 | 9.05 | 62 | 5 | 49 |  | none | none | 250 mm > x > 25 mm | 2 | 0 | 1 | 8 | Diego | Algen auf vereinzelte Steine | Plessur | P3 | Diego, Christa | 2022-04-30 | 9:55 | 8.27 | 272 | 11.06 |  | 21.8 | 4.7 | 3.108 | 1233.97 | Plessur-Arosa,Langwies
Ticino | 2a | Hydropeaking | T1 | Diego, Manuel | 2022-03-05 | 3 | 3 | 17:00 | 17.4 | 72 | 5 | 83 |  | none | none | 250 mm > x > 25 mm | 2 | 0 | 1 | 7 | Diego | Algen auf vereinzelte Steine | Plessur | P3 | Diego, Christa | 2022-04-30 | 10:30 | 8.51 | 270 | 11.13 |  | 26 | 4.7 | 3.117 | 1233.97 | Plessur-Arosa,Langwies
Ticino | 2a | Hydropeaking | T1 | Diego, Manuel | 2022-03-05 | 4 | 1 | 17:45 | 0.7 | 5 | 3 | 27 |  | none | none | 250 mm > x > 25 mm | 1 | 0 | 1 | 12 | Denise |  | Verzasca | VE2 | Diego, Sarah | 2023-04-03 | 9:10 | 6.72 | 28.8 | 11.51 | 101.4 | 0.29 | 6.9 | 2.3 | 488.89 | Verzasca-Lavertezzo | Keine eigentliche "Kiesbank", eher Sequenz an Habitate mit groben (Steine) Material; Fliessgeschw.-Messgerät M069, Multisonde M004
Ticino | 2a | Hydropeaking | T1 | Diego, Manuel | 2022-03-05 | 4 | 2 | 17:35 | 9.05 | 20 | 3 | 69 |  | none | none | 250 mm > x > 25 mm | 2 | 0 | 1 | 11 | Diego | Algen auf vereinzelte Steine | Verzasca | VE2 | Diego, Sarah | 2023-04-03 | 10:20 | 7.04 | 28.7 | 11.42 | 102.5 | 0.37 | 7.6 | 2.3 | 488.89 | Verzasca-Lavertezzo
Ticino | 2a | Hydropeaking | T1 | Diego, Manuel | 2022-03-05 | 4 | 3 | 17:25 | 17.15 | 49 | 5 | 61 |  | none | none | 250 mm > x > 25 mm | 2 | 0 | 1 | 10 | Diego | Algen auf vereinzelte Steine | Verzasca | VE2 | Diego, Sarah | 2023-04-03 | 11:25 | 7.23 | 28.7 | 11.21 | 102.8 | 0.26 | 8.5 | 2.3 | 488.89 | Verzasca-Lavertezzo
Ticino | 2a | Hydropeaking | T2 | Diego, Manuel | 2022-03-06 | 1 | 1 | 9:20 | 0.55 | 1 | 1 | 9 |  | none | none | 250 mm > x > 25 mm | 1 | 0 | 1 | 3 | Diego |  | Verzasca | VE3 | Diego, Sarah | 2023-04-03 | 12:35 | 7.15 | 29 | 10.65 | 102 | 0.19 | 9.2 | 2.2 | 488.88 | Verzasca-Lavertezzo | "Kiesbank" mit groben (Steine) Material; Fliessgeschw.-Messgerät M069, Multisonde M004
Ticino | 2a | Hydropeaking | T2 | Diego, Manuel | 2022-03-06 | 1 | 2 | 9:10 | 9 | 69 | 5 | 70 |  | none | none | 250 mm > x > 25 mm | 1 | 0 | 1 | 2 | Diego |  | Verzasca | VE3 | Diego, Sarah | 2023-04-03 | 13:30 | 7.18 | 29 | 10.56 | 102 | 0.28 | 10 | 2.2 | 488.87 | Verzasca-Lavertezzo
Ticino | 2a | Hydropeaking | T2 | Diego, Manuel | 2022-03-06 | 1 | 3 | 9:05 | 16.9 | 72 | 5 | 77 |  | none | none | 250 mm > x > 25 mm | 1 | 0 | 1 | 1 | Diego |  | Verzasca | VE3 | Diego, Sarah | 2023-04-03 | 14:35 | 7.17 | 29 | 10.4 | 102.6 | 0.32 | 10.6 | 2.2 | 488.87 | Verzasca-Lavertezzo
Ticino | 2a | Hydropeaking | T2 | Diego, Manuel | 2022-03-06 | 2 | 1 | 9:50 | 1.05 | 1 | 1 | 12 |  | none | none | 250 mm > x > 25 mm | 1 | 0 | 1 | 6 | Diego |  | Verzasca | VE4 | Diego, Sarah | 2023-04-02 | 12:30 | 7.74 | 29.9 | 10.49 | 101.3 | 0.41 | 11 | 2.4 | 488.9 | Verzasca-Lavertezzo | "Kiesbank" (eher Insel) mit groben (Steine) Material; Fliessgeschw.-Messgerät M069, Multisonde M004
Ticino | 2a | Hydropeaking | T2 | Diego, Manuel | 2022-03-06 | 2 | 2 | 9:40 | 6.35 | 19 | 3 | 53 |  | none | none | 250 mm > x > 25 mm | 1 | 0 | 1 | 5 | Denise |  | Verzasca | VE4 | Diego, Sarah | 2023-04-02 | 14:05 | 7.15 | 29.1 | 10.51 | 101.8 | 0.41 | 9.8 | 2.4 | 488.9 | Verzasca-Lavertezzo
Ticino | 2a | Hydropeaking | T2 | Diego, Manuel | 2022-03-06 | 2 | 3 | 9:30 | 10.1 | 45 | 5 | 90 |  | none | none | 250 mm > x > 25 mm | 1 | 0 | 1 | 4 | Diego |  | Verzasca | VE4 | Diego, Sarah | 2023-04-02 | 15:15 | 7.34 | 29.3 | 10.34 | 101.8 | 0.49 | 10.4 | 2.4 | 488.91 | Verzasca-Lavertezzo
Ticino | 2a | Hydropeaking | T2 | Diego, Manuel | 2022-03-06 | 3 | 1 | 10:45 | 1.15 | 17 | 3 | 13 |  | none | none | 250 mm > x > 25 mm | 1 | 0 | 1 | 9 | Diego |  | Vorderrhein | VR1 | Diego, Olivier | 2023-04-09 | 8:00 | 8.15 | 316 | 11.55 | 98.7 | 2.9 | 5.5 | 9.5 | 690.78 | Vorderrhein-Ilanz | Noch etwas Schwall von Stufe Panix, ca. 3 m3/s, Probenahmepunkt 1 nicht ganz ufernah beprobt; Fliessgeschw.-Messgerät M069, Multisonde M004
Ticino | 2a | Hydropeaking | T2 | Diego, Manuel | 2022-03-06 | 3 | 2 | 10:40 | 13.9 | 139 | 4 | 42 |  | none | none | 250 mm > x > 25 mm | 1 | 0 | 1 | 8 | Diego |  | Vorderrhein | VR1 | Diego, Olivier | 2023-04-09 | 8:45 | 8.27 | 331 | 11.71 | 99.4 | 3.89 | 5.5 | 8.4 | 690.75 | Vorderrhein-Ilanz
Ticino | 2a | Hydropeaking | T2 | Diego, Manuel | 2022-03-06 | 3 | 3 | 10:30 | 31.5 | 135 | 4 | 36 |  | none | none | 250 mm > x > 25 mm | 1 | 0 | 1 | 7 | Diego |  | Vorderrhein | VR1 | Diego, Olivier | 2023-04-09 | 9:35 | 8.3 | 333 | 11.84 | 100.7 | 3.37 | 5.8 | 26 | 691.09 | Vorderrhein-Ilanz
Ticino | 2a | Hydropeaking | T2 | Diego, Manuel | 2022-03-06 | 4 | 1 | 11:15 | 0.7 | 1 | 1 | 16 |  | none | none | 250 mm > x > 25 mm | 2 | 0 | 1 | 12 | Diego | Algen auf vereinzelte Steine | Vorderrhein | VR2 | Diego, Olivier | 2023-04-08 | 15:55 | 8.55 | 347 | 11.57 | 105.7 | 3.65 | 8.1 | 4.6 | 690.63 | Vorderrhein-Ilanz | Noch etwas Schwall von Stufe Panix, ca. 3 m3/s, Probenahmepunkt 1 nicht ganz ufernah beprobt; Fliessgeschw.-Messgerät M069, Multisonde M004; flache Kiesbank mit sehr grosse Wasserwechselzone; sehr wenig Individuen
Ticino | 2a | Hydropeaking | T2 | Diego, Manuel | 2022-03-06 | 4 | 2 | 11:05 | 8.25 | 72 | 5 | 61 |  | none | none | 250 mm > x > 25 mm | 1 | 0 | 1 | 11 | Diego |  | Vorderrhein | VR2 | Diego, Olivier | 2023-04-08 | 16:30 | 8.61 | 362 | 11.57 | 105.6 | 2.98 | 8.3 | 4.6 | 690.63 | Vorderrhein-Ilanz
Ticino | 2a | Hydropeaking | T2 | Diego, Manuel | 2022-03-06 | 4 | 3 | 10:55 | 16.25 | 94 | 4 | 71 |  | none | none | 250 mm > x > 25 mm | 1 | 0 | 1 | 10 | Diego |  | Vorderrhein | VR2 | Diego, Olivier | 2023-04-08 | 17:05 | 8.61 | 369 | 11.46 | 105 | 3.32 | 8.4 | 4.7 | 690.64 | Vorderrhein-Ilanz
Ticino | 2a | Hydropeaking | T3 | Manuel, Denise | 2022-03-06 | 1 | 1 | 13:40 | 0.8 | 1 | 1 | 33 |  | none | none | 250 mm > x > 25 mm | 1 | 0 | 1 | 3 | Diego |  | Vorderrhein | VR3 | Diego, Olivier | 2023-04-07 | 11:30 | 8.12 | 305 | 11.88 | 104 | 3.55 | 6.1 | 10 | 690.8 | Vorderrhein-Ilanz | Noch etwas Schwall von Stufe Panix, ca. 3-4 m3/s um 11:30, danach noch wenig Schwall; Fliessgeschw.-Messgerät M069, Multisonde M004
Ticino | 2a | Hydropeaking | T3 | Manuel, Denise | 2022-03-06 | 1 | 2 | 13:30 | 1.25 | 5 | 3 | 45 |  | none | none | 250 mm > x > 25 mm | 2 | 0 | 1 | 2 | Diego | Algen auf vereinzelte Steine | Vorderrhein | VR3 | Diego, Olivier | 2023-04-07 | 12:45 | 8.58 | 307 | 11.78 | 103.8 | 2.99 | 6.4 | 5.9 | 690.67 | Vorderrhein-Ilanz
Ticino | 2a | Hydropeaking | T3 | Manuel, Denise | 2022-03-06 | 1 | 3 | 13:25 | 2.05 | 27 | 5 | 83 |  | none | none | > 250 mm | 2 | 0 | 1 | 1 | Diego | Algen auf vereinzelte Steine; Schwierig zu beproben | Vorderrhein | VR3 | Diego, Olivier | 2023-04-07 | 13:30 | 8.36 | 328 | 11.74 | 103.9 | 3.49 | 6.6 | 4.9 | 690.64 | Vorderrhein-Ilanz
Ticino | 2a | Hydropeaking | T3 | Manuel, Denise | 2022-03-06 | 2 | 1 | 14:10 | 0.45 | 17 | 3 | 14 |  | none | none | 250 mm > x > 25 mm | 1 | 0 | 1 | 6 | Diego |  | Vorderrhein | VR4 | Diego, Olivier | 2023-04-07 | 14:35 | 8.57 | 244 | 11.31 | 103.2 | 2.47 | 7.6 | 4.6 | 690.63 | Vorderrhein-Ilanz | Fliessgeschw.-Messgerät M069, Multisonde M004
Ticino | 2a | Hydropeaking | T3 | Manuel, Denise | 2022-03-06 | 2 | 2 | 14:00 | 7.35 | 91 | 4 | 21 |  | none | none | 250 mm > x > 25 mm | 2 | 0 | 1 | 5 | Diego | Algen auf vereinzelte Steine | Vorderrhein | VR4 | Diego, Olivier | 2023-04-07 | 15:25 | 8.49 | 244 | 11.31 | 102.3 | 2.62 | 7.4 | 20 | 691.01 | Vorderrhein-Ilanz
Ticino | 2a | Hydropeaking | T3 | Manuel, Denise | 2022-03-06 | 2 | 3 | 13:50 | 11.95 | 154 | 2 | 30 |  | none | none | 250 mm > x > 25 mm | 2 | 0 | 1 | 4 | Diego | Algen auf vereinzelte Steine | Vorderrhein | VR4 | Diego, Olivier | 2023-04-07 | 16:25 | 8.47 | 244 | 11.39 | 102.8 | 2.76 | 7.3 | 4.8 | 690.64 | Vorderrhein-Ilanz
Ticino | 2a | Hydropeaking | T3 | Manuel, Denise | 2022-03-06 | 3 | 1 | 14:40 | 0.55 | 1 | 1 | 10 |  | none | none | 250 mm > x > 25 mm | 1 | 0 | 1 | 9 | Diego |  | Vorderrhein | VR5 | Diego, Olivier | 2023-04-08 | 8:55 | 8.15 | 216.6 | 11.79 | 102.1 | 3.44 | 5.6 | 9.8 | 690.79 | Vorderrhein-Ilanz | ARA Einleitung einige Meter flussaufwärts; Fliessgeschw.-Messgerät M069, Multisonde M004
Ticino | 2a | Hydropeaking | T3 | Manuel, Denise | 2022-03-06 | 3 | 2 | 14:30 | 9.95 | 10 | 3 | 24 |  | none | none | 250 mm > x > 25 mm | 1 | 0 | 1 | 8 | Diego |  | Vorderrhein | VR5 | Diego, Olivier | 2023-04-08 | 9:30 | 8.26 | 221 | 11.81 | 102.5 | 2.59 | 5.7 | 9.6 | 690.78 | Vorderrhein-Ilanz
Ticino | 2a | Hydropeaking | T3 | Manuel, Denise | 2022-03-06 | 3 | 3 | 14:20 | 25.5 | 41 | 5 | 31 |  | none | none | 250 mm > x > 25 mm | 1 | 0 | 1 | 7 | Diego |  | Vorderrhein | VR5 | Diego, Olivier | 2023-04-08 | 10:20 | 8.3 | 220 | 11.75 | 103.3 | 2.12 | 6.3 | 11 | 690.83 | Vorderrhein-Ilanz
Ticino | 2a | Hydropeaking | T3 | Manuel, Denise | 2022-03-06 | 4 | 1 | 15:10 | 0.4 | 1 | 1 | 12 |  | none | none | 250 mm > x > 25 mm | 1 | 0 | 1 | 12 | Diego | Andere Kiesbank flussaufärts um zusätzliches flaches langsames Bereich zu beproben (was auf die Kiesbank von T1-T3 nicht möglich gewesen wäre, weil zu tief) | Vorderrhein | VR6 | Diego, Olivier | 2023-04-08 | 11:55 | 8.3 | 220 | 11.64 | 102.3 | 3.03 | 6 | 37 | 691.23 | Vorderrhein-Ilanz | Keine "typische Kiesbank", T1 & T2 noch "riffelig", T1 & T2 ziemlich nah; Fliessgeschw.-Messgerät M069, Multisonde M004
Ticino | 2a | Hydropeaking | T3 | Manuel, Denise | 2022-03-06 | 4 | 2 | 15:05 | 3.7 | 14 | 3 | 42 |  | none | none | 250 mm > x > 25 mm | 1 | 0 | 1 | 11 | Diego |  | Vorderrhein | VR6 | Diego, Olivier | 2023-04-08 | 12:40 | 8.3 | 219.4 | 11.55 | 102 | 1.98 | 6.3 | 6.8 | 690.7 | Vorderrhein-Ilanz
Ticino | 2a | Hydropeaking | T3 | Manuel, Denise | 2022-03-06 | 4 | 3 | 15:00 | 6.15 | 20 | 3 | 63 |  | none | none | 250 mm > x > 25 mm | 1 | 0 | 1 | 10 | Diego |  | Vorderrhein | VR6 | Diego, Olivier | 2023-04-08 | 13:40 | 8.35 | 219.6 | 11.38 | 101.7 | 2.02 | 6.7 | 4.6 | 690.63 | Vorderrhein-Ilanz
Sitter | 2b | Hydropeaking | S1 | Diego, Manuel | 2022-03-21 | 1 | 1 | 11:50 | 0.75 | 1 | 1 | 13 |  | none | none | 25 mm > x > 2.5 mm | 3 | 0 | 1 | 3 | Diego | Mit CPOM im Substrat, an der Oberfläche nicht sichtbar | Untere Glenner | GL1 | Diego, Olivier | 2023-04-09 | 11:20 | 8.41 | 488 | 11.46 | 101.6 | 7.88 | 6.7 | 2.5 | 693.47 | Glenner-Castrisch | Fliessgeschw.-Messgerät M069, Multisonde M004
Sitter | 2b | Hydropeaking | S1 | Diego, Manuel | 2022-03-21 | 1 | 2 | 11:40 | 5.65 | 1 | 1 | 73 |  | none | none | 250 mm > x > 25 mm | 1 | 0 | 1 | 2 | Diego | Mit CPOM im Substrat, an der Oberfläche nicht sichtbar | Untere Glenner | GL1 | Diego, Olivier | 2023-04-09 | 12:00 | 8.37 | 489 | 11.44 | 102.3 | 6.33 | 7 | 2.6 | 693.48 | Glenner-Castrisch
Sitter | 2b | Hydropeaking | S1 | Diego, Manuel | 2022-03-21 | 1 | 3 | 11:30 | 10.4 | 19 | 3 | 106 |  | none | none | 250 mm > x > 25 mm | 1 | 0 | 1 | 1 | Diego | Mit CPOM im Substrat, an der Oberfläche nicht sichtbar | Untere Glenner | GL1 | Diego, Olivier | 2023-04-09 | 12:55 | 8.41 | 489 | 12.24 | 102.4 | 5.11 | 7.8 | 2.6 | 693.48 | Glenner-Castrisch
Sitter | 2b | Hydropeaking | S1 | Diego, Manuel | 2022-03-21 | 2 | 1 | 12:20 | 0.85 | 1 | 1 | 16 |  | none | none | 250 mm > x > 25 mm | 2 | 1 | 1 | 6 | Diego | Mit CPOM im Substrat, an der Oberfläche nicht sichtbar | Untere Glenner | GL2 | Diego, Olivier | 2023-04-09 | 14:00 | 8.4 | 483 | 10.66 | 100.2 | 6.02 | 8.7 | 2.5 | 693.47 | Glenner-Castrisch | Transekt 4 "Riffle" (kein Übergangsbereich vorhanden); Transekt 1 & 2 sehr nah, kein wirklich ruihiges Bereich alles ziemlich "rifflig"; Fliessgeschw.-Messgerät M069, Multisonde M004
Sitter | 2b | Hydropeaking | S1 | Diego, Manuel | 2022-03-21 | 2 | 2 | 12:15 | 5.2 | 38 | 5 | 53 |  | none | none | 250 mm > x > 25 mm | 2 | 0 | 1 | 5 | Diego | Mit CPOM im Substrat, an der Oberfläche nicht sichtbar | Untere Glenner | GL2 | Diego, Olivier | 2023-04-09 | 14:40 | 8.41 | 483 | 10.77 | 101.4 | 5.44 | 9 | 2.4 | 693.47 | Glenner-Castrisch
Sitter | 2b | Hydropeaking | S1 | Diego, Manuel | 2022-03-21 | 2 | 3 | 12:05 | 7.95 | 69 | 5 | 61 |  | none | none | 250 mm > x > 25 mm | 1 | 0 | 1 | 4 | Diego | Mit CPOM im Substrat, an der Oberfläche nicht sichtbar | Untere Glenner | GL2 | Diego, Olivier | 2023-04-09 | 15:40 | 8.49 | 485 | 10.59 | 100.6 | 5.64 | 9.2 | 2.4 | 693.47 | Glenner-Castrisch
Sitter | 2b | Hydropeaking | S1 | Diego, Manuel | 2022-03-21 | 3 | 1 | 13:10 | 0.35 | 16 | 3 | 19 |  | none | none | 250 mm > x > 25 mm | 2 | 0 | 1 | 9 | Diego | Mit CPOM im Substrat, an der Oberfläche nicht sichtbar | Untere Glenner | GL3 | Diego, Olivier | 2023-04-10 | 10:45 | 8.27 | 485 | 12.33 | 102.7 | 1.95 | 4 | 2.4 | 693.47 | Glenner-Castrisch | Fliessgeschw.-Messgerät M069, Multisonde M004
Sitter | 2b | Hydropeaking | S1 | Diego, Manuel | 2022-03-21 | 3 | 2 | 13:00 | 5.1 | 69 | 5 | 37 |  | none | none | 250 mm > x > 25 mm | 3 | 0 | 1 | 8 | Diego | Mit CPOM im Substrat, an der Oberfläche nicht sichtbar | Untere Glenner | GL3 | Diego, Olivier | 2023-04-10 | 11:20 | 8.27 | 486 | 12.3 | 103.4 | 1.9 | 4.3 | 2.3 | 693.47 | Glenner-Castrisch
Sitter | 2b | Hydropeaking | S1 | Diego, Manuel | 2022-03-21 | 3 | 3 | 12:45 | 7.85 | 120 | 4 | 55 |  | none | none | 250 mm > x > 25 mm | 2 | 0 | 1 | 7 | Diego | Mit CPOM im Substrat, an der Oberfläche nicht sichtbar | Untere Glenner | GL3 | Diego, Olivier | 2023-04-10 | 12:05 | 8.27 | 482 | 12.12 | 103.6 | 2.18 | 5 | 2.3 | 693.47 | Glenner-Castrisch
Sitter | 2b | Hydropeaking | S1 | Diego, Manuel | 2022-03-21 | 4 | 1 | 13:30 | 0.7 | 1 | 1 | 11 |  | none | none | 250 mm > x > 25 mm | 3 | 0 | 1 | 12 | Diego |  | Untere Glenner | GL4 | Diego, Olivier | 2023-04-10 | 8:35 | 8.29 | 473 | 12.52 | 102 | 1.68 | 3.3 | 2.5 | 693.47 | Glenner-Castrisch | Fliessgeschw.-Messgerät M069, Multisonde M004
Sitter | 2b | Hydropeaking | S1 | Diego, Manuel | 2022-03-21 | 4 | 2 | 13:20 | 8.05 | 27 | 5 | 53 |  | none | none | 250 mm > x > 25 mm | 2 | 0 | 1 | 11 | Diego |  | Untere Glenner | GL4 | Diego, Olivier | 2023-04-10 | 9:10 | 8.33 | 472 | 12.52 | 102 | 3.05 | 3.2 | 2.4 | 693.47 | Glenner-Castrisch
Sitter | 2b | Hydropeaking | S1 | Diego, Manuel | 2022-03-21 | 4 | 3 | 13:15 | 14.4 | 33 | 5 | 66 |  | none | none | 250 mm > x > 25 mm | 2 | 0 | 2 | 10 | Diego |  | Untere Glenner | GL4 | Diego, Olivier | 2023-04-10 | 10:00 | 8.36 | 472 | 12.49 | 102 | 2.31 | 3.3 | 2.4 | 693.47 | Glenner-Castrisch
Sitter | 2b | Hydropeaking | S2 | Diego, Manuel | 2022-03-21 | 1 | 1 | 15:00 | 0.9 | 2 | 1 | 24 |  | none | none | 25 mm > x > 2.5 mm | 2 | 0 | 1 | 3 | Diego |  | Obere Glenner | GL5 | Diego, Manuel | 2023-04-19 | 10:30 | 8.42 | 384 | 11.36 | 99.9 | 1.37 | 4.1 | 3.3 | 693.5 | Glenner-Castrisch | T1 & T4 eher "Riffle" als "Übergangsbereich"; Fliessgeschw.-Messgerät M069, Multisonde M004
Sitter | 2b | Hydropeaking | S2 | Diego, Manuel | 2022-03-21 | 1 | 2 | 14:55 | 6.55 | 16 | 3 | 76 |  | none | none | 25 mm > x > 2.5 mm | 2 | 0 | 1 | 2 | Diego | Mit CPOM im Substrat, an der Oberfläche nicht sichtbar | Obere Glenner | GL5 | Diego, Manuel | 2023-04-19 | 11:05 | 8.44 | 385 | 11.3 | 101 | 1.81 | 4.4 | 3.3 | 693.5 | Glenner-Castrisch
Sitter | 2b | Hydropeaking | S2 | Diego, Manuel | 2022-03-21 | 1 | 3 | 14:45 | 11 | 19 | 3 | 91 |  | none | none | 250 mm > x > 25 mm | 2 | 0 | 1 | 1 | Diego | Mit CPOM im Substrat, an der Oberfläche nicht sichtbar | Obere Glenner | GL5 | Diego, Manuel | 2023-04-19 | 12:05 | 8.45 | 379 | 11.12 | 108 | 1.59 | 5.5 | 3.3 | 693.5 | Glenner-Castrisch
Sitter | 2b | Hydropeaking | S2 | Diego, Manuel | 2022-03-21 | 2 | 1 | 15:25 | 1 | 1 | 1 | 16 |  | none | none | 250 mm > x > 25 mm | 3 | 0 | 1 | 6 | Diego |  | Obere Glenner | GL6 | Diego, Manuel | 2023-04-19 | 13:40 | 8.49 | 426 | 10.42 | 101.3 | 2.7 | 7.1 | 3.3 | 693.5 | Glenner-Castrisch | T1 eher "Riffle" als "Übergangsbereich"; T2 abwärts von T1, weil kein geeignetes Habitat aufwärts; T4 aufwärts kurzer Schluchtabschnitt; GPS ging nicht, Lange mit Natel aufgenommen in der Mitte des Gewässers; Fliessgeschw.-Messgerät M069, Multisonde M004
Sitter | 2b | Hydropeaking | S2 | Diego, Manuel | 2022-03-21 | 2 | 2 | 15:20 | 3.95 | 19 | 3 | 46 |  | none | none | 250 mm > x > 25 mm | 3 | 0 | 1 | 5 | Diego |  | Obere Glenner | GL6 | Diego, Manuel | 2023-04-19 | 14:15 | 8.51 | 430 | 40.47 | 102.1 | 2.22 | 7.1 | 3.2 | 693.49 | Glenner-Castrisch
Sitter | 2b | Hydropeaking | S2 | Diego, Manuel | 2022-03-21 | 2 | 3 | 15:10 | 5.9 | 36 | 5 | 68 |  | none | none | > 250 mm | 3 | 0 | 1 | 4 | Diego |  | Obere Glenner | GL6 | Diego, Manuel | 2023-04-19 | 14:50 | 8.51 | 429 | 10.45 | 102.5 | 1.2 | 7.4 | 3.2 | 693.49 | Glenner-Castrisch
Sitter | 2b | Hydropeaking | S2 | Diego, Manuel | 2022-03-21 | 3 | 1 | 15:55 | 0.9 | 22 | 3 | 18 |  | none | none | 250 mm > x > 25 mm | 2 | 0 | 1 | 9 | Diego |  | Sense | SE1 | Diego, Manuel | 2023-03-16 | 10:20 | 8.55 | 389 | 12.18 | 98.7 | 5.69 | 3.7 | 11 | 550.97 | Sense-Thörishaus | Probenahmepunk1 nicht ganz ufernah, da Pegel hoch; Fliessgeschw.-Messgerät M057, Multisonde M002
Sitter | 2b | Hydropeaking | S2 | Diego, Manuel | 2022-03-21 | 3 | 2 | 15:45 | 3.8 | 66 | 5 | 34 |  | none | none | 250 mm > x > 25 mm | 3 | 0 | 1 | 8 | Diego | Nest Simuliidae? | Sense | SE1 | Diego, Manuel | 2023-03-16 | 11:10 | 8.53 | 393 | 12.15 | 99.2 | 5.56 | 4.1 | 11 | 550.96 | Sense-Thörishaus
Sitter | 2b | Hydropeaking | S2 | Diego, Manuel | 2022-03-21 | 3 | 3 | 15:30 | 10.5 | 113 | 4 | 55 |  | none | none | 250 mm > x > 25 mm | 3 | 0 | 1 | 7 | Diego |  | Sense | SE1 | Diego, Manuel | 2023-03-16 | 12:05 | 8.55 | 393 | 11.79 | 98.8 | 4.89 | 5.1 | 11 | 550.96 | Sense-Thörishaus
Sitter | 2b | Hydropeaking | S2 | Diego, Manuel | 2022-03-21 | 4 | 1 | 16:20 | 0.7 | 1 | 1 | 33 |  | none | none | 250 mm > x > 25 mm | 3 | 1 | 1 | 12 | Diego | Nest Simuliidae? | Sense | SE2 | Diego, Manuel | 2023-03-16 | 14:40 | 8.63 | 395 | 11.1 | 98 | 6.8 | 6.8 | 10 | 550.95 | Sense-Thörishaus | Probenahmepunk1 nicht ganz ufernah, da Pegel hoch; Fliessgeschw.-Messgerät M057, Multisonde M002
Sitter | 2b | Hydropeaking | S2 | Diego, Manuel | 2022-03-21 | 4 | 2 | 16:10 | 5.4 | 33 | 5 | 77 |  | none | none | 250 mm > x > 25 mm | 3 | 0 | 1 | 11 | Diego | Nest Simuliidae? | Sense | SE2 | Diego, Manuel | 2023-03-16 | 15:20 | 8.62 | 394 | 11.05 | 98.3 | 5.8 | 7.1 | 10 | 550.95 | Sense-Thörishaus
Sitter | 2b | Hydropeaking | S2 | Diego, Manuel | 2022-03-21 | 4 | 3 | 16:05 | 9.1 | 33 | 5 | 82 |  | none | none | 250 mm > x > 25 mm | 3 | 0 | 1 | 10 | Diego | Nest Simuliidae? | Sense | SE2 | Diego, Manuel | 2023-03-16 | 16:30 | 8.62 | 396 | 11.22 | 98.8 | 4.25 | 7.3 | 10 | 550.95 | Sense-Thörishaus
Sitter |  | Residual flow | SR | Diego, Manuel | 2022-03-22 | 1 | 1 | 9:30 | 0.45 | 1 | 1 | 16 |  | none | none | 25 mm > x > 2.5 mm | 2 | 0 | 1 | 3 | Diego |  | Sense | SE3 | Diego, Manuel | 2023-03-17 | 12:30 | 8.66 | 409 | 11.59 | 100.5 | 3.61 | 6.4 | 9 | 550.92 | Sense-Thörishaus | Probenahmepunk1 nicht ganz ufernah, da Pegel hoch; Fliessgeschw.-Messgerät M057, Multisonde M002
Sitter |  | Residual flow | SR | Diego, Manuel | 2022-03-22 | 1 | 2 | 9:20 | 3 | 13 | 3 | 70 |  | none | none | 250 mm > x > 25 mm | 2 | 0 | 1 | 2 | Diego |  | Sense | SE3 | Diego, Manuel | 2023-03-17 | 13:20 | 8.67 | 413 | 11.47 | 100.5 | 2.58 | 6.6 | 8.9 | 550.91 | Sense-Thörishaus
Sitter |  | Residual flow | SR | Diego, Manuel | 2022-03-22 | 1 | 3 | 9:15 | 4.55 | 5 | 3 | 89 |  | none | none | 250 mm > x > 25 mm | 2 | 0 | 1 | 1 | Diego |  | Sense | SE3 | Diego, Manuel | 2023-03-17 | 14:15 | 8.64 | 413 | 11.32 | 100.3 | 2.5 | 7.1 | 8.8 | 550.91 | Sense-Thörishaus
Sitter |  | Residual flow | SR | Diego, Manuel | 2022-03-22 | 2 | 1 | 9:50 | 0.4 | 5 | 3 | 25 |  | none | none | 250 mm > x > 25 mm | 3 | 0 | 1 | 6 | Diego |  | Sense | SE4 | Diego, Manuel | 2023-03-17 | 9:30 | 8.61 | 435 | 12.1 | 100.2 | 3.41 | 5 | 9.2 | 550.92 | Sense-Thörishaus | Probenahmepunk1 nicht ganz ufernah, da Pegel hoch; Lang gestreckte flache Kiesbank, keine Rheienfolge an "typischen" Habitate, eher alles homogen; Fliessgeschw.-Messgerät M057, Multisonde M004
Sitter |  | Residual flow | SR | Diego, Manuel | 2022-03-22 | 2 | 2 | 9:45 | 1.6 | 44 | 5 | 57 |  | none | none | 250 mm > x > 25 mm | 2 | 0 | 1 | 5 | Diego |  | Sense | SE4 | Diego, Manuel | 2023-03-17 | 10:15 | 8.64 | 435 | 12.03 | 100.4 | 3.14 | 5.2 | 9.2 | 550.92 | Sense-Thörishaus
Sitter |  | Residual flow | SR | Diego, Manuel | 2022-03-22 | 2 | 3 | 9:40 | 2.65 | 33 | 5 | 65 |  | none | none | 250 mm > x > 25 mm | 2 | 0 | 1 | 4 | Diego |  | Sense | SE4 | Diego, Manuel | 2023-03-17 | 11:00 | 8.62 | 435 | 11.88 | 100.5 | 3.89 | 5.6 | 9.1 | 550.92 | Sense-Thörishaus
Sitter |  | Residual flow | SR | Diego, Manuel | 2022-03-22 | 3 | 1 | 10:15 | 0.6 | 24 | 3 | 19 |  | none | none | 250 mm > x > 25 mm | 2 | 0 | 1 | 9 | Diego |  | Thur | TH1 | Diego, Manuel | 2023-03-19 | 15:15 | 8.79 | 283 | 11.37 | 104 | 3.17 | 8.1 | 17 | 533.22 | Thur-Jonschwil | Probenahmepunk1 nicht ganz ufernah, da Pegel hoch; Abfluss Thur Steg: 3.07/3.05/3.11
Sitter |  | Residual flow | SR | Diego, Manuel | 2022-03-22 | 3 | 2 | 10:05 | 1.7 | 83 | 4 | 30 |  | none | none | 250 mm > x > 25 mm | 2 | 0 | 1 | 8 | Diego | Mit CPOM im Substrat, an der Oberfläche nicht sichtbar | Thur | TH1 | Diego, Manuel | 2023-03-19 | 15:35 | 8.79 | 283 | 11.36 | 103.9 | 3.64 | 8.1 | 17 | 533.22 | Thur-Jonschwil
Sitter |  | Residual flow | SR | Diego, Manuel | 2022-03-22 | 3 | 3 | 10:00 | 3.15 | 47 | 5 | 50 |  | none | none | 250 mm > x > 25 mm | 3 | 1 | 1 | 7 | Diego |  | Thur | TH1 | Diego, Manuel | 2023-03-19 | 14:25 | 8.79 | 283 | 11.37 | 103.3 | 2.69 | 8.2 | 17 | 533.21 | Thur-Jonschwil
Sitter |  | Residual flow | SR | Diego, Manuel | 2022-03-22 | 4 | 1 | 10:35 | 0.6 | 1 | 1 | 21 |  | none | none | 250 mm > x > 25 mm | 3 | 0 | 1 | 12 | Diego |  | Thur | TH2 | Diego, Manuel | 2023-03-19 | 12:30 | 8.61 | 305 | 11.68 | 106.1 | 4.24 | 8.2 | 18 | 533.23 | Thur-Jonschwil | Probenahmepunk1 nicht ganz ufernah, da Pegel hoch; ARA & Klein-KW flussaufwärts; Abfluss Thur Steg: 3.13/3.13/3.11
Sitter |  | Residual flow | SR | Diego, Manuel | 2022-03-22 | 4 | 2 | 10:30 | 3.5 | 11 | 3 | 24 |  | none | none | 250 mm > x > 25 mm | 3 | 0 | 1 | 11 | Diego | Mit CPOM im Substrat, an der Oberfläche nicht sichtbar | Thur | TH2 | Diego, Manuel | 2023-03-19 | 13:10 | 8.65 | 303 | 11.72 | 107.3 | 3.23 | 8.8 | 17 | 533.22 | Thur-Jonschwil
Sitter |  | Residual flow | SR | Diego, Manuel | 2022-03-22 | 4 | 3 | 10:25 | 7.7 | 33 | 5 | 70 |  | none | none | 250 mm > x > 25 mm | 3 | 1 | 1 | 10 | Diego |  | Thur | TH2 | Diego, Manuel | 2023-03-19 | 13:55 | 8.68 | 306 | 11.61 | 106.8 | 3.5 | 8.7 | 18 | 533.23 | Thur-Jonschwil
Sitter | 2b | Hydropeaking | S3 | Diego, Manuel | 2022-03-22 | 1 | 1 | 13:35 | 0.3 | 1 | 1 | 20 |  | none | none | 250 mm > x > 25 mm | 1 | 0 | 1 | 3 | Diego | Mit CPOM im Substrat, an der Oberfläche nicht sichtbar | Thur | TH3 | Diego, Manuel | 2023-03-18 | 14:30 | 8.58 | 336 | 11.62 | 106.6 | 3.6 | 8.5 | 19 | 533.25 | Thur-Jonschwil | Probenahmepunk1 nicht ganz ufernah, da Pegel hoch; Abfluss Thur Steg: 2.89/2.91/2.94
Sitter | 2b | Hydropeaking | S3 | Diego, Manuel | 2022-03-22 | 1 | 2 | 13:30 | 3.95 | 8 | 3 | 38 |  | none | none | 25 mm > x > 2.5 mm | 1 | 0 | 1 | 2 | Diego |  | Thur | TH3 | Diego, Manuel | 2023-03-18 | 15:05 | 8.59 | 336 | 11.58 | 106.4 | 3.58 | 8.5 | 18 | 533.24 | Thur-Jonschwil
Sitter | 2b | Hydropeaking | S3 | Diego, Manuel | 2022-03-22 | 1 | 3 | 13:25 | 7.5 | 13 | 3 | 47 |  | none | none | 250 mm > x > 25 mm | 1 | 0 | 1 | 1 | Diego |  | Thur | TH3 | Diego, Manuel | 2023-03-18 | 15:55 | 8.6 | 335 | 11.47 | 105.7 | 3.65 | 8.6 | 18 | 533.24 | Thur-Jonschwil
Sitter | 2b | Hydropeaking | S3 | Diego, Manuel | 2022-03-22 | 2 | 1 | 13:55 | 0.6 | 5 | 3 | 14 |  | none | none | 250 mm > x > 25 mm | 2 | 0 | 1 | 6 | Diego |  | Thur | TH4 | Diego, Manuel | 2023-03-18 | 9:50 | 8.53 | 361 | 11.54 | 100.7 | 4.25 | 6.6 | 20 | 533.27 | Thur-Jonschwil | Probenahmepunk1 nicht ganz ufernah, da Pegel hoch
Sitter | 2b | Hydropeaking | S3 | Diego, Manuel | 2022-03-22 | 2 | 2 | 13:50 | 6.8 | 49 | 5 | 40 |  | none | none | 250 mm > x > 25 mm | 3 | 0 | 1 | 5 | Diego | Mit CPOM im Substrat, an der Oberfläche nicht sichtbar | Thur | TH4 | Diego, Manuel | 2023-03-18 | 10:25 | 8.53 | 361 | 11.6 | 101.5 | 4.17 | 6.8 | 20 | 533.26 | Thur-Jonschwil
Sitter | 2b | Hydropeaking | S3 | Diego, Manuel | 2022-03-22 | 2 | 3 | 13:45 | 10.6 | 63 | 5 | 47 |  | none | none | 250 mm > x > 25 mm | 3 | 0 | 1 | 4 | Diego |  | Thur | TH4 | Diego, Manuel | 2023-03-18 | 11:25 | 8.5 | 360 | 11.56 | 103.1 | 3.38 | 7.4 | 20 | 533.26 | Thur-Jonschwil
Sitter | 2b | Hydropeaking | S3 | Diego, Manuel | 2022-03-22 | 3 | 1 | 14:25 | 0.65 | 16 | 3 | 15 |  | none | none | 250 mm > x > 25 mm | 3 | 0 | 1 | 9 | Diego | Mit CPOM im Substrat, an der Oberfläche nicht sichtbar | Thur | TH5 | Diego, Manuel | 2023-03-19 | 8:45 | 8.63 | 420 | 11.3 | 101 | 2.65 | 8 | 19 | 533.25 | Thur-Jonschwil | Probenahmepunk1 nicht ganz ufernah, da Pegel hoch; Lang gestreckte flache Kiesbank, keine Rheienfolge an "typischen" Habitate, eher alles homogen; ARA Einleitung nur wenige Meter flussaufwärts; Untersuchungsstelle befindet sich zwischen zwei Schwällen; Abfluss Thur Niederbüren: 19.7/19.7/19.3
Sitter | 2b | Hydropeaking | S3 | Diego, Manuel | 2022-03-22 | 3 | 2 | 14:20 | 7.7 | 61 | 5 | 39 |  | none | none | 250 mm > x > 25 mm | 4 | 0 | 1 | 8 | Diego |  | Thur | TH5 | Diego, Manuel | 2023-03-19 | 9:25 | 8.64 | 418 | 11.42 | 102.5 | 2.76 | 8.2 | 19 | 533.25 | Thur-Jonschwil
Sitter | 2b | Hydropeaking | S3 | Diego, Manuel | 2022-03-22 | 3 | 3 | 14:10 | 12 | 74 | 5 | 44 |  | none | none | 250 mm > x > 25 mm | 4 | 0 | 1 | 7 | Diego | Mit CPOM im Substrat, an der Oberfläche nicht sichtbar | Thur | TH5 | Diego, Manuel | 2023-03-19 | 10:25 | 8.66 | 413 | 11.45 | 103.4 | 2.73 | 8.4 | 18 | 533.24 | Thur-Jonschwil
Sitter | 2b | Hydropeaking | S3 | Diego, Manuel | 2022-03-22 | 4 | 1 | 14:50 | 0.4 | 5 | 3 | 14 |  | none | none | 250 mm > x > 25 mm | 3 | 0 | 1 | 12 | Diego
Sitter | 2b | Hydropeaking | S3 | Diego, Manuel | 2022-03-22 | 4 | 2 | 14:45 | 12.75 | 27 | 5 | 26 |  | none | none | 250 mm > x > 25 mm | 4 | 0 | 1 | 11 | Diego | Mit CPOM im Substrat, an der Oberfläche nicht sichtbar
Sitter | 2b | Hydropeaking | S3 | Diego, Manuel | 2022-03-22 | 4 | 3 | 14:35 | 20.5 | 19 | 3 | 33 |  | none | none | 250 mm > x > 25 mm | 4 | 0 | 1 | 10 | Diego
Sitter | 2b | Hydropeaking | S4 | Diego, Manuel | 2022-03-22 | 1 | 1 | 16:45 | 0.55 | 16 | 3 | 21 |  | none | none | 250 mm > x > 25 mm | 1 | 0 | 1 | 3 | Diego | Mit CPOM im Substrat, an der Oberfläche nicht sichtbar
Sitter | 2b | Hydropeaking | S4 | Diego, Manuel | 2022-03-22 | 1 | 2 | 16:40 | 2.65 | 102 | 4 | 40 |  | none | none | > 250 mm (Fels) | 4 | 0 | 1 | 2 | Diego | Grosse Steine nur mit Bürste "geputz" (ohne Fuss oder Hand)
Sitter | 2b | Hydropeaking | S4 | Diego, Manuel | 2022-03-22 | 1 | 3 | 16:35 | 4.05 | 103 | 4 | 37 |  | none | none | > 250 mm (Fels) | 4 | 0 | 1 | 1 | Diego | Grosse Steine nur mit Bürste "geputz" (ohne Fuss oder Hand)
Sitter | 2b | Hydropeaking | S4 | Diego, Manuel | 2022-03-22 | 2 | 1 | 17:05 | 0.3 | 1 | 1 | 13 |  | none | none | 250 mm > x > 25 mm | 1 | 0 | 1 | 6 | Diego | Mit CPOM im Substrat, an der Oberfläche nicht sichtbar
Sitter | 2b | Hydropeaking | S4 | Diego, Manuel | 2022-03-22 | 2 | 2 | 17:00 | 8.45 | 24 | 3 | 59 |  | none | none | 250 mm > x > 25 mm | 2 | 0 | 1 | 5 | Diego
Sitter | 2b | Hydropeaking | S4 | Diego, Manuel | 2022-03-22 | 2 | 3 | 16:55 | 13.3 | 36 | 5 | 78 |  | none | none | 250 mm > x > 25 mm | 2 | 0 | 1 | 4 | Diego
Sitter | 2b | Hydropeaking | S4 | Diego, Manuel | 2022-03-22 | 3 | 1 | 17:30 | 1.2 | 1 | 1 | 17 |  | none | none | 250 mm > x > 25 mm | 1 | 0 | 1 | 9 | Diego
Sitter | 2b | Hydropeaking | S4 | Diego, Manuel | 2022-03-22 | 3 | 2 | 17:25 | 4.25 | 41 | 5 | 39 |  | none | none | 250 mm > x > 25 mm | 1 | 0 | 1 | 8 | Diego | Mit CPOM im Substrat, an der Oberfläche nicht sichtbar
Sitter | 2b | Hydropeaking | S4 | Diego, Manuel | 2022-03-22 | 3 | 3 | 17:20 | 6.5 | 80 | 4 | 78 |  | none | none | 250 mm > x > 25 mm | 1 | 0 | 1 | 7 | Diego | Schwierig zu beproben
Sitter | 2b | Hydropeaking | S4 | Diego, Manuel | 2022-03-22 | 4 | 1 | 17:50 | 4.8 | 1 | 1 | 23 |  | none | none | 25 mm > x > 2.5 mm | 1 | 0 | 1 | 12 | Diego
Sitter | 2b | Hydropeaking | S4 | Diego, Manuel | 2022-03-22 | 4 | 2 | 17:45 | 13.2 | 38 | 5 | 46 |  | none | none | 250 mm > x > 25 mm | 1 | 0 | 1 | 11 | Diego | Mit CPOM im Substrat, an der Oberfläche nicht sichtbar
Sitter | 2b | Hydropeaking | S4 | Diego, Manuel | 2022-03-22 | 4 | 3 | 17:40 | 18.2 | 44 | 5 | 72 |  | none | none | 250 mm > x > 25 mm | 1 | 0 | 1 | 10 | Diego | Mit CPOM im Substrat, an der Oberfläche nicht sichtbar
Thur | 2b | Hydropeaking | S5 | Diego, Manuel | 2022-03-23 | 1 | 1 | 9:30 | 4.35 | 5 | 3 | 13 |  | none | none | 250 mm > x > 25 mm | 1 | 0 | 1 | 3 | Diego | Mit CPOM im Substrat, an der Oberfläche nicht sichtbar
Thur | 2b | Hydropeaking | S5 | Diego, Manuel | 2022-03-23 | 1 | 2 | 222:00 | 10.85 | 22 | 3 | 51 |  | none | none | 250 mm > x > 25 mm | 1 | 0 | 1 | 2 | Diego
Thur | 2b | Hydropeaking | S5 | Diego, Manuel | 2022-03-23 | 1 | 3 | 9:20 | 17.25 | 44 | 5 | 74 |  | none | none | 250 mm > x > 25 mm | 1 | 0 | 1 | 1 | Diego
Thur | 2b | Hydropeaking | S5 | Diego, Manuel | 2022-03-23 | 2 | 1 | 9:50 | 1.9 | 11 | 3 | 16 |  | none | none | 250 mm > x > 25 mm | 1 | 0 | 1 | 6 | Diego
Thur | 2b | Hydropeaking | S5 | Diego, Manuel | 2022-03-23 | 2 | 2 | 9:40 | 10.3 | 27 | 5 | 41 |  | none | none | 250 mm > x > 25 mm | 2 | 1 | 1 | 5 | Diego
Thur | 2b | Hydropeaking | S5 | Diego, Manuel | 2022-03-23 | 2 | 3 | 9:25 | 17.7 | 74 | 5 | 62 |  | none | none | 250 mm > x > 25 mm | 1 | 0 | 1 | 4 | Diego
Thur | 2b | Hydropeaking | S5 | Diego, Manuel | 2022-03-23 | 3 | 1 | 10:15 | 5.2 | 14 | 3 | 18 |  | none | none | 250 mm > x > 25 mm | 1 | 0 | 1 | 9 | Diego
Thur | 2b | Hydropeaking | S5 | Diego, Manuel | 2022-03-23 | 3 | 2 | 10:10 | 14.4 | 44 | 5 | 40 |  | none | none | 250 mm > x > 25 mm | 1 | 0 | 1 | 8 | Diego
Thur | 2b | Hydropeaking | S5 | Diego, Manuel | 2022-03-23 | 3 | 3 | 10:00 | 22.3 | 94 | 4 | 59 |  | none | none | 250 mm > x > 25 mm | 1 | 1 | 1 | 7 | Diego | Mit CPOM im Substrat, an der Oberfläche nicht sichtbar
Thur | 2b | Hydropeaking | S5 | Diego, Manuel | 2022-03-23 | 4 | 1 | 10:40 | 2.55 | 16 | 3 | 18 |  | none | none | 250 mm > x > 25 mm | 1 | 0 | 1 | 12 | Diego | Mit CPOM im Substrat, an der Oberfläche nicht sichtbar
Thur | 2b | Hydropeaking | S5 | Diego, Manuel | 2022-03-23 | 4 | 2 | 10:35 | 14.3 | 44 | 5 | 35 |  | none | none | 250 mm > x > 25 mm | 1 | 0 | 1 | 11 | Diego | Mit CPOM im Substrat, an der Oberfläche nicht sichtbar
Thur | 2b | Hydropeaking | S5 | Diego, Manuel | 2022-03-23 | 4 | 3 | 10:25 | 22 | 63 | 5 | 50 |  | none | none | 250 mm > x > 25 mm | 1 | 0 | 1 | 10 | Diego | Mit CPOM im Substrat, an der Oberfläche nicht sichtbar
Sitter | 2b | Hydropeaking | S6 | Diego, Manuel | 2022-03-23 | 1 | 1 | 14:05 | 0.75 | 1 | 1 | 17 |  | none | none | 25 mm > x > 2.5 mm | 3 | 1 | 3 | 3 | Diego
Sitter | 2b | Hydropeaking | S6 | Diego, Manuel | 2022-03-23 | 1 | 2 | 14:00 | 4.85 | 1 | 1 | 61 |  | none | none | 25 mm > x > 2.5 mm | 3 | 1 | 1 | 2 | Diego
Sitter | 2b | Hydropeaking | S6 | Diego, Manuel | 2022-03-23 | 1 | 3 | 13:55 | 8.05 | 16 | 3 | 105 |  | none | none | 250 mm > x > 25 mm | 1 | 0 | 1 | 1 | Diego | Mit CPOM im Substrat, an der Oberfläche nicht sichtbar
Sitter | 2b | Hydropeaking | S6 | Diego, Manuel | 2022-03-23 | 2 | 1 | 14:30 | 0.55 | 8 | 3 | 12 |  | none | none | 25 mm > x > 2.5 mm | 3 | 1 | 1 | 6 | Diego
Sitter | 2b | Hydropeaking | S6 | Diego, Manuel | 2022-03-23 | 2 | 2 | 14:25 | 6.9 | 22 | 3 | 39 |  | none | none | 250 mm > x > 25 mm | 3 | 0 | 1 | 5 | Diego
Sitter | 2b | Hydropeaking | S6 | Diego, Manuel | 2022-03-23 | 2 | 3 | 14:15 | 11.75 | 52 | 5 | 51 |  | none | none | 250 mm > x > 25 mm | 2 | 0 | 1 | 4 | Diego
Sitter | 2b | Hydropeaking | S6 | Diego, Manuel | 2022-03-23 | 3 | 1 | 15:00 | 0.3 | 33 | 5 | 10 |  | none | none | 25 mm > x > 2.5 mm | 3 | 1 | 1 | 9 | Diego | Mit CPOM im Substrat, an der Oberfläche nicht sichtbar
Sitter | 2b | Hydropeaking | S6 | Diego, Manuel | 2022-03-23 | 3 | 2 | 14:50 | 5.65 | 116 | 4 | 23 |  | none | none | > 250 mm (Fels) | 4 | 3 | 1 | 8 | Diego | Nur mit Bürste und Hand möglich, nicht mit Fuss
Sitter | 2b | Hydropeaking | S6 | Diego, Manuel | 2022-03-23 | 3 | 3 | 14:45 | 8.6 | 102 | 4 | 33 |  | none | none | 250 mm > x > 25 mm | 4 | 1 | 1 | 7 | Diego
Sitter | 2b | Hydropeaking | S6 | Diego, Manuel | 2022-03-23 | 4 | 1 | 15:25 | 15 | 16 | 3 | 48 |  | none | none | 250 mm > x > 25 mm | 4 | 0 | 1 | 12 | Diego | Ganzes Transekt 4: Länge des Fels-Substrates 12.7 m bis zum Ufer; Fels/Molasse unter den wenigen Steine
Sitter | 2b | Hydropeaking | S6 | Diego, Manuel | 2022-03-23 | 4 | 2 | 15:15 | 17.8 | 30 | 5 | 39 |  | none | none | 250 mm > x > 25 mm | 4 | 0 | 1 | 11 | Diego | Mit CPOM im Substrat, an der Oberfläche nicht sichtbar; Fels/Molasse unter den wenigen Steine
Sitter | 2b | Hydropeaking | S6 | Diego, Manuel | 2022-03-23 | 4 | 3 | 15:00 | 22 | 19 | 3 | 27 |  | none | none | 250 mm > x > 25 mm | 3 | 0 | 1 | 10 | Diego | Mit CPOM im Substrat, an der Oberfläche nicht sichtbar; Fels/Molasse unter den wenigen Steine
Saane | 2a | Hydropeaking | SA1 | Diego, Sarah | 2022-03-24 | 1 | 1 | 13:25 | 1.2 | 10 | 3 | 11 |  | none | none | 250 mm > x > 25 mm | 3 | 0 | 1 | 3 | Diego
Saane | 2a | Hydropeaking | SA1 | Diego, Sarah | 2022-03-24 | 1 | 2 | 13:10 | 7 | 37 | 5 | 36 |  | none | none | 250 mm > x > 25 mm | 4 | 0 | 1 | 2 | Diego
Saane | 2a | Hydropeaking | SA1 | Diego, Sarah | 2022-03-24 | 1 | 3 | 13:00 | 12.2 | 64 | 5 | 46 |  | none | none | 250 mm > x > 25 mm | 4 | 0 | 1 | 1 | Diego
Saane | 2a | Hydropeaking | SA1 | Diego, Sarah | 2022-03-24 | 2 | 1 | 13:55 | 0.9 | 1 | 1 | 11 |  | none | none | 250 mm > x > 25 mm | 4 | 0 | 1 | 6 | Sarah
Saane | 2a | Hydropeaking | SA1 | Diego, Sarah | 2022-03-24 | 2 | 2 | 13:45 | 7.6 | 31 | 5 | 51 |  | none | none | 250 mm > x > 25 mm | 3 | 0 | 1 | 5 | Diego
Saane | 2a | Hydropeaking | SA1 | Diego, Sarah | 2022-03-24 | 2 | 3 | 13:35 | 11.2 | 60 | 5 | 58 |  | none | none | 250 mm > x > 25 mm | 3 | 0 | 1 | 4 | Diego
Saane | 2a | Hydropeaking | SA1 | Diego, Sarah | 2022-03-24 | 3 | 1 | 14:45 | 1.1 | 6 | 3 | 9 |  | none | none | 250 mm > x > 25 mm | 3 | 0 | 1 | 9 | Diego
Saane | 2a | Hydropeaking | SA1 | Diego, Sarah | 2022-03-24 | 3 | 2 | 14:20 | 7.65 | 109 | 4 | 38 |  | none | none | 250 mm > x > 25 mm | 3 | 0 | 1 | 8 | Diego
Saane | 2a | Hydropeaking | SA1 | Diego, Sarah | 2022-03-24 | 3 | 3 | 14:15 | 10.9 | 102 | 4 | 34 |  | none | none | 250 mm > x > 25 mm | 3 | 0 | 1 | 7 | Diego
Saane | 2a | Hydropeaking | SA1 | Diego, Sarah | 2022-03-24 | 4 | 1 | 15:25 | 2 | 1 | 1 | 9 |  | none | none | 250 mm > x > 25 mm | 3 | 0 | 1 | 12 | Sarah
Saane | 2a | Hydropeaking | SA1 | Diego, Sarah | 2022-03-24 | 4 | 2 | 15:10 | 7 | 52 | 5 | 34 |  | none | none | 250 mm > x > 25 mm | 3 | 0 | 1 | 11 | Sarah
Saane | 2a | Hydropeaking | SA1 | Diego, Sarah | 2022-03-24 | 4 | 3 | 14:55 | 13 | 72 | 5 | 40 |  | none | none | 250 mm > x > 25 mm | 3 | 0 | 1 | 10 | Sarah
Saane |  | Residual flow | SAR | Diego, Bettina | 2022-03-25 | 1 | 1 | 9:30 | 0.65 | 3 | 1 | 14 |  | none | none | 250 mm > x > 25 mm | 2 | 0 | 1 | 3 | Diego
Saane |  | Residual flow | SAR | Diego, Bettina | 2022-03-25 | 1 | 2 | 9:25 | 4.6 | 26 | 5 | 28 |  | none | none | 250 mm > x > 25 mm | 3 | 0 | 1 | 2 | Diego
Saane |  | Residual flow | SAR | Diego, Bettina | 2022-03-25 | 1 | 3 | 9:15 | 8.5 | 45 | 5 | 33 |  | none | none | 25 mm > x > 2.5 mm | 3 | 0 | 1 | 1 | Diego
Saane |  | Residual flow | SAR | Diego, Bettina | 2022-03-25 | 2 | 1 | 9:55 | 0.45 | 9 | 3 | 18 |  | none | none | 250 mm > x > 25 mm | 3 | 0 | 1 | 6 | Sarah
Saane |  | Residual flow | SAR | Diego, Bettina | 2022-03-25 | 2 | 2 | 9:50 | 5.1 | 30 | 5 | 29 |  | none | none | 250 mm > x > 25 mm | 2 | 0 | 1 | 5 | Diego
Saane |  | Residual flow | SAR | Diego, Bettina | 2022-03-25 | 2 | 3 | 9:40 | 8.9 | 47 | 5 | 51 |  | none | none | 250 mm > x > 25 mm | 3 | 0 | 1 | 4 | Diego
Saane |  | Residual flow | SAR | Diego, Bettina | 2022-03-25 | 3 | 1 | 10:35 | 1.25 | 18 | 3 | 13 |  | none | none | 250 mm > x > 25 mm | 2 | 0 | 1 | 9 | Diego
Saane |  | Residual flow | SAR | Diego, Bettina | 2022-03-25 | 3 | 2 | 10:25 | 6.9 | 65 | 5 | 30 |  | none | none | > 250 mm | 5 | 3 | 1 | 8 | Diego
Saane |  | Residual flow | SAR | Diego, Bettina | 2022-03-25 | 3 | 3 | 10:15 | 10.3 | 75 | 4 | 53 |  | none | none | 250 mm > x > 25 mm | 4 | 0 | 1 | 7 | Diego
Saane |  | Residual flow | SAR | Diego, Bettina | 2022-03-25 | 4 | 1 | 11:30 | 1 | 2 | 1 | 11 |  | none | none | 250 mm > x > 25 mm | 1 | 0 | 1 | 12 | Sarah
Saane |  | Residual flow | SAR | Diego, Bettina | 2022-03-25 | 4 | 2 | 11:05 | 8.1 | 42 | 5 | 24 |  | none | none | 250 mm > x > 25 mm | 1 | 0 | 1 | 11 | Sarah
Saane |  | Residual flow | SAR | Diego, Bettina | 2022-03-25 | 4 | 3 | 10:55 | 14.3 | 50 | 5 | 49 |  | none | none | 250 mm > x > 25 mm | 3 | 0 | 1 | 10 | Sarah
Saane | 2a | Hydropeaking | SA2 | Diego, Olivier | 2022-03-25 | 1 | 1 | 13:50 | 1.8 | 11 | 3 | 11 |  | none | none | 250 mm > x > 25 mm | 3 | 0 | 1 | 3 | Diego
Saane | 2a | Hydropeaking | SA2 | Diego, Olivier | 2022-03-25 | 1 | 2 | 13:40 | 7.75 | 42 | 5 | 28 |  | none | none | 250 mm > x > 25 mm | 3 | 0 | 1 | 2 | Diego
Saane | 2a | Hydropeaking | SA2 | Diego, Olivier | 2022-03-25 | 1 | 3 | 13:35 | 10.3 | 47 | 5 | 56 |  | none | none | 250 mm > x > 25 mm | 3 | 0 | 1 | 1 | Diego
Saane | 2a | Hydropeaking | SA2 | Diego, Olivier | 2022-03-25 | 2 | 1 | 14:15 | 0.9 | 3 | 1 | 12 |  | none | none | 250 mm > x > 25 mm | 3 | 0 | 1 | 6 | Diego
Saane | 2a | Hydropeaking | SA2 | Diego, Olivier | 2022-03-25 | 2 | 2 | 14:10 | 6.9 | 57 | 5 | 63 |  | none | none | 250 mm > x > 25 mm | 3 | 0 | 1 | 5 | Diego
Saane | 2a | Hydropeaking | SA2 | Diego, Olivier | 2022-03-25 | 2 | 3 | 14:00 | 13.7 | 75 | 4 | 62 |  | none | none | 250 mm > x > 25 mm | 2 | 0 | 1 | 4 | Diego
Saane | 2a | Hydropeaking | SA2 | Diego, Olivier | 2022-03-25 | 3 | 1 | 15:00 | 1.3 | 1 | 1 | 11 |  | none | none | 250 mm > x > 25 mm | 3 | 0 | 1 | 9 | Diego
Saane | 2a | Hydropeaking | SA2 | Diego, Olivier | 2022-03-25 | 3 | 2 | 14:45 | 5.35 | 82 | 4 | 38 |  | none | none | 250 mm > x > 25 mm | 3 | 0 | 1 | 8 | Diego
Saane | 2a | Hydropeaking | SA2 | Diego, Olivier | 2022-03-25 | 3 | 3 | 14:40 | 8.25 | 122 | 4 | 56 |  | none | none | 250 mm > x > 25 mm | 2 | 0 | 1 | 7 | Diego
Saane | 2a | Hydropeaking | SA2 | Diego, Olivier | 2022-03-25 | 4 | 1 | 15:35 | 1 | 13 | 3 | 11 |  | none | none | 250 mm > x > 25 mm | 2 | 0 | 1 | 12 | Sarah
Saane | 2a | Hydropeaking | SA2 | Diego, Olivier | 2022-03-25 | 4 | 2 | 15:15 | 6.5 | 49 | 5 | 40 |  | none | none | 250 mm > x > 25 mm | 3 | 0 | 1 | 11 | Sarah
Saane | 2a | Hydropeaking | SA2 | Diego, Olivier | 2022-03-25 | 4 | 3 | 15:10 | 10.75 | 55 | 5 | 59 |  | none | none | 250 mm > x > 25 mm | 3 | 0 | 1 | 10 | Sarah
Saane | 2a | Hydropeaking | SA3 | Diego, Bettina | 2022-03-26 | 1 | 1 | 9:35 | 0.5 | 2 | 1 | 18 |  | none | none | 250 mm > x > 25 mm | 4 | 0 | 1 | 3 | Diego
Saane | 2a | Hydropeaking | SA3 | Diego, Bettina | 2022-03-26 | 1 | 2 | 9:30 | 5.1 | 16 | 3 | 64 |  | none | none | 250 mm > x > 25 mm | 3 | 0 | 1 | 2 | Diego | Die Sedimente lagen auf einem Untergrund aus Molasse
Saane | 2a | Hydropeaking | SA3 | Diego, Bettina | 2022-03-26 | 1 | 3 | 9:20 | 11.3 | 50 | 5 | 64 |  | none | none | 250 mm > x > 25 mm | 3 | 0 | 1 | 1 | Diego | Die Sedimente lagen auf einem Untergrund aus Molasse
Saane | 2a | Hydropeaking | SA3 | Diego, Bettina | 2022-03-26 | 2 | 1 | 10:10 | 0.2 | 1 | 1 | 10 |  | none | none | 250 mm > x > 25 mm | 4 | 0 | 1 | 6 | Diego
Saane | 2a | Hydropeaking | SA3 | Diego, Bettina | 2022-03-26 | 2 | 2 | 10:05 | 6.5 | 35 | 5 | 38 |  | none | none | 250 mm > x > 25 mm | 4 | 0 | 1 | 5 | Diego | Die Sedimente lagen auf einem Untergrund aus Molasse
Saane | 2a | Hydropeaking | SA3 | Diego, Bettina | 2022-03-26 | 2 | 3 | 9:55 | 12.45 | 60 | 5 | 48 |  | none | none | 250 mm > x > 25 mm | 3 | 0 | 1 | 4 | Diego | Die Sedimente lagen auf einem Untergrund aus Molasse
Saane | 2a | Hydropeaking | SA3 | Diego, Bettina | 2022-03-26 | 3 | 1 | 10:45 | 1.2 | 5 | 3 | 12 |  | none | none | 250 mm > x > 25 mm | 1 | 0 | 1 | 9 | Diego | Schaum im Wasser
Saane | 2a | Hydropeaking | SA3 | Diego, Bettina | 2022-03-26 | 3 | 2 | 10:35 | 11 | 90 | 4 | 34 |  | none | none | 250 mm > x > 25 mm | 3 | 0 | 1 | 8 | Diego
Saane | 2a | Hydropeaking | SA3 | Diego, Bettina | 2022-03-26 | 3 | 3 | 10:25 | 14.15 | 115 | 4 | 44 |  | none | none | 250 mm > x > 25 mm | 3 | 0 | 1 | 7 | Diego
Saane | 2a | Hydropeaking | SA3 | Diego, Bettina | 2022-03-26 | 4 | 1 | 11:15 | 3.1 | 1 | 1 | 15 |  | none | none | 250 mm > x > 25 mm | 3 | 0 | 1 | 12 | Diego
Saane | 2a | Hydropeaking | SA3 | Diego, Bettina | 2022-03-26 | 4 | 2 | 11:05 | 13.1 | 30 | 5 | 33 |  | none | none | 250 mm > x > 25 mm | 4 | 0 | 1 | 11 | Diego
Saane | 2a | Hydropeaking | SA3 | Diego, Bettina | 2022-03-26 | 4 | 3 | 11:00 | 18.7 | 66 | 5 | 37 |  | none | none | 250 mm > x > 25 mm | 3 | 0 | 1 | 10 | Diego
Saane | 2a | Hydropeaking | SA4 | Diego, Olivier | 2022-03-26 | 1 | 1 | 13:15 | 0.6 | 1 | 1 | 10 |  | none | none | 250 mm > x > 25 mm | 4 | 0 | 1 | 3 | Diego
Saane | 2a | Hydropeaking | SA4 | Diego, Olivier | 2022-03-26 | 1 | 2 | 13:10 | 6.5 | 39 | 5 | 76 |  | none | none | 250 mm > x > 25 mm | 1 | 0 | 1 | 2 | Diego
Saane | 2a | Hydropeaking | SA4 | Diego, Olivier | 2022-03-26 | 1 | 3 | 13:05 | 9.85 | 47 | 5 | 92 |  | none | none | 250 mm > x > 25 mm | 1 | 0 | 1 | 1 | Diego
Saane | 2a | Hydropeaking | SA4 | Diego, Olivier | 2022-03-26 | 2 | 1 | 13:35 | 0.55 | 1 | 1 | 9 |  | none | none | 250 mm > x > 25 mm | 2 | 0 | 1 | 6 | Diego
Saane | 2a | Hydropeaking | SA4 | Diego, Olivier | 2022-03-26 | 2 | 2 | 13:30 | 6.2 | 41 | 5 | 38 |  | none | none | 250 mm > x > 25 mm | 1 | 0 | 1 | 5 | Diego
Saane | 2a | Hydropeaking | SA4 | Diego, Olivier | 2022-03-26 | 2 | 3 | 13:25 | 10.7 | 84 | 4 | 88 |  | none | none | 250 mm > x > 25 mm | 1 | 0 | 1 | 4 | Diego
Saane | 2a | Hydropeaking | SA4 | Diego, Olivier | 2022-03-26 | 3 | 1 | 14:00 | 0.25 | 8 | 3 | 10 |  | none | none | 250 mm > x > 25 mm | 2 | 0 | 1 | 9 | Diego
Saane | 2a | Hydropeaking | SA4 | Diego, Olivier | 2022-03-26 | 3 | 2 | 13:50 | 8.35 | 103 | 4 | 33 |  | none | none | 250 mm > x > 25 mm | 1 | 0 | 1 | 8 | Diego
Saane | 2a | Hydropeaking | SA4 | Diego, Olivier | 2022-03-26 | 3 | 3 | 13:45 | 15 | 65 | 5 | 59 |  | none | none | 250 mm > x > 25 mm | 1 | 0 | 1 | 7 | Diego
Saane | 2a | Hydropeaking | SA4 | Diego, Olivier | 2022-03-26 | 4 | 1 | 14:20 | 0.5 | 2 | 1 | 12 |  | none | none | 250 mm > x > 25 mm | 2 | 0 | 1 | 12 | Olivier
Saane | 2a | Hydropeaking | SA4 | Diego, Olivier | 2022-03-26 | 4 | 2 | 14:15 | 7.65 | 77 | 4 | 60 |  | none | none | 250 mm > x > 25 mm | 1 | 0 | 1 | 11 | Olivier
Saane | 2a | Hydropeaking | SA4 | Diego, Olivier | 2022-03-26 | 4 | 3 | 14:10 | 14 | 48 | 5 | 32 |  | none | none | 250 mm > x > 25 mm | 1 | 0 | 1 | 10 | Olivier
Saane |  | Residual flow | SA5 | Diego, Olivier | 2022-03-26 | 1 | 1 | 15:50 | 0.55 | 16 | 3 | 14 |  | none | none | 250 mm > x > 25 mm | 3 | 0 | 1 | 3 | Diego
Saane |  | Residual flow | SA5 | Diego, Olivier | 2022-03-26 | 1 | 2 | 15:45 | 4.3 | 31 | 5 | 36 |  | none | none | 250 mm > x > 25 mm | 4 | 0 | 1 | 2 | Diego
Saane |  | Residual flow | SA5 | Diego, Olivier | 2022-03-26 | 1 | 3 | 15:40 | 6.8 | 47 | 5 | 46 |  | none | none | 250 mm > x > 25 mm | 3 | 0 | 1 | 1 | Diego
Saane |  | Residual flow | SA5 | Diego, Olivier | 2022-03-26 | 2 | 1 | 16:10 | 0.3 | 11 | 3 | 7 |  | none | none | 25 mm > x > 2.5 mm | 3 | 0 | 1 | 6 | Diego
Saane |  | Residual flow | SA5 | Diego, Olivier | 2022-03-26 | 2 | 2 | 16:05 | 8.15 | 27 | 5 | 46 |  | none | none | 250 mm > x > 25 mm | 3 | 0 | 1 | 5 | Diego
Saane |  | Residual flow | SA5 | Diego, Olivier | 2022-03-26 | 2 | 3 | 16:00 | 11.85 | 69 | 5 | 40 |  | none | none | 250 mm > x > 25 mm | 4 | 0 | 1 | 4 | Diego
Saane |  | Residual flow | SA5 | Diego, Olivier | 2022-03-26 | 3 | 1 | 16:50 | 0.8 | 10 | 3 | 16 |  | none | none | 250 mm > x > 25 mm | 3 | 0 | 1 | 9 | Diego
Saane |  | Residual flow | SA5 | Diego, Olivier | 2022-03-26 | 3 | 2 | 16:35 | 12.75 | 106 | 4 | 42 |  | none | none | 250 mm > x > 25 mm | 4 | 0 | 1 | 8 | Diego
Saane |  | Residual flow | SA5 | Diego, Olivier | 2022-03-26 | 3 | 3 | 16:25 | 18.9 | 60 | 5 | 55 |  | none | none | 250 mm > x > 25 mm | 4 | 0 | 1 | 7 | Diego
Saane |  | Residual flow | SA5 | Diego, Olivier | 2022-03-26 | 4 | 1 | 17:25 | 1.75 | 10 | 3 | 15 |  | none | none | 250 mm > x > 25 mm | 4 | 0 | 1 | 12 | Diego
Saane |  | Residual flow | SA5 | Diego, Olivier | 2022-03-26 | 4 | 2 | 17:15 | 8.55 | 53 | 5 | 58 |  | none | none | 250 mm > x > 25 mm | 4 | 0 | 1 | 11 | Diego
Saane |  | Residual flow | SA5 | Diego, Olivier | 2022-03-26 | 4 | 3 | 17:05 | 13.9 | 52 | 5 | 49 |  | none | none | 250 mm > x > 25 mm | 4 | 0 | 1 | 10 | Diego
Saane | 2a | Hydropeaking | SA6 | Diego, Bettina | 2022-03-27 | 1 | 1 | 10:00 | 0.9 | 1 | 1 | 11 |  | none | none | 250 mm > x > 25 mm | 2 | 0 | 1 | 3 | Diego
Saane | 2a | Hydropeaking | SA6 | Diego, Bettina | 2022-03-27 | 1 | 2 | 9:50 | 10.5 | 26 | 5 | 29 |  | none | none | 250 mm > x > 25 mm | 2 | 0 | 1 | 2 | Diego
Saane | 2a | Hydropeaking | SA6 | Diego, Bettina | 2022-03-27 | 1 | 3 | 9:45 | 17.55 | 55 | 5 | 85 |  | none | none | 250 mm > x > 25 mm | 1 | 0 | 1 | 1 | Diego
Saane | 2a | Hydropeaking | SA6 | Diego, Bettina | 2022-03-27 | 2 | 1 | 10:15 | 1.05 | 1 | 1 | 10 |  | none | none | 250 mm > x > 25 mm | 2 | 0 | 1 | 6 | Diego
Saane | 2a | Hydropeaking | SA6 | Diego, Bettina | 2022-03-27 | 2 | 2 | 10:10 | 11.7 | 47 | 5 | 61 |  | none | none | 250 mm > x > 25 mm | 2 | 0 | 1 | 5 | Diego
Saane | 2a | Hydropeaking | SA6 | Diego, Bettina | 2022-03-27 | 2 | 3 | 10:05 | 16 | 58 | 5 | 88 |  | none | none | 250 mm > x > 25 mm | 2 | 0 | 1 | 4 | Diego
Saane | 2a | Hydropeaking | SA6 | Diego, Bettina | 2022-03-27 | 3 | 1 | 10:50 | 1.2 | 7 | 3 | 9 |  | none | none | 250 mm > x > 25 mm | 2 | 0 | 1 | 9 | Diego
Saane | 2a | Hydropeaking | SA6 | Diego, Bettina | 2022-03-27 | 3 | 2 | 10:40 | 13.8 | 85 | 4 | 44 |  | none | none | 250 mm > x > 25 mm | 2 | 0 | 1 | 8 | Diego
Saane | 2a | Hydropeaking | SA6 | Diego, Bettina | 2022-03-27 | 3 | 3 | 10:25 | 20.3 | 117 | 4 | 76 |  | none | none | 250 mm > x > 25 mm | 3 | 0 | 1 | 7 | Diego
Saane | 2a | Hydropeaking | SA6 | Diego, Bettina | 2022-03-27 | 4 | 1 | 11:20 | 1.8 | 28 | 5 | 25 |  | none | none | 250 mm > x > 25 mm | 3 | 0 | 1 | 12 | Diego
Saane | 2a | Hydropeaking | SA6 | Diego, Bettina | 2022-03-27 | 4 | 2 | 11:10 | 11.6 | 90 | 4 | 44 |  | none | none | 250 mm > x > 25 mm | 1 | 0 | 1 | 11 | Diego
Saane | 2a | Hydropeaking | SA6 | Diego, Bettina | 2022-03-27 | 4 | 3 | 11:05 | 20.4 | 90 | 4 | 59 |  | none | none | 250 mm > x > 25 mm | 1 | 0 | 1 | 10 | Diego
Saane | 2a | Hydropeaking | SA7 | Diego, Olivier | 2022-03-27 | 1 | 1 | 13:50 | 0.75 | 1 | 1 | 10 |  | none | none | 250 mm > x > 25 mm | 2 | 0 | 1 | 3 | Diego | Mit CPOM im Substrat, an der Oberfläche nicht sichtbar
Saane | 2a | Hydropeaking | SA7 | Diego, Olivier | 2022-03-27 | 1 | 2 | 13:40 | 12.4 | 15 | 3 | 54 |  | none | none | 250 mm > x > 25 mm | 3 | 0 | 1 | 2 | Diego | Mit CPOM im Substrat, an der Oberfläche nicht sichtbar
Saane | 2a | Hydropeaking | SA7 | Diego, Olivier | 2022-03-27 | 1 | 3 | 13:35 | 17.75 | 45 | 5 | 92 |  | none | none | 250 mm > x > 25 mm | 3 | 0 | 1 | 1 | Olivier
Saane | 2a | Hydropeaking | SA7 | Diego, Olivier | 2022-03-27 | 2 | 1 | 14:10 | 0.75 | 3 | 1 | 16 |  | none | none | 250 mm > x > 25 mm | 2 | 0 | 1 | 6 | Diego | Mit CPOM im Substrat, an der Oberfläche nicht sichtbar
Saane | 2a | Hydropeaking | SA7 | Diego, Olivier | 2022-03-27 | 2 | 2 | 14:00 | 7.6 | 24 | 3 | 32 |  | none | none | 250 mm > x > 25 mm | 3 | 0 | 1 | 5 | Olivier | Mit CPOM im Substrat, an der Oberfläche nicht sichtbar
Saane | 2a | Hydropeaking | SA7 | Diego, Olivier | 2022-03-27 | 2 | 3 | 13:55 | 13.5 | 69 | 5 | 74 |  | none | none | 250 mm > x > 25 mm | 2 | 0 | 1 | 4 | Olivier | Mit CPOM im Substrat, an der Oberfläche nicht sichtbar
Saane | 2a | Hydropeaking | SA7 | Diego, Olivier | 2022-03-27 | 3 | 1 | 14:45 | 1.35 | 8 | 3 | 9 |  | none | none | 250 mm > x > 25 mm | 2 | 0 | 1 | 9 | Diego | Mit CPOM im Substrat, an der Oberfläche nicht sichtbar
Saane | 2a | Hydropeaking | SA7 | Diego, Olivier | 2022-03-27 | 3 | 2 | 14:35 | 12.45 | 34 | 5 | 24 |  | none | none | 250 mm > x > 25 mm | 3 | 1 | 1 | 8 | Olivier | Mit CPOM im Substrat, an der Oberfläche nicht sichtbar
Saane | 2a | Hydropeaking | SA7 | Diego, Olivier | 2022-03-27 | 3 | 3 | 14:25 | 20.25 | 94 | 4 | 40 |  | none | none | 250 mm > x > 25 mm | 2 | 1 | 1 | 7 | Olivier | Mit CPOM im Substrat, an der Oberfläche nicht sichtbar
Saane | 2a | Hydropeaking | SA7 | Diego, Olivier | 2022-03-27 | 4 | 1 | 15:20 | 0.5 | 33 | 5 | 38 |  | none | none | 250 mm > x > 25 mm | 3 | 0 | 1 | 12 | Diego | Mit CPOM im Substrat, an der Oberfläche nicht sichtbar
Saane | 2a | Hydropeaking | SA7 | Diego, Olivier | 2022-03-27 | 4 | 2 | 15:10 | 12.25 | 60 | 5 | 44 |  | none | none | 250 mm > x > 25 mm | 3 | 4 | 1 | 11 | Olivier | Mit CPOM im Substrat, an der Oberfläche nicht sichtbar
Saane | 2a | Hydropeaking | SA7 | Diego, Olivier | 2022-03-27 | 4 | 3 | 15:00 | 21.6 | 85 | 4 | 49 |  | none | none | 250 mm > x > 25 mm | 3 | 4 | 1 | 10 | Olivier | Mit CPOM im Substrat, an der Oberfläche nicht sichtbar
Landquart | 3b | Hydropeaking | L1 | Diego, Denise | 2022-04-10 | 1 | 1 | 13:20 | 3 | 50 | 5 | 30 |  | medium-strong | strong | 250 mm > x > 25 mm | 1 | 0 | 1 | 3 | Diego | Mit Sand/Schluff& Kies; Kolmation schwer abzuschätzen, weil sehr trüb
Landquart | 3b | Hydropeaking | L1 | Diego, Denise | 2022-04-10 | 1 | 2 | 13:05 | 4.6 | 80 | 4 | 55 |  | medium-strong | strong | 250 mm > x > 25 mm | 1 | 0 | 1 | 2 | Diego | Mit Sand/Schluff& Kies; Kolmation schwer abzuschätzen, weil sehr trüb
Landquart | 3b | Hydropeaking | L1 | Diego, Denise | 2022-04-10 | 1 | 3 | 13:00 | 6.4 | 63 | 5 | 44 |  | medium-strong | strong | 250 mm > x > 25 mm | 1 | 0 | 1 | 1 | Diego | Mit Sand/Schluff& Kies; Kolmation schwer abzuschätzen, weil sehr trüb
Landquart | 3b | Hydropeaking | L1 | Diego, Denise | 2022-04-10 | 2 | 1 | 14:05 | 1.5 | 44 | 5 | 32 |  | medium-strong | strong | > 250 mm | 1 | 0 | 1 | 6 | Diego | Schwierig zu beproben; Kolmation schwer abzuschätzen, weil sehr trüb
Landquart | 3b | Hydropeaking | L1 | Diego, Denise | 2022-04-10 | 2 | 2 | 13:50 | 2.8 | 48 | 5 | 53 |  | medium-strong | strong | > 250 mm | 1 | 0 | 1 | 5 | Diego | Schwierig zu beproben; Kolmation schwer abzuschätzen, weil sehr trüb
Landquart | 3b | Hydropeaking | L1 | Diego, Denise | 2022-04-10 | 2 | 3 | 13:40 | 3.2 | 78 | 4 | 63 |  | medium-strong | strong | > 250 mm | 1 | 0 | 1 | 4 | Diego | Schwierig zu beproben; Kolmation schwer abzuschätzen, weil sehr trüb
Landquart | 3b | Hydropeaking | L1 | Diego, Denise | 2022-04-10 | 3 | 1 | 14:40 | 1.2 | 69 | 5 | 30 |  | medium-strong | strong | > 250 mm | 1 | 0 | 1 | 9 | Diego | Schwierig zu beproben; Kolmation schwer abzuschätzen, weil sehr trüb
Landquart | 3b | Hydropeaking | L1 | Diego, Denise | 2022-04-10 | 3 | 2 | 14:30 | 2.1 | 44 | 5 | 28 |  | medium-strong | strong | > 250 mm | 1 | 0 | 1 | 8 | Diego | Schwierig zu beproben; Kolmation schwer abzuschätzen, weil sehr trüb
Landquart | 3b | Hydropeaking | L1 | Diego, Denise | 2022-04-10 | 3 | 3 | 14:20 | 4.2 | 73 | 5 | 57 |  | medium-strong | strong | > 250 mm | 1 | 0 | 1 | 7 | Diego | Schwierig zu beproben; Kolmation schwer abzuschätzen, weil sehr trüb
Landquart | 3b | Hydropeaking | L1 | Diego, Denise | 2022-04-10 | 4 | 1 | 15:10 | 1.6 | 55 | 5 | 43 |  | medium-strong | strong | 25 mm > x > 2.5 mm | 1 | 0 | 1 | 12 | Denise | Mit Sand/Schluff; Kolmation schwer abzuschätzen, weil sehr trüb
Landquart | 3b | Hydropeaking | L1 | Diego, Denise | 2022-04-10 | 4 | 2 | 15:00 | 4 | 70 | 5 | 48 |  | medium-strong | strong | > 250 mm | 1 | 0 | 1 | 11 | Denise | Mit Sand/Schluff & Kies; Kolmation schwer abzuschätzen, weil sehr trüb
Landquart | 3b | Hydropeaking | L1 | Diego, Denise | 2022-04-10 | 4 | 3 | 14:50 | 6.2 | 74 | 5 | 48 |  | medium-strong | strong | > 250 mm | 1 | 0 | 1 | 10 | Denise | Mit Sand/Schluff & Kies; Kolmation schwer abzuschätzen, weil sehr trüb
Landquart |  | Residual flow | LR | Diego, Christa | 2022-04-11 | 1 | 1 | 9:15 | 0.7 | 1 | 1 | 20 |  | none | none | 250 mm > x > 25 mm | 1 | 0 | 1 | 3 | Diego | Mit Sand/Schluff& Kies
Landquart |  | Residual flow | LR | Diego, Christa | 2022-04-11 | 1 | 2 | 9:05 | 2.6 | 44 | 5 | 56 |  | none | none | 250 mm > x > 25 mm | 1 | 0 | 1 | 2 | Diego
Landquart |  | Residual flow | LR | Diego, Christa | 2022-04-11 | 1 | 3 | 9:00 | 4.9 | 55 | 5 | 58 |  | none | none | 250 mm > x > 25 mm | 1 | 0 | 1 | 1 | Diego | Schwierig zu beproben
Landquart |  | Residual flow | LR | Diego, Christa | 2022-04-11 | 2 | 1 | 9:45 | 1.2 | 1 | 1 | 16 |  | slight | slight-medium | 250 mm > x > 25 mm | 2 | 0 | 1 | 6 | Diego | Mit Sand/Schluff; mit CPOM im Substrat, an der Oberfläche nicht sichtbar
Landquart |  | Residual flow | LR | Diego, Christa | 2022-04-11 | 2 | 2 | 9:40 | 3.1 | 35 | 5 | 58 |  | none | none | 250 mm > x > 25 mm | 1 | 0 | 1 | 5 | Diego | Mit Sand/Schluff & Kies
Landquart |  | Residual flow | LR | Diego, Christa | 2022-04-11 | 2 | 3 | 9:30 | 5.3 | 40 | 5 | 103 |  | none | none | 250 mm > x > 25 mm | 1 | 0 | 1 | 4 | Diego | Mit Sand/Schluff & Kies
Landquart |  | Residual flow | LR | Diego, Christa | 2022-04-11 | 3 | 1 | 10:35 | 0.55 | 42 | 5 | 27 |  | none | none | 250 mm > x > 25 mm | 3 | 0 | 1 | 9 | Diego
Landquart |  | Residual flow | LR | Diego, Christa | 2022-04-11 | 3 | 2 | 10:25 | 4.25 | 54 | 5 | 44 |  | none | none | > 250 mm | 1 | 0 | 1 | 8 | Diego
Landquart |  | Residual flow | LR | Diego, Christa | 2022-04-11 | 3 | 3 | 10:20 | 6.1 | 96 | 4 | 58 |  | none | none | > 250 mm | 3 | 0 | 1 | 7 | Diego | Schwierig zu beproben
Landquart |  | Residual flow | LR | Diego, Christa | 2022-04-11 | 4 | 1 | 11:00 | 2.1 | 21 | 3 | 22 |  | none | none | 250 mm > x > 25 mm | 1 | 0 | 1 | 12 | Olivier | Mit Kies
Landquart |  | Residual flow | LR | Diego, Christa | 2022-04-11 | 4 | 2 | 10:50 | 3.4 | 70 | 5 | 33 |  | none | none | > 250 mm | 3 | 0 | 1 | 11 | Olivier
Landquart |  | Residual flow | LR | Diego, Christa | 2022-04-11 | 4 | 3 | 10:45 | 7.1 | 120 | 4 | 60 |  | none | none | 250 mm > x > 25 mm | 3 | 0 | 1 | 10 | Olivier | Schwierig zu beproben
Landquart | 3b | Hydropeaking | L2 | Diego, Christa | 2022-04-11 | 1 | 1 | 13:15 | 1.3 | 5 | 3 | 24 |  | none | none | 250 mm > x > 25 mm | 1 | 0 | 1 | 3 | Diego
Landquart | 3b | Hydropeaking | L2 | Diego, Christa | 2022-04-11 | 1 | 2 | 13:05 | 7.1 | 38 | 5 | 51 |  | none | none | 250 mm > x > 25 mm | 3 | 0 | 1 | 2 | Diego
Landquart | 3b | Hydropeaking | L2 | Diego, Christa | 2022-04-11 | 1 | 3 | 12:45 | 11.2 | 77 | 4 | 65 |  | none | none | 250 mm > x > 25 mm | 3 | 0 | 1 | 1 | Diego
Landquart | 3b | Hydropeaking | L2 | Diego, Christa | 2022-04-11 | 2 | 1 | 13:45 | 1.6 | 2 | 1 | 30 |  | slight | slight-medium | 250 mm > x > 25 mm | 1 | 0 | 1 | 6 | Diego | Mit Sand/Schluff & Kies
Landquart | 3b | Hydropeaking | L2 | Diego, Christa | 2022-04-11 | 2 | 2 | 13:40 | 5.1 | 30 | 5 | 71 |  | none | none | 250 mm > x > 25 mm | 3 | 0 | 1 | 5 | Diego
Landquart | 3b | Hydropeaking | L2 | Diego, Christa | 2022-04-11 | 2 | 3 | 13:30 | 7.7 | 50 | 5 | 72 |  | none | none | 250 mm > x > 25 mm | 3 | 0 | 1 | 4 | Diego
Landquart | 3b | Hydropeaking | L2 | Diego, Christa | 2022-04-11 | 3 | 1 | 14:40 | 2.85 | 5 | 3 | 16 |  | none | none | > 250 mm | 4 | 0 | 1 | 9 | Olivier
Landquart | 3b | Hydropeaking | L2 | Diego, Christa | 2022-04-11 | 3 | 2 | 14:30 | 6.1 | 36 | 5 | 38 |  | none | none | 250 mm > x > 25 mm | 3 | 0 | 1 | 8 | Olivier
Landquart | 3b | Hydropeaking | L2 | Diego, Christa | 2022-04-11 | 3 | 3 | 14:15 | 8.1 | 124 | 4 | 61 |  | none | none | > 250 mm | 3 | 0 | 1 | 7 | Olivier | Schwierig zu beproben
Landquart | 3b | Hydropeaking | L2 | Diego, Christa | 2022-04-11 | 4 | 1 | 15:10 | 1.95 | 5 | 3 | 20 |  | slight | slight-medium | 250 mm > x > 25 mm | 1 | 0 | 1 | 12 | Olivier
Landquart | 3b | Hydropeaking | L2 | Diego, Christa | 2022-04-11 | 4 | 2 | 15:00 | 5.65 | 49 | 5 | 55 |  | none | none | > 250 mm | 3 | 0 | 1 | 11 | Olivier
Landquart | 3b | Hydropeaking | L2 | Diego, Christa | 2022-04-11 | 4 | 3 | 14:50 | 9.9 | 55 | 5 | 56 |  | none | none | > 250 mm | 3 | 0 | 1 | 10 | Olivier | Allogamus Nest in Strömungsschutz?
Landquart | 3b | Hydropeaking | L3 | Diego, Christa | 2022-04-12 | 1 | 1 | 13:50 | 2.55 | 2 | 1 | 71 |  | strong | strong | < 2.5 mm | 1 | 0 | 1 | 3 | Diego | Kolmation schwer abzuschätzen, weil sehr trüb
Landquart | 3b | Hydropeaking | L3 | Diego, Christa | 2022-04-12 | 1 | 2 | 13:45 | 3.9 | 63 | 5 | 90 |  | slight-medium | slight-medium | 250 mm > x > 25 mm | 1 | 0 | 1 | 2 | Diego | Schwierig zu beproben; Mit Sand; Kolmation schwer abzuschätzen, weil sehr trüb
Landquart | 3b | Hydropeaking | L3 | Diego, Christa | 2022-04-12 | 1 | 3 | 13:40 | 4.6 | 49 | 5 | 87 |  | slight-medium | slight-medium | < 2.5 mm | 1 | 0 | 1 | 1 | Diego | Schwierig zu beproben; Kolmation schwer abzuschätzen, weil sehr trüb; Fliessgeschw. tief, weil im Strömungsschatten von einem grossen Stein.
Landquart | 3b | Hydropeaking | L3 | Diego, Christa | 2022-04-12 | 2 | 1 | 14:20 | 1.65 | 20 | 3 | 41 |  | slight-medium | slight-medium | 250 mm > x > 25 mm | 1 | 0 | 1 | 5 | Diego | Mit Sand/Schluff; Kolmation schwer abzuschätzen, weil sehr trüb
Landquart | 3b | Hydropeaking | L3 | Diego, Christa | 2022-04-12 | 2 | 2 | 14:10 | 2.55 | 61 | 5 | 49 |  | none | none | > 250 mm | 1 | 0 | 1 | 4 | Diego | Schwierig zu beproben
Landquart | 3b | Hydropeaking | L3 | Diego, Christa | 2022-04-12 | 2 | 3 | 14:05 | 3.6 | 19 | 3 | 76 |  | none | none | 25 mm > x > 2.5 mm | 1 | 0 | 1 |  | Diego | GPS Punkt nicht gemessen, weil sehr ungenau.
Landquart | 3b | Hydropeaking | L3 | Diego, Christa | 2022-04-12 | 3 | 1 | 14:45 | 1.8 | 29 | 5 | 16 |  | none | none | 250 mm > x > 25 mm | 1 | 0 | 1 | 8 | Olivier | Mit CPOM im Substrat, an der Oberfläche nicht sichtbar
Landquart | 3b | Hydropeaking | L3 | Diego, Christa | 2022-04-12 | 3 | 2 | 14:40 | 4.4 | 72 | 5 | 35 |  | slight-medium | slight-medium | > 250 mm | 3 | 0 | 1 | 7 | Olivier | Kolmation schwer abzuschätzen, weil sehr trüb
Landquart | 3b | Hydropeaking | L3 | Diego, Christa | 2022-04-12 | 3 | 3 | 14:35 | 6.6 | 36 | 5 | 56 |  | slight-medium | slight-medium | > 250 mm | 1 | 0 | 1 | 6 | Olivier | Schwierig zu beproben; Kolmation schwer abzuschätzen, weil sehr trüb
Landquart | 3b | Hydropeaking | L3 | Diego, Christa | 2022-04-12 | 4 | 1 | 15:10 | 4.3 | 11 | 3 | 23 |  | slight-medium | slight-medium | > 250 mm | 1 | 0 | 1 | 11 | Olivier | Kolmation schwer abzuschätzen, weil sehr trüb
Landquart | 3b | Hydropeaking | L3 | Diego, Christa | 2022-04-12 | 4 | 2 | 15:05 | 8.9 | 23 | 3 | 47 |  | slight-medium | slight-medium | 250 mm > x > 25 mm | 3 | 0 | 1 | 10 | Olivier | Mit Sand/Schluff & Kies; Kolmation schwer abzuschätzen, weil sehr trüb
Landquart | 3b | Hydropeaking | L3 | Diego, Christa | 2022-04-12 | 4 | 3 | 15:00 | 10.5 | 91 | 4 | 57 |  | none | none | 250 mm > x > 25 mm | 1 | 0 | 1 | 9 | Olivier | Mit Sand/Schluff & Kies
Landquart | 3b | Hydropeaking | L4 | Diego, Olivier | 2022-04-13 | 1 | 1 | 12:50 | 1.7 | 21 | 3 | 40 |  | slight-medium | slight-medium | 250 mm > x > 25 mm | 1 | 0 | 1 | 3 | Olivier | Mit Sand/Schluff & Kies; Kolmation schwer abzuschätzen, weil sehr trüb
Landquart | 3b | Hydropeaking | L4 | Diego, Olivier | 2022-04-13 | 1 | 2 | 12:45 | 3.9 | 115 | 4 | 30 |  | none | none | 250 mm > x > 25 mm | 1 | 0 | 1 | 2 | Olivier | Mit Sand/Schluff & Kies
Landquart | 3b | Hydropeaking | L4 | Diego, Olivier | 2022-04-13 | 1 | 3 | 12:40 | 4.8 | 125 | 4 | 66 |  | none | none | 250 mm > x > 25 mm | 3 | 0 | 1 | 1 | Olivier | Schwierig zu beproben; mit CPOM im Substrat, an der Oberfläche nicht sichtbar
Landquart | 3b | Hydropeaking | L4 | Diego, Olivier | 2022-04-13 | 2 | 1 | 13:05 | 1.1 | 52 | 5 | 40 |  | none | none | 25 mm > x > 2.5 mm | 3 | 0 | 1 | 6 | Olivier | Mit Sand/Schluff
Landquart | 3b | Hydropeaking | L4 | Diego, Olivier | 2022-04-13 | 2 | 2 | 13:00 | 1.85 | 110 | 4 | 62 |  | none | none | 250 mm > x > 25 mm | 1 | 0 | 1 | 5 | Olivier | Schwierig zu beproben; mit Sand & Kies
Landquart | 3b | Hydropeaking | L4 | Diego, Olivier | 2022-04-13 | 2 | 3 | 12:55 | 3.65 | 119 | 4 | 55 |  | none | none | > 250 mm | 1 | 0 | 1 | 4 | Olivier | Schwierig zu beproben; mit Sand & Kies
Landquart | 3b | Hydropeaking | L4 | Diego, Olivier | 2022-04-13 | 3 | 1 | 15:45 | 3.3 | 88 | 4 | 33 |  | slight-medium | slight-medium | 250 mm > x > 25 mm | 1 | 0 | 1 | 9 | Diego | Mit Sand/Schluff & Kies; Kolmation schwer abzuschätzen, weil sehr trüb
Landquart | 3b | Hydropeaking | L4 | Diego, Olivier | 2022-04-13 | 3 | 2 | 15:40 | 8.5 | 41 | 5 | 17 |  | slight-medium | slight-medium | 250 mm > x > 25 mm | 1 | 0 | 1 | 8 | Diego | Mit Sand/Schluff & Kies; Kolmation schwer abzuschätzen, weil sehr trüb
Landquart | 3b | Hydropeaking | L4 | Diego, Olivier | 2022-04-13 | 3 | 3 | 15:35 | 14 | 105 | 4 | 39 |  | none | none | 250 mm > x > 25 mm | 1 | 0 | 1 | 7 | Diego | Mit Sand/Schluff & Kies
Landquart | 3b | Hydropeaking | L4 | Diego, Olivier | 2022-04-13 | 4 | 1 | 16:00 | 2.45 | 54 | 5 | 32 |  | medium-strong | strong | > 250 mm | 1 | 0 | 1 | 12 | Diego | Mit Sand/Schluff; mit CPOM im Substrat, an der Oberfläche nicht sichtbar; Kolmation schwer abzuschätzen, weil sehr trüb
Landquart | 3b | Hydropeaking | L4 | Diego, Olivier | 2022-04-13 | 4 | 2 | 15:55 | 7.1 | 69 | 5 | 32 |  | slight-medium | slight-medium | 250 mm > x > 25 mm | 1 | 0 | 1 | 11 | Diego | Mit Sand/Schluff & Kies; mit CPOM im Substrat, an der Oberfläche nicht sichtbar; Kolmation schwer abzuschätzen, weil sehr trüb
Landquart | 3b | Hydropeaking | L4 | Diego, Olivier | 2022-04-13 | 4 | 3 | 15:50 | 11.9 | 131 | 4 | 52 |  | slight-medium | slight-medium | 250 mm > x > 25 mm | 1 | 0 | 1 | 10 | Diego | Mit Sand/Schluff & Kies; mit CPOM im Substrat, an der Oberfläche nicht sichtbar; Kolmation schwer abzuschätzen, weil sehr trüb
Plessur |  | Residual flow | PR | Diego, Christa | 2022-04-29 | 1 | 1 | 10:45 | 0.45 | 17 | 3 | 12 |  | slight-medium | slight-medium | 250 mm > x > 25 mm | 1 | 0 | 1 | 3 | Diego | Mit Kies
Plessur |  | Residual flow | PR | Diego, Christa | 2022-04-29 | 1 | 2 | 10:35 | 2.2 | 55 | 5 | 21 |  | slight-medium | slight-medium | 250 mm > x > 25 mm | 1 | 0 | 1 | 2 | Diego | Mit Kies
Plessur |  | Residual flow | PR | Diego, Christa | 2022-04-29 | 1 | 3 | 10:20 | 3.7 | 24 | 3 | 40 |  | slight-medium | slight-medium | 250 mm > x > 25 mm | 1 | 0 | 1 | 1 | Diego | Mit Kies
Plessur |  | Residual flow | PR | Diego, Christa | 2022-04-29 | 2 | 1 | 11:15 | 1.6 | 10 | 3 | 24 |  | none | none | 25 mm > x > 2.5 mm | 1 | 0 | 1 | 6 | Diego
Plessur |  | Residual flow | PR | Diego, Christa | 2022-04-29 | 2 | 2 | 11:05 | 2.4 | 30 | 5 | 33 |  | slight-medium | slight-medium | > 250 mm | 1 | 0 | 1 | 5 | Diego | Mit Kies
Plessur |  | Residual flow | PR | Diego, Christa | 2022-04-29 | 2 | 3 | 11:00 | 3.1 | 85 | 4 | 45 |  | slight-medium | slight-medium | 250 mm > x > 25 mm | 1 | 0 | 1 | 4 | Diego | Mit Kies
Plessur |  | Residual flow | PR | Diego, Christa | 2022-04-29 | 3 | 1 | 11:45 | 0.8 | 27 | 5 | 22 |  | none | none | 25 mm > x > 2.5 mm | 1 | 0 | 1 | 9 | Diego
Plessur |  | Residual flow | PR | Diego, Christa | 2022-04-29 | 3 | 2 | 11:35 | 1.8 | 52 | 5 | 41 |  | slight-medium | slight-medium | 250 mm > x > 25 mm | 1 | 0 | 1 | 8 | Diego | Mit Kies
Plessur |  | Residual flow | PR | Diego, Christa | 2022-04-29 | 3 | 3 | 11:25 | 4.1 | 35 | 5 | 21 |  | slight-medium | slight-medium | 250 mm > x > 25 mm | 1 | 0 | 1 | 7 | Diego
Plessur |  | Residual flow | PR | Diego, Christa | 2022-04-29 | 4 | 1 | 12:25 | 0.7 | 11 | 3 | 23 |  | none | none | 25 mm > x > 2.5 mm | 1 | 0 | 1 | 12 | Diego
Plessur |  | Residual flow | PR | Diego, Christa | 2022-04-29 | 4 | 2 | 12:15 | 1.45 | 10 | 3 | 28 |  | slight-medium | slight-medium | 250 mm > x > 25 mm | 1 | 0 | 1 | 11 | Diego | Mit Kies
Plessur |  | Residual flow | PR | Diego, Christa | 2022-04-29 | 4 | 3 | 12:05 | 2.55 | 55 | 5 | 37 |  | slight-medium | slight-medium | 250 mm > x > 25 mm | 1 | 0 | 1 | 10 | Diego | Mit Kies
Plessur | 3a | Hydropeaking | P1 | Diego, Christa | 2022-04-29 | 1 | 1 | 13:30 | 0.7 | 2 | 1 | 23 |  | slight-medium | slight-medium | 25 mm > x > 2.5 mm | 2 | 0 | 1 | 3 | Diego
Plessur | 3a | Hydropeaking | P1 | Diego, Christa | 2022-04-29 | 1 | 2 | 13:20 | 2.4 | 81 | 4 | 48 |  | slight-medium | slight-medium | 250 mm > x > 25 mm | 4 | 0 | 1 | 2 | Diego | Mit Kies
Plessur | 3a | Hydropeaking | P1 | Diego, Christa | 2022-04-29 | 1 | 3 | 13:15 | 3.6 | 63 | 5 | 44 |  | slight-medium | slight-medium | 250 mm > x > 25 mm | 4 | 0 | 1 | 1 | Diego | Mit Kies
Plessur | 3a | Hydropeaking | P1 | Diego, Christa | 2022-04-29 | 2 | 1 | 13:55 | 0.6 | 90 | 4 | 43 |  | slight-medium | slight-medium | > 250 mm | 4 | 0 | 1 | 6 | Diego
Plessur | 3a | Hydropeaking | P1 | Diego, Christa | 2022-04-29 | 2 | 2 | 13:50 | 1.75 | 65 | 5 | 43 |  | slight-medium | slight-medium | > 250 mm | 4 | 0 | 1 | 5 | Diego
Plessur | 3a | Hydropeaking | P1 | Diego, Christa | 2022-04-29 | 2 | 3 | 13:40 | 2.3 | 45 | 5 | 45 |  | slight-medium | slight-medium | 250 mm > x > 25 mm | 4 | 0 | 1 | 4 | Diego
Plessur | 3a | Hydropeaking | P1 | Diego, Christa | 2022-04-29 | 3 | 1 | 14:25 | 0.5 | 25 | 5 | 18 |  | slight-medium | slight-medium | 250 mm > x > 25 mm | 3 | 0 | 1 | 9 | Diego | Mit Kies
Plessur | 3a | Hydropeaking | P1 | Diego, Christa | 2022-04-29 | 3 | 2 | 14:15 | 1.95 | 20 | 3 | 35 |  | slight-medium | slight-medium | > 250 mm | 4 | 2 | 1 | 8 | Diego
Plessur | 3a | Hydropeaking | P1 | Diego, Christa | 2022-04-29 | 3 | 3 | 14:10 | 3.7 | 35 | 5 | 23 |  | slight-medium | slight-medium | > 250 mm | 4 | 2 | 1 | 7 | Diego
Plessur | 3a | Hydropeaking | P1 | Diego, Christa | 2022-04-29 | 4 | 1 | 14:50 | 0.85 | 21 | 3 | 15 |  | none | none | 25 mm > x > 2.5 mm | 2 | 0 | 1 | 12 | Diego
Plessur | 3a | Hydropeaking | P1 | Diego, Christa | 2022-04-29 | 4 | 2 | 14:40 | 3.2 | 48 | 5 | 30 |  | slight-medium | slight-medium | > 250 mm | 4 | 2 | 1 | 11 | Diego
Plessur | 3a | Hydropeaking | P1 | Diego, Christa | 2022-04-29 | 4 | 3 | 14:30 | 5.9 | 65 | 5 | 40 |  | slight-medium | slight-medium | > 250 mm | 4 | 2 | 1 | 10 | Diego
Plessur | 3a | Hydropeaking | P2 | Diego, Olivier | 2022-04-29 | 1 | 1 | 16:15 | 1.1 | 48 | 5 | 16 |  | slight | slight | 250 mm > x > 25 mm | 1 | 0 | 1 | 3 | Diego
Plessur | 3a | Hydropeaking | P2 | Diego, Olivier | 2022-04-29 | 1 | 2 | 16:10 | 2.25 | 136 | 4 | 73 |  | medium-strong | strong | > 250 mm | 1 | 0 | 1 | 2 | Diego | Kolmation schwer abzuschätzen, weil sehr trüb
Plessur | 3a | Hydropeaking | P2 | Diego, Olivier | 2022-04-29 | 1 | 3 | 16:00 | 3.05 | 170 | 2 | 56 |  | medium-strong | strong | 250 mm > x > 25 mm | 1 | 0 | 1 | 1 | Diego | Schwierig zu beproben; Kolmation schwer abzuschätzen, weil sehr trüb
Plessur | 3a | Hydropeaking | P2 | Diego, Olivier | 2022-04-29 | 2 | 1 | 16:30 | 1.1 | 38 | 5 | 21 |  | slight-medium | slight-medium | 250 mm > x > 25 mm | 1 | 1 | 1 | 6 | Olivier | Kolmation schwer abzuschätzen, weil sehr trüb
Plessur | 3a | Hydropeaking | P2 | Diego, Olivier | 2022-04-29 | 2 | 2 | 16:25 | 2.4 | 114 | 4 | 39 |  | medium-strong | strong | 250 mm > x > 25 mm | 1 | 0 | 1 | 5 | Olivier | Kolmation schwer abzuschätzen, weil sehr trüb
Plessur | 3a | Hydropeaking | P2 | Diego, Olivier | 2022-04-29 | 2 | 3 | 16:20 | 3.6 | 155 | 2 | 51 |  | medium-strong | strong | 250 mm > x > 25 mm | 1 | 0 | 1 | 4 | Olivier | Schwierig zu beproben; Kolmation schwer abzuschätzen, weil sehr trüb
Plessur | 3a | Hydropeaking | P2 | Diego, Olivier | 2022-04-29 | 3 | 1 | 16:55 | 1.15 | 44 | 5 | 26 |  | medium-strong | strong | 250 mm > x > 25 mm | 1 | 0 | 1 | 9 | Diego | Kolmation schwer abzuschätzen, weil sehr trüb
Plessur | 3a | Hydropeaking | P2 | Diego, Olivier | 2022-04-29 | 3 | 2 | 16:50 | 3.2 | 138 | 4 | 38 |  | medium-strong | strong | 250 mm > x > 25 mm | 1 | 0 | 1 | 8 | Diego | Kolmation schwer abzuschätzen, weil sehr trüb
Plessur | 3a | Hydropeaking | P2 | Diego, Olivier | 2022-04-29 | 3 | 3 | 16:40 | 4.4 | 169 | 2 | 51 |  | medium-strong | strong | 250 mm > x > 25 mm | 1 | 0 | 1 | 7 | Diego | Schwierig zu beproben; Kolmation schwer abzuschätzen, weil sehr trüb
Plessur | 3a | Hydropeaking | P2 | Diego, Olivier | 2022-04-29 | 4 | 1 | 17:15 | 1.8 | 55 | 5 | 23 |  | medium-strong | strong | 250 mm > x > 25 mm | 1 | 0 | 1 | 12 | Olivier | Kolmation schwer abzuschätzen, weil sehr trüb
Plessur | 3a | Hydropeaking | P2 | Diego, Olivier | 2022-04-29 | 4 | 2 | 17:10 | 3.1 | 102 | 4 | 41 |  | medium-strong | strong | 250 mm > x > 25 mm | 1 | 0 | 1 | 11 | Olivier | Kolmation schwer abzuschätzen, weil sehr trüb
Plessur | 3a | Hydropeaking | P2 | Diego, Olivier | 2022-04-29 | 4 | 3 | 17:05 | 4.3 | 163 | 2 | 30 |  | medium-strong | strong | 250 mm > x > 25 mm | 1 | 0 | 1 | 10 | Olivier | Schwierig zu beproben; Kolmation schwer abzuschätzen, weil sehr trüb
Plessur | 3a | Hydropeaking | P3 | Diego, Olivier | 2022-04-30 | 1 | 1 | 9:20 | 0.8 | 16 | 3 | 20 |  | slight-medium | slight-medium | 25 mm > x > 2.5 mm | 1 | 0 | 1 | 3 | Olivier | Kolmation schwer abzuschätzen, weil sehr trüb
Plessur | 3a | Hydropeaking | P3 | Diego, Olivier | 2022-04-30 | 1 | 2 | 9:15 | 3 | 63 | 5 | 59 |  | medium-strong | strong | 250 mm > x > 25 mm | 1 | 0 | 1 | 2 | Olivier | Schwierig zu beproben; Kolmation schwer abzuschätzen, weil sehr trüb
Plessur | 3a | Hydropeaking | P3 | Diego, Olivier | 2022-04-30 | 1 | 3 | 9:10 | 3.6 | 118 | 4 | 72 |  | medium-strong | strong | 250 mm > x > 25 mm | 1 | 0 | 1 | 1 | Olivier | Schwierig zu beproben; Kolmation schwer abzuschätzen, weil sehr trüb
Plessur | 3a | Hydropeaking | P3 | Diego, Olivier | 2022-04-30 | 2 | 1 | 9:40 | 0.65 | 17 | 3 | 21 |  | slight-medium | slight-medium | 25 mm > x > 2.5 mm | 1 | 0 | 1 | 6 | Olivier | Kolmation schwer abzuschätzen, weil sehr trüb
Plessur | 3a | Hydropeaking | P3 | Diego, Olivier | 2022-04-30 | 2 | 2 | 9:35 | 1.5 | 53 | 5 | 46 |  | medium-strong | strong | 250 mm > x > 25 mm | 1 | 0 | 1 | 5 | Olivier | Schwierig zu beproben; Kolmation schwer abzuschätzen, weil sehr trüb
Plessur | 3a | Hydropeaking | P3 | Diego, Olivier | 2022-04-30 | 2 | 3 | 9:30 | 2.5 | 148 | 4 | 84 |  | medium-strong | strong | 250 mm > x > 25 mm | 1 | 0 | 1 | 4 | Olivier | Schwierig zu beproben; Kolmation schwer abzuschätzen, weil sehr trüb
Plessur | 3a | Hydropeaking | P3 | Diego, Olivier | 2022-04-30 | 3 | 1 | 10:00 | 0.85 | 19 | 3 | 52 |  | none | none | 250 mm > x > 25 mm | 1 | 0 | 1 | 9 | Olivier
Plessur | 3a | Hydropeaking | P3 | Diego, Olivier | 2022-04-30 | 3 | 2 | 9:50 | 1.45 | 31 | 5 | 62 |  | none | none | 250 mm > x > 25 mm | 2 | 0 | 1 | 8 | Olivier | Schwierig zu beproben
Plessur | 3a | Hydropeaking | P3 | Diego, Olivier | 2022-04-30 | 3 | 3 | 9:45 | 2.45 | 112 | 4 | 76 |  | slight-medium | slight-medium | 250 mm > x > 25 mm | 1 | 0 | 1 | 7 | Olivier | Schwierig zu beproben; Kolmation schwer abzuschätzen, weil sehr trüb
Plessur | 3a | Hydropeaking | P3 | Diego, Olivier | 2022-04-30 | 4 | 1 | 10:20 | 1.15 | 3 | 1 | 36 |  | slight-medium | slight-medium | 250 mm > x > 25 mm | 1 | 0 | 1 | 12 | Olivier | Mit CPOM im Substrat, an der Oberfläche nicht sichtbar;Kolmation schwer abzuschätzen, weil sehr trüb
Plessur | 3a | Hydropeaking | P3 | Diego, Olivier | 2022-04-30 | 4 | 2 | 10:10 | 2.4 | 83 | 4 | 78 |  | medium-strong | strong | 250 mm > x > 25 mm | 1 | 0 | 1 | 11 | Olivier | Schwierig zu beproben; Kolmation schwer abzuschätzen, weil sehr trüb
Plessur | 3a | Hydropeaking | P3 | Diego, Olivier | 2022-04-30 | 4 | 3 | 10:05 | 3.55 | 161 | 2 | 96 |  | medium-strong | strong | 250 mm > x > 25 mm | 1 | 0 | 1 | 10 | Olivier | Schwierig zu beproben; Kolmation schwer abzuschätzen, weil sehr trüb
Verzasca |  | Natural/near-natural | VE2 | Diego, Sarah | 2023-04-03 | 1 | 1 | 9:45 | 0.65 | 1 | 1 | 40 |  | none | none | > 250 mm | 3 | 0 | 3 | 3 | Diego | Mit 5
Verzasca |  | Natural/near-natural | VE2 | Diego, Sarah | 2023-04-03 | 1 | 2 | 9:35 | 5.8 | 33 | 5 | 77 |  | none | none | > 250 mm | 2 | 0 | 1 | 2 | Diego | Mit 5; schwierig zu beproben
Verzasca |  | Natural/near-natural | VE2 | Diego, Sarah | 2023-04-03 | 1 | 3 | 9:25 | 10.65 | 5 | 3 | 76 |  | none | none | 250 mm > x > 25 mm | 2 | 0 | 1 | 1 | Diego | Mit 1
Verzasca |  | Natural/near-natural | VE2 | Diego, Sarah | 2023-04-03 | 2 | 1 | 10:15 | 1.3 | 1 | 1 | 43 |  | none | none | > 250 mm | 2 | 0 | 2 | 6 | Diego
Verzasca |  | Natural/near-natural | VE2 | Diego, Sarah | 2023-04-03 | 2 | 2 | 10:10 | 4.75 | 83 | 4 | 50 |  | none | none | > 250 mm | 2 | 0 | 1 | 5 | Diego | Mit 5
Verzasca |  | Natural/near-natural | VE2 | Diego, Sarah | 2023-04-03 | 2 | 3 | 9:55 | 10.3 | 47 | 5 | 52 |  | none | none | > 250 mm | 2 | 0 | 1 | 4 | Diego | Mit 5
Verzasca |  | Natural/near-natural | VE2 | Diego, Sarah | 2023-04-03 | 3 | 1 | 10:50 | 1.25 | 147 | 4 | 31 |  | none | none | > 250 mm | 2 | 0 | 1 | 10 | Diego | Mit 5
Verzasca |  | Natural/near-natural | VE2 | Diego, Sarah | 2023-04-03 | 3 | 2 | 10:40 | 13.8 | 127 | 4 | 51 |  | none | none | 250 mm > x > 25 mm | 2 | 0 | 1 | 9 | Diego | Mit Kies
Verzasca |  | Natural/near-natural | VE2 | Diego, Sarah | 2023-04-03 | 3 | 3 | 10:30 | 15.2 | 116 | 4 | 48 |  | none | none | 250 mm > x > 25 mm | 2 | 0 | 1 | 7 | Diego
Verzasca |  | Natural/near-natural | VE2 | Diego, Sarah | 2023-04-03 | 4 | 1 | 11:25 | 2.4 | 19 | 3 | 46 |  | none | none | 250 mm > x > 25 mm | 2 | 0 | 1 | 13 | Diego | Mit Kies
Verzasca |  | Natural/near-natural | VE2 | Diego, Sarah | 2023-04-03 | 4 | 2 | 11:10 | 9.4 | 63 | 5 | 39 |  | none | none | 250 mm > x > 25 mm | 2 | 0 | 1 | 12 | Diego | Mit Kies
Verzasca |  | Natural/near-natural | VE2 | Diego, Sarah | 2023-04-03 | 4 | 3 | 11:00 | 13.55 | 58 | 5 | 41 |  | none | none | 250 mm > x > 25 mm | 2 | 0 | 1 | 11 | Diego | Mit Kies
Verzasca |  | Natural/near-natural | VE3 | Diego, Sarah | 2023-04-03 | 1 | 1 | 12:55 | 1.5 | 58 | 5 | 11 |  | none | none | 250 mm > x > 25 mm | 2 | 0 | 1 | 3 | Diego | Mit Kies
Verzasca |  | Natural/near-natural | VE3 | Diego, Sarah | 2023-04-03 | 1 | 2 | 12:50 | 5.2 | 55 | 5 | 37 |  | none | none | 250 mm > x > 25 mm | 2 | 0 | 1 | 2 | Diego
Verzasca |  | Natural/near-natural | VE3 | Diego, Sarah | 2023-04-03 | 1 | 3 | 12:45 | 8.5 | 49 | 5 | 58 |  | none | none | > 250 mm | 2 | 0 | 1 | 1 | Diego
Verzasca |  | Natural/near-natural | VE3 | Diego, Sarah | 2023-04-03 | 2 | 1 | 13:10 | 1.3 | 41 | 5 | 30 |  | none | none | 250 mm > x > 25 mm | 2 | 0 | 1 | 5 | Diego | Mit Kies
Verzasca |  | Natural/near-natural | VE3 | Diego, Sarah | 2023-04-03 | 2 | 2 | 13:25 | 4.5 | 61 | 5 | 51 |  | none | none | > 250 mm | 2 | 0 | 1 | 6 | Diego | Schwierig zu beproben
Verzasca |  | Natural/near-natural | VE3 | Diego, Sarah | 2023-04-03 | 2 | 3 | 13:05 | 6.9 | 47 | 5 | 65 |  | none | none | > 250 mm | 2 | 0 | 1 | 4 | Diego
Verzasca |  | Natural/near-natural | VE3 | Diego, Sarah | 2023-04-03 | 3 | 1 | 14:00 | 1.7 | 72 | 5 | 33 |  | none | none | > 250 mm | 2 | 0 | 2 | 9 | Diego
Verzasca |  | Natural/near-natural | VE3 | Diego, Sarah | 2023-04-03 | 3 | 2 | 13:50 | 4.1 | 149 | 4 | 36 |  | none | none | 250 mm > x > 25 mm | 2 | 0 | 1 | 8 | Diego | Mit 1
Verzasca |  | Natural/near-natural | VE3 | Diego, Sarah | 2023-04-03 | 3 | 3 | 13:45 | 6.2 | 136 | 4 | 53 |  | none | none | > 250 mm | 2 | 0 | 1 | 7 | Diego
Verzasca |  | Natural/near-natural | VE3 | Diego, Sarah | 2023-04-03 | 4 | 1 | 14:25 | 0.85 | 11 | 3 | 33 |  | none | none | 250 mm > x > 25 mm | 2 | 0 | 1 | 15 | Diego | Mit Kies; Laichgrube mit Bachforellenlarven erwischt
Verzasca |  | Natural/near-natural | VE3 | Diego, Sarah | 2023-04-03 | 4 | 2 | 14:15 | 6 | 27 | 5 | 47 |  | none | none | 250 mm > x > 25 mm | 2 | 0 | 1 | 14 | Diego | Mit 1
Verzasca |  | Natural/near-natural | VE3 | Diego, Sarah | 2023-04-03 | 4 | 3 | 14:05 | 10.9 | 47 | 5 | 55 |  | none | none | 250 mm > x > 25 mm | 2 | 0 | 1 | 13 | Diego | Mit 1; GPS hat selber Punkte aufgenommen, ab wann nicht klar
Verzasca |  | Natural/near-natural | VE4 | Diego, Sarah | 2023-04-02 | 1 | 1 | 13:15 | 1.95 | 1 | 1 | 19 |  | none | none | 250 mm > x > 25 mm | 4 | 0 | 2 | 3 | Diego
Verzasca |  | Natural/near-natural | VE4 | Diego, Sarah | 2023-04-02 | 1 | 2 | 13:05 | 3.7 | 2 | 1 | 33 |  | none | none | 250 mm > x > 25 mm | 3 | 0 | 1 | 2 | Diego | Mit Kies
Verzasca |  | Natural/near-natural | VE4 | Diego, Sarah | 2023-04-02 | 1 | 3 | 12:55 | 7.1 | 160 | 2 | 93 |  | none | none | > 250 mm | 3 | 0 | 1 | 1 | Diego | Mit 5; schwierig zu beproben
Verzasca |  | Natural/near-natural | VE4 | Diego, Sarah | 2023-04-02 | 2 | 1 | 13:30 | 0.8 | 13 | 3 | 17 |  | none | none | 250 mm > x > 25 mm | 2 | 0 | 2 | 6 | Diego | Mit Kies
Verzasca |  | Natural/near-natural | VE4 | Diego, Sarah | 2023-04-02 | 2 | 2 | 13:50 | 3.8 | 74 | 5 | 51 |  | none | none | > 250 mm | 2 | 0 | 1 | 5 | Diego | Mit 5
Verzasca |  | Natural/near-natural | VE4 | Diego, Sarah | 2023-04-02 | 2 | 3 | 13:40 | 6.85 | 36 | 5 | 40 |  | none | none | > 250 mm | 2 | 0 | 1 | 4 | Diego | Mit 5
Verzasca |  | Natural/near-natural | VE4 | Diego, Sarah | 2023-04-02 | 3 | 1 | 14:50 | 1.2 | 16 | 3 | 26 |  | none | none | 250 mm > x > 25 mm | 2 | 0 | 2 | 10 | Diego | Mit Kies
Verzasca |  | Natural/near-natural | VE4 | Diego, Sarah | 2023-04-02 | 3 | 2 | 14:25 | 3.25 | 82 | 4 | 19 |  | none | none | > 250 mm | 2 | 0 | 1 | 8 | Diego | Mit 5
Verzasca |  | Natural/near-natural | VE4 | Diego, Sarah | 2023-04-02 | 3 | 3 | 14:20 | 8.6 | 136 | 4 | 31 |  | none | none | > 250 mm | 3 | 0 | 1 | 7 | Diego
Verzasca |  | Natural/near-natural | VE4 | Diego, Sarah | 2023-04-02 | 4 | 1 | 15:05 | 1 | 13 | 3 | 28 |  | none | none | 250 mm > x > 25 mm | 3 | 0 | 2 | 12 | Diego | Mit Kies
Verzasca |  | Natural/near-natural | VE4 | Diego, Sarah | 2023-04-02 | 4 | 2 | 14:55 | 4.6 | 24 | 3 | 44 |  | none | none | 250 mm > x > 25 mm | 2 | 0 | 1 | 11 | Diego | Mit Kies
Verzasca |  | Natural/near-natural | VE4 | Diego, Sarah | 2023-04-02 | 4 | 3 | 14:40 | 7.55 | 36 | 5 | 51 |  | none | none | 250 mm > x > 25 mm | 2 | 0 | 1 | 9 | Diego | Mit Kies
Vorderrhein | 3b | Hydropeaking | VR1 | Diego, Olivier | 2023-04-09 | 1 | 1 | 8:15 | 1.8 | 2 | 1 | 42 |  | strong | strong | 250 mm > x > 25 mm | 1 | 0 | 1 | 3 | Olivier | Mit Sand
Vorderrhein | 3b | Hydropeaking | VR1 | Diego, Olivier | 2023-04-09 | 1 | 2 | 8:10 | 10.1 | 75 | 4 | 47 |  | slight-medium | slight-medium | 250 mm > x > 25 mm | 1 | 0 | 1 | 2 | Olivier | Mit Sand & Kies
Vorderrhein | 3b | Hydropeaking | VR1 | Diego, Olivier | 2023-04-09 | 1 | 3 | 8:05 | 21.15 | 80 | 4 | 92 |  | none-slight | none | 250 mm > x > 25 mm | 1 | 0 | 1 | 1 | Olivier | Mit Sand & Kies
Vorderrhein | 3b | Hydropeaking | VR1 | Diego, Olivier | 2023-04-09 | 2 | 1 | 8:35 | 1.75 | 8 | 3 | 27 |  | strong | strong | 250 mm > x > 25 mm | 1 | 0 | 1 | 6 | Olivier | Mit Sand
Vorderrhein | 3b | Hydropeaking | VR1 | Diego, Olivier | 2023-04-09 | 2 | 2 | 8:30 | 6.35 | 63 | 5 | 60 |  | strong | strong | > 250 mm | 1 | 0 | 1 | 5 | Olivier | Mit Sand & Kies & 5
Vorderrhein | 3b | Hydropeaking | VR1 | Diego, Olivier | 2023-04-09 | 2 | 3 | 8:25 | 11.45 | 83 | 4 | 92 |  | strong | strong | 250 mm > x > 25 mm | 1 | 0 | 1 | 4 | Olivier | Mit Sand & Kies
Vorderrhein | 3b | Hydropeaking | VR1 | Diego, Olivier | 2023-04-09 | 3 | 1 | 9:05 | 1.3 | 30 | 5 | 32 |  | strong | strong | 250 mm > x > 25 mm | 3 | 0 | 1 | 9 | Olivier | Mit Sand
Vorderrhein | 3b | Hydropeaking | VR1 | Diego, Olivier | 2023-04-09 | 3 | 2 | 8:55 | 3.5 | 66 | 5 | 51 |  | strong | strong | > 250 mm | 1 | 0 | 1 | 8 | Olivier | Mit Sand & Kies & 5
Vorderrhein | 3b | Hydropeaking | VR1 | Diego, Olivier | 2023-04-09 | 3 | 3 | 8:50 | 6.95 | 130 | 4 | 73 |  | strong | strong | 250 mm > x > 25 mm | 1 | 0 | 1 | 7 | Olivier | Mit Sand & Kies
Vorderrhein | 3b | Hydropeaking | VR1 | Diego, Olivier | 2023-04-09 | 4 | 1 | 9:25 | 1.65 | 36 | 5 | 16 |  | slight-medium | slight-medium | 250 mm > x > 25 mm | 1 | 0 | 1 | 12 | Olivier | Mit Sand & Kies; mit CPOM im Substrat, an der Oberfläche nicht sichtbar
Vorderrhein | 3b | Hydropeaking | VR1 | Diego, Olivier | 2023-04-09 | 4 | 2 | 9:20 | 7.2 | 103 | 4 | 41 |  | slight-medium | slight-medium | 250 mm > x > 25 mm | 1 | 0 | 1 | 11 | Olivier | Mit Sand & Kies
Vorderrhein | 3b | Hydropeaking | VR1 | Diego, Olivier | 2023-04-09 | 4 | 3 | 9:15 | 14.9 | 152 | 2 | 65 |  | strong | strong | 250 mm > x > 25 mm | 1 | 0 | 1 | 10 | Olivier | Mit Sand & Kies
Vorderrhein | 3b | Hydropeaking | VR2 | Diego, Olivier | 2023-04-08 | 1 | 1 | 16:10 | 1.85 | 1 | 1 | 15 |  | slight-medium | slight-medium | 250 mm > x > 25 mm | 3 | 0 | 1 | 3 | Olivier | Mit Sand & Kies
Vorderrhein | 3b | Hydropeaking | VR2 | Diego, Olivier | 2023-04-08 | 1 | 2 | 16:05 | 5.7 | 61 | 5 | 73 |  | slight-medium | slight-medium | 250 mm > x > 25 mm | 1 | 0 | 1 | 2 | Olivier | Mit Sand & Kies
Vorderrhein | 3b | Hydropeaking | VR2 | Diego, Olivier | 2023-04-08 | 1 | 3 | 16:00 | 8.4 | 77 | 4 | 106 |  | none | none | 250 mm > x > 25 mm | 1 | 0 | 1 | 1 | Olivier | Mit Sand & Kies
Vorderrhein | 3b | Hydropeaking | VR2 | Diego, Olivier | 2023-04-08 | 2 | 1 | 16:25 | 2.8 | 56 | 5 | 20 |  | none | none | 250 mm > x > 25 mm | 1 | 0 | 1 | 6 | Diego | Mit Sand & Kies
Vorderrhein | 3b | Hydropeaking | VR2 | Diego, Olivier | 2023-04-08 | 2 | 2 | 16:20 | 4 | 83 | 4 | 41 |  | none | none | 250 mm > x > 25 mm | 1 | 0 | 1 | 5 | Olivier | Mit Sand & Kies
Vorderrhein | 3b | Hydropeaking | VR2 | Diego, Olivier | 2023-04-08 | 2 | 3 | 16:15 | 6.35 | 86 | 4 | 104 |  | none | none | 250 mm > x > 25 mm | 1 | 0 | 1 | 4 | Olivier | Mit Sand & Kies
Vorderrhein | 3b | Hydropeaking | VR2 | Diego, Olivier | 2023-04-08 | 3 | 1 | 16:45 | 3 | 64 | 5 | 12 |  | none | none | 250 mm > x > 25 mm | 1 | 0 | 1 | 9 | Olivier | Mit Sand & Kies
Vorderrhein | 3b | Hydropeaking | VR2 | Diego, Olivier | 2023-04-08 | 3 | 2 | 16:40 | 7 | 99 | 4 | 33 |  | none | none | 250 mm > x > 25 mm | 1 | 0 | 1 | 8 | Olivier | Mit Sand & Kies
Vorderrhein | 3b | Hydropeaking | VR2 | Diego, Olivier | 2023-04-08 | 3 | 3 | 16:35 | 12.3 | 138 | 4 | 63 |  | none | none | 250 mm > x > 25 mm | 1 | 0 | 1 | 7 | Olivier | Mit Sand & Kies
Vorderrhein | 3b | Hydropeaking | VR2 | Diego, Olivier | 2023-04-08 | 4 | 1 | 17:00 | 1.9 | 44 | 5 | 14 |  | none-slight | none | 250 mm > x > 25 mm | 1 | 0 | 1 | 12 | Olivier | Mit Sand & Kies
Vorderrhein | 3b | Hydropeaking | VR2 | Diego, Olivier | 2023-04-08 | 4 | 2 | 16:55 | 9.8 | 88 | 4 | 33 |  | none | none | 250 mm > x > 25 mm | 1 | 0 | 1 | 11 | Olivier | Mit Sand & Kies
Vorderrhein | 3b | Hydropeaking | VR2 | Diego, Olivier | 2023-04-08 | 4 | 3 | 16:50 | 19.6 | 102 | 4 | 55 |  | none | none | 250 mm > x > 25 mm | 1 | 0 | 1 | 10 | Olivier | Mit Sand & Kies
Vorderrhein | 3b | Hydropeaking | VR3 | Diego, Olivier | 2023-04-07 | 1 | 1 | 13:25 | 1 | 29 | 5 | 32 |  | medium-strong | strong | 250 mm > x > 25 mm | 1 | 0 | 1 | 12 | Olivier | Mit Sand; noch etwas Schwall aber wenig; mit CPOM im Substrat, an der Oberfläche nicht sichtbar
Vorderrhein | 3b | Hydropeaking | VR3 | Diego, Olivier | 2023-04-07 | 1 | 2 | 13:20 | 4.85 | 68 | 5 | 70 |  | medium-strong | strong | 250 mm > x > 25 mm | 1 | 0 | 1 | 11 | Olivier | Mit Sand; noch etwas Schwall aber wenig; mit CPOM im Substrat, an der Oberfläche nicht sichtbar
Vorderrhein | 3b | Hydropeaking | VR3 | Diego, Olivier | 2023-04-07 | 1 | 3 | 13:15 | 9.3 | 74 | 5 | 81 |  | medium-strong | strong | 250 mm > x > 25 mm | 1 | 0 | 1 | 10 | Olivier | Mit Sand; noch etwas Schwall aber wenig; mit CPOM im Substrat, an der Oberfläche nicht sichtbar
Vorderrhein | 3b | Hydropeaking | VR3 | Diego, Olivier | 2023-04-07 | 2 | 1 | 13:05 | 1.95 | 5 | 3 | 23 |  | medium-strong | strong | 250 mm > x > 25 mm | 1 | 0 | 1 | 9 | Olivier | Mit Sand; noch etwas Schwall aber wenig; mit CPOM im Substrat, an der Oberfläche nicht sichtbar
Vorderrhein | 3b | Hydropeaking | VR3 | Diego, Olivier | 2023-04-07 | 2 | 2 | 13:00 | 4.15 | 45 | 5 | 35 |  | medium-strong | strong | > 250 mm | 3 | 0 | 1 | 8 | Olivier | Mit Sand; noch etwas Schwall aber wenig; mit CPOM im Substrat, an der Oberfläche nicht sichtbar
Vorderrhein | 3b | Hydropeaking | VR3 | Diego, Olivier | 2023-04-07 | 2 | 3 | 12:50 | 7.85 | 70 | 5 | 64 |  | medium-strong | strong | 250 mm > x > 25 mm | 1 | 0 | 1 | 7 | Olivier | Mit Sand; noch etwas Schwall aber wenig; mit CPOM im Substrat, an der Oberfläche nicht sichtbar
Vorderrhein | 3b | Hydropeaking | VR3 | Diego, Olivier | 2023-04-07 | 3 | 1 | 12:35 | 1.9 | 43 | 5 | 23 |  | medium-strong | strong | 250 mm > x > 25 mm | 2 | 0 | 1 | 6 | Olivier | Mit Sand; noch etwas Schwall von Stufe Panix, ca. 3-4 m3/s um 12:00 abgeschaltet, Probenahmepunkt 1 nicht ganz ufernah beprobt
Vorderrhein | 3b | Hydropeaking | VR3 | Diego, Olivier | 2023-04-07 | 3 | 2 | 12:30 | 4.25 | 104 | 4 | 43 |  | medium-strong | strong | > 250 mm | 3 | 0 | 1 | 5 | Olivier | Mit Sand; noch etwas Schwall von Stufe Panix, ca. 3-4 m3/s um 12:00 abgeschaltet, Probenahmepunkt 1 nicht ganz ufernah beprobt
Vorderrhein | 3b | Hydropeaking | VR3 | Diego, Olivier | 2023-04-07 | 3 | 3 | 12:20 | 6.9 | 163 | 2 | 51 |  | medium-strong | strong | > 250 mm | 1 | 0 | 1 | 4 | Olivier | Mit Sand; noch etwas Schwall von Stufe Panix, ca. 3-4 m3/s um 12:00 abgeschaltet, Probenahmepunkt 1 nicht ganz ufernah beprobt
Vorderrhein | 3b | Hydropeaking | VR3 | Diego, Olivier | 2023-04-07 | 4 | 1 | 12:15 | 0.9 | 35 | 5 | 31 |  | medium-strong | strong | > 250 mm | 1 | 0 | 1 | 3 | Olivier | Mit Sand; noch etwas Schwall von Stufe Panix, ca. 3-4 m3/s um 12:00 abgeschaltet, Probenahmepunkt 1 nicht ganz ufernah beprobt
Vorderrhein | 3b | Hydropeaking | VR3 | Diego, Olivier | 2023-04-07 | 4 | 2 | 12:10 | 5 | 98 | 4 | 63 |  | medium-strong | strong | > 250 mm | 1 | 0 | 1 | 2 | Olivier | Mit Sand; noch etwas Schwall von Stufe Panix, ca. 3-4 m3/s um 12:00 abgeschaltet, Probenahmepunkt 1 nicht ganz ufernah beprobt
Vorderrhein | 3b | Hydropeaking | VR3 | Diego, Olivier | 2023-04-07 | 4 | 3 | 12:00 | 8.5 | 100 | 4 | 83 |  | medium-strong | strong | 250 mm > x > 25 mm | 1 | 0 | 1 | 1 | Olivier | Mit Sand; noch etwas Schwall von Stufe Panix, ca. 3-4 m3/s um 12:00 abgeschaltet, Probenahmepunkt 1 nicht ganz ufernah beprobt
Vorderrhein | 3b | Hydropeaking | VR4 | Diego, Olivier | 2023-04-07 | 1 | 1 | 14:50 | 1 | 2 | 1 | 26 |  | medium-strong | strong | 250 mm > x > 25 mm | 1 | 0 | 1 | 3 | Olivier | Mit Sand; mit CPOM im Substrat, an der Oberfläche nicht sichtbar
Vorderrhein | 3b | Hydropeaking | VR4 | Diego, Olivier | 2023-04-07 | 1 | 2 | 14:45 | 4.85 | 36 | 5 | 90 |  | medium-strong | strong | 250 mm > x > 25 mm | 1 | 0 | 1 | 2 | Olivier | Mit Sand & Kies
Vorderrhein | 3b | Hydropeaking | VR4 | Diego, Olivier | 2023-04-07 | 1 | 3 | 14:35 | 9.5 | 56 | 5 | 92 |  | medium-strong | strong | 250 mm > x > 25 mm | 2 | 0 | 1 | 1 | Olivier | Mit Sand & Kies
Vorderrhein | 3b | Hydropeaking | VR4 | Diego, Olivier | 2023-04-07 | 2 | 1 | 15:20 | 0.5 | 30 | 5 | 30 |  | medium-strong | strong | 250 mm > x > 25 mm | 1 | 0 | 1 | 6 | Olivier | Mit Sand
Vorderrhein | 3b | Hydropeaking | VR4 | Diego, Olivier | 2023-04-07 | 2 | 2 | 15:10 | 2.3 | 61 | 5 | 78 |  | medium-strong | strong | 250 mm > x > 25 mm | 3 | 0 | 1 | 5 | Olivier | Mit Sand & Kies
Vorderrhein | 3b | Hydropeaking | VR4 | Diego, Olivier | 2023-04-07 | 2 | 3 | 15:00 | 3.9 | 99 | 4 | 98 |  | medium-strong | strong | > 250 mm | 3 | 0 | 1 | 4 | Olivier | Mit Sand
Vorderrhein | 3b | Hydropeaking | VR4 | Diego, Olivier | 2023-04-07 | 3 | 1 | 15:50 | 0.75 | 5 | 3 | 17 |  | medium-strong | strong | 250 mm > x > 25 mm | 1 | 0 | 1 | 9 | Olivier | Mit Sand
Vorderrhein | 3b | Hydropeaking | VR4 | Diego, Olivier | 2023-04-07 | 3 | 2 | 15:40 | 2.45 | 70 | 5 | 39 |  | medium-strong | strong | > 250 mm | 3 | 0 | 1 | 8 | Olivier | Mit Sand & Kies & 5
Vorderrhein | 3b | Hydropeaking | VR4 | Diego, Olivier | 2023-04-07 | 3 | 3 | 15:30 | 4.9 | 112 | 4 | 57 |  | medium-strong | strong | 250 mm > x > 25 mm | 3 | 0 | 1 | 7 | Olivier | Mit Sand & Kies
Vorderrhein | 3b | Hydropeaking | VR4 | Diego, Olivier | 2023-04-07 | 4 | 1 | 16:15 | 0.8 | 5 | 3 | 25 |  | medium-strong | strong | 250 mm > x > 25 mm | 1 | 0 | 1 | 12 | Olivier | Mit Sand & Kies
Vorderrhein | 3b | Hydropeaking | VR4 | Diego, Olivier | 2023-04-07 | 4 | 2 | 16:05 | 2.3 | 51 | 5 | 57 |  | medium-strong | strong | > 250 mm | 3 | 0 | 1 | 11 | Olivier | Mit Sand & Kies & 5
Vorderrhein | 3b | Hydropeaking | VR4 | Diego, Olivier | 2023-04-07 | 4 | 3 | 16:35 | 4.2 | 66 | 5 | 70 |  | medium-strong | strong | 250 mm > x > 25 mm | 1 | 0 | 1 | 10 | Olivier | Mit Sand & Kies
Vorderrhein | 3b | Hydropeaking | VR5 | Diego, Olivier | 2023-04-08 | 1 | 1 | 9:05 | 1.7 | 1 | 1 | 14 |  | none | none | 250 mm > x > 25 mm | 1 | 0 | 1 | 3 | Olivier | Mit Sand & Kies
Vorderrhein | 3b | Hydropeaking | VR5 | Diego, Olivier | 2023-04-08 | 1 | 2 | 8:55 | 7.45 | 49 | 5 | 41 |  | none | none | 250 mm > x > 25 mm | 1 | 0 | 1 | 2 | Diego | Mit Sand & Kies
Vorderrhein | 3b | Hydropeaking | VR5 | Diego, Olivier | 2023-04-08 | 1 | 3 | 8:50 | 12.7 | 77 | 4 | 60 |  | none | none | 25 mm > x > 2.5 mm | 1 | 0 | 1 | 1 | Diego
Vorderrhein | 3b | Hydropeaking | VR5 | Diego, Olivier | 2023-04-08 | 2 | 1 | 9:25 | 1 | 1 | 1 | 12 |  | none | none | 250 mm > x > 25 mm | 1 | 0 | 1 | 6 | Olivier | Mit Sand & Kies
Vorderrhein | 3b | Hydropeaking | VR5 | Diego, Olivier | 2023-04-08 | 2 | 2 | 9:15 | 5 | 63 | 5 | 44 |  | none | none | 250 mm > x > 25 mm | 1 | 0 | 1 | 5 | Olivier | Mit Kies
Vorderrhein | 3b | Hydropeaking | VR5 | Diego, Olivier | 2023-04-08 | 2 | 3 | 9:10 | 9.8 | 80 | 4 | 56 |  | none | none | 250 mm > x > 25 mm | 1 | 0 | 1 | 4 | Olivier | Mit Kies
Vorderrhein | 3b | Hydropeaking | VR5 | Diego, Olivier | 2023-04-08 | 3 | 1 | 9:50 | 0.8 | 20 | 3 | 16 |  | none | none | 250 mm > x > 25 mm | 1 | 0 | 1 | 9 | Olivier | Mit Sand & Kies
Vorderrhein | 3b | Hydropeaking | VR5 | Diego, Olivier | 2023-04-08 | 3 | 2 | 9:45 | 5.2 | 52 | 5 | 29 |  | none | none | 250 mm > x > 25 mm | 1 | 0 | 1 | 8 | Olivier | Mit Sand & Kies
Vorderrhein | 3b | Hydropeaking | VR5 | Diego, Olivier | 2023-04-08 | 3 | 3 | 9:35 | 10.35 | 91 | 4 | 53 |  | none | none | 250 mm > x > 25 mm | 3 | 0 | 1 | 7 | Olivier | Mit Sand & Kies
Vorderrhein | 3b | Hydropeaking | VR5 | Diego, Olivier | 2023-04-08 | 4 | 1 | 10:15 | 1.45 | 22 | 3 | 19 |  | none | none | 250 mm > x > 25 mm | 1 | 0 | 1 | 12 | Olivier | Mit Sand & Kies
Vorderrhein | 3b | Hydropeaking | VR5 | Diego, Olivier | 2023-04-08 | 4 | 2 | 10:05 | 7.7 | 55 | 5 | 28 |  | none | none | 250 mm > x > 25 mm | 1 | 0 | 1 | 11 | Olivier | Mit Sand & Kies
Vorderrhein | 3b | Hydropeaking | VR5 | Diego, Olivier | 2023-04-08 | 4 | 3 | 10:00 | 15.25 | 74 | 5 | 37 |  | none | none | 250 mm > x > 25 mm | 3 | 0 | 1 | 10 | Olivier | Mit Sand & Kies
Vorderrhein |  | Residual flow | VR6 | Diego, Olivier | 2023-04-08 | 1 | 1 | 12:15 | 0.9 | 5 | 3 | 11 |  | none | none | 250 mm > x > 25 mm | 1 | 0 | 1 |  | Olivier | Mit Sand & Kies
Vorderrhein |  | Residual flow | VR6 | Diego, Olivier | 2023-04-08 | 1 | 2 | 12:05 | 3.15 | 30 | 5 | 92 |  | none | none | > 250 mm | 1 | 0 | 1 |  | Olivier | Mit Sand & Kies & 5
Vorderrhein |  | Residual flow | VR6 | Diego, Olivier | 2023-04-08 | 1 | 3 | 12:00 | 6.35 | 105 | 4 | 35 |  | none | none | > 250 mm | 1 | 0 | 1 |  | Olivier | Mit Sand & Kies
Vorderrhein |  | Residual flow | VR6 | Diego, Olivier | 2023-04-08 | 2 | 1 | 12:35 | 1.05 | 2 | 1 | 26 |  | none | none | 250 mm > x > 25 mm | 1 | 0 | 2 |  | Olivier | Mit Sand & Kies
Vorderrhein |  | Residual flow | VR6 | Diego, Olivier | 2023-04-08 | 2 | 2 | 12:30 | 2.55 | 26 | 5 | 45 |  | none | none | > 250 mm | 1 | 0 | 1 |  | Olivier | Mit Sand & Kies & 5
Vorderrhein |  | Residual flow | VR6 | Diego, Olivier | 2023-04-08 | 2 | 3 | 12:20 | 4.35 | 97 | 4 | 61 |  | none | none | > 250 mm | 3 | 0 | 1 |  | Olivier | Mit Sand & Kies & 5
Vorderrhein |  | Residual flow | VR6 | Diego, Olivier | 2023-04-08 | 3 | 1 | 13:05 | 1.4 | 47 | 5 | 26 |  | none-slight | none | 250 mm > x > 25 mm | 1 | 0 | 1 |  | Olivier
Vorderrhein |  | Residual flow | VR6 | Diego, Olivier | 2023-04-08 | 3 | 2 | 12:55 | 4.8 | 63 | 5 | 37 |  | slight-medium | slight-medium | 250 mm > x > 25 mm | 1 | 0 | 1 |  | Olivier | Mit Sand & Kies
Vorderrhein |  | Residual flow | VR6 | Diego, Olivier | 2023-04-08 | 3 | 3 | 12:50 | 9.25 | 97 | 4 | 41 |  | none | none | > 250 mm | 3 | 0 | 1 |  | Olivier | Mit Sand & Kies & 5
Vorderrhein |  | Residual flow | VR6 | Diego, Olivier | 2023-04-08 | 4 | 1 | 13:30 | 1 | 1 | 1 | 14 |  | none | none | 250 mm > x > 25 mm | 1 | 0 | 1 |  | Olivier | Mit Sand & Kies
Vorderrhein |  | Residual flow | VR6 | Diego, Olivier | 2023-04-08 | 4 | 2 | 13:25 | 8.7 | 31 | 5 | 32 |  | none | none | 250 mm > x > 25 mm | 1 | 0 | 1 |  | Olivier | Mit Sand & Kies
Vorderrhein |  | Residual flow | VR6 | Diego, Olivier | 2023-04-08 | 4 | 3 | 13:15 | 17.5 | 32 | 5 | 40 |  | none | none | 250 mm > x > 25 mm | 1 | 0 | 1 |  | Olivier | Mit Sand & Kies
Untere Glenner |  | Natural/near-natural | GL1 | Diego, Olivier | 2023-04-09 | 1 | 1 | 11:35 | 0.8 | 22 | 3 | 37 |  | slight-medium | slight-medium | 250 mm > x > 25 mm | 1 | 0 | 1 |  | Olivier | Mit Sand & Kies
Untere Glenner |  | Natural/near-natural | GL1 | Diego, Olivier | 2023-04-09 | 1 | 2 | 11:25 | 2.9 | 115 | 4 | 42 |  | slight-medium | slight-medium | 250 mm > x > 25 mm | 1 | 0 | 1 |  | Olivier | Mit Sand & Kies
Untere Glenner |  | Natural/near-natural | GL1 | Diego, Olivier | 2023-04-09 | 1 | 3 | 11:20 | 5.7 | 102 | 4 | 38 |  | slight-medium | slight-medium | 250 mm > x > 25 mm | 1 | 0 | 1 |  | Olivier | Mit Sand & Kies
Untere Glenner |  | Natural/near-natural | GL1 | Diego, Olivier | 2023-04-09 | 2 | 1 | 11:50 | 0.6 | 73 | 5 | 41 |  | slight-medium | slight-medium | 250 mm > x > 25 mm | 1 | 0 | 1 |  | Olivier | Mit Sand & Kies
Untere Glenner |  | Natural/near-natural | GL1 | Diego, Olivier | 2023-04-09 | 2 | 2 | 11:45 | 2.5 | 90 | 4 | 38 |  | slight-medium | slight-medium | 250 mm > x > 25 mm | 1 | 0 | 1 |  | Olivier | Mit Sand & Kies
Untere Glenner |  | Natural/near-natural | GL1 | Diego, Olivier | 2023-04-09 | 2 | 3 | 11:40 | 5 | 131 | 4 | 43 |  | slight-medium | slight-medium | 250 mm > x > 25 mm | 1 | 0 | 1 |  | Olivier | Mit Sand & Kies
Untere Glenner |  | Natural/near-natural | GL1 | Diego, Olivier | 2023-04-09 | 3 | 1 | 12:20 | 0.7 | 35 | 5 | 16 |  | slight-medium | slight-medium | > 250 mm | 1 | 0 | 1 |  | Olivier | Mit Sand & Kies & 5
Untere Glenner |  | Natural/near-natural | GL1 | Diego, Olivier | 2023-04-09 | 3 | 2 | 12:10 | 2.9 | 220 | 2 | 38 |  | slight-medium | slight-medium | > 250 mm | 3 | 0 | 1 |  | Olivier | Mit Sand & Kies & 5
Untere Glenner |  | Natural/near-natural | GL1 | Diego, Olivier | 2023-04-09 | 3 | 3 | 12:05 | 4.6 | 172 | 2 | 37 |  | slight-medium | slight-medium | > 250 mm | 3 | 0 | 1 |  | Olivier | Mit Sand & Kies & 5
Untere Glenner |  | Natural/near-natural | GL1 | Diego, Olivier | 2023-04-09 | 4 | 1 | 12:45 | 0.4 | 64 | 5 | 43 |  | slight-medium | slight-medium | 250 mm > x > 25 mm | 1 | 0 | 1 |  | Olivier | Mit Sand & Kies
Untere Glenner |  | Natural/near-natural | GL1 | Diego, Olivier | 2023-04-09 | 4 | 2 | 12:35 | 2.3 | 118 | 4 | 40 |  | slight-medium | slight-medium | 250 mm > x > 25 mm | 1 | 0 | 1 |  | Olivier | Mit Sand & Kies
Untere Glenner |  | Natural/near-natural | GL1 | Diego, Olivier | 2023-04-09 | 4 | 3 | 12:30 | 5.55 | 108 | 4 | 31 |  | slight-medium | slight-medium | 250 mm > x > 25 mm | 1 | 0 | 1 |  | Olivier | Mit Sand & Kies
Untere Glenner |  | Natural/near-natural | GL2 | Diego, Olivier | 2023-04-09 | 1 | 1 | 14:20 | 1.5 | 32 | 5 | 22 |  | slight-medium | slight-medium | 250 mm > x > 25 mm | 1 | 0 | 1 | 3 | Olivier | Mit Sand & Kies
Untere Glenner |  | Natural/near-natural | GL2 | Diego, Olivier | 2023-04-09 | 1 | 2 | 14:15 | 3.9 | 74 | 5 | 34 |  | slight-medium | slight-medium | 250 mm > x > 25 mm | 1 | 0 | 1 | 2 | Olivier | Mit Sand & Kies
Untere Glenner |  | Natural/near-natural | GL2 | Diego, Olivier | 2023-04-09 | 1 | 3 | 14:10 | 7.2 | 125 | 4 | 52 |  | slight-medium | slight-medium | 250 mm > x > 25 mm | 1 | 0 | 1 | 1 | Olivier | Mit Sand & Kies
Untere Glenner |  | Natural/near-natural | GL2 | Diego, Olivier | 2023-04-09 | 2 | 1 | 14:35 | 0.75 | 1 | 1 | 11 |  | slight-medium | slight-medium | 250 mm > x > 25 mm | 1 | 0 | 1 | 6 | Olivier | Mit Sand & Kies
Untere Glenner |  | Natural/near-natural | GL2 | Diego, Olivier | 2023-04-09 | 2 | 2 | 14:30 | 3.4 | 22 | 3 | 23 |  | slight-medium | slight-medium | 250 mm > x > 25 mm | 1 | 0 | 2 | 5 | Olivier | Mit Sand & Kies
Untere Glenner |  | Natural/near-natural | GL2 | Diego, Olivier | 2023-04-09 | 2 | 3 | 14:25 | 6.65 | 97 | 4 | 66 |  | slight-medium | slight-medium | 250 mm > x > 25 mm | 1 | 0 | 1 | 4 | Olivier | Mit Sand & Kies
Untere Glenner |  | Natural/near-natural | GL2 | Diego, Olivier | 2023-04-09 | 3 | 1 | 14:55 | 0.5 | 44 | 5 | 16 |  | slight-medium | slight-medium | 250 mm > x > 25 mm | 1 | 0 | 2 | 9 | Olivier | Mit Sand & Kies
Untere Glenner |  | Natural/near-natural | GL2 | Diego, Olivier | 2023-04-09 | 3 | 2 | 14:50 | 2.4 | 91 | 4 | 23 |  | slight-medium | slight-medium | > 250 mm | 1 | 0 | 1 | 8 | Olivier | Mit Sand & Kies & 5
Untere Glenner |  | Natural/near-natural | GL2 | Diego, Olivier | 2023-04-09 | 3 | 3 | 14:45 | 4.7 | 133 | 4 | 48 |  | slight-medium | slight-medium | 250 mm > x > 25 mm | 1 | 0 | 1 | 7 | Olivier | Mit Sand & Kies
Untere Glenner |  | Natural/near-natural | GL2 | Diego, Olivier | 2023-04-09 | 4 | 1 | 15:25 | 0.35 | 51 | 5 | 10 |  | slight-medium | slight-medium | 250 mm > x > 25 mm | 1 | 0 | 1 | 12 | Olivier | Mit Sand & Kies
Untere Glenner |  | Natural/near-natural | GL2 | Diego, Olivier | 2023-04-09 | 4 | 2 | 15:15 | 3 | 93 | 4 | 24 |  | slight-medium | slight-medium | 250 mm > x > 25 mm | 3 | 0 | 1 | 11 | Olivier | Mit Sand & Kies; mit CPOM im Substrat, an der Oberfläche nicht sichtbar
Untere Glenner |  | Natural/near-natural | GL2 | Diego, Olivier | 2023-04-09 | 4 | 3 | 15:10 | 6.35 | 63 | 5 | 20 |  | slight-medium | slight-medium | 250 mm > x > 25 mm | 1 | 0 | 1 | 10 | Olivier | Mit Sand & Kies
Untere Glenner |  | Natural/near-natural | GL3 | Diego, Olivier | 2023-04-10 | 1 | 1 | 11:00 | 1.2 | 23 | 3 | 15 |  | slight-medium | slight-medium | 250 mm > x > 25 mm | 1 | 0 | 1 | 3 | Olivier | Mit Sand & Kies
Untere Glenner |  | Natural/near-natural | GL3 | Diego, Olivier | 2023-04-10 | 1 | 2 | 10:55 | 4 | 55 | 5 | 28 |  | slight-medium | slight-medium | 250 mm > x > 25 mm | 1 | 0 | 1 | 2 | Olivier | Mit Sand & Kies
Untere Glenner |  | Natural/near-natural | GL3 | Diego, Olivier | 2023-04-10 | 1 | 3 | 10:50 | 7.3 | 69 | 5 | 43 |  | slight-medium | slight-medium | 250 mm > x > 25 mm | 1 | 0 | 1 | 1 | Olivier | Mit Sand & Kies
Untere Glenner |  | Natural/near-natural | GL3 | Diego, Olivier | 2023-04-10 | 2 | 1 | 11:15 | 0.8 | 59 | 5 | 23 |  | slight-medium | slight-medium | 250 mm > x > 25 mm | 1 | 0 | 1 | 6 | Olivier | Mit Sand & Kies
Untere Glenner |  | Natural/near-natural | GL3 | Diego, Olivier | 2023-04-10 | 2 | 2 | 11:10 | 3.9 | 94 | 4 | 35 |  | slight-medium | slight-medium | 250 mm > x > 25 mm | 3 | 0 | 1 | 5 | Olivier | Mit Sand & Kies
Untere Glenner |  | Natural/near-natural | GL3 | Diego, Olivier | 2023-04-10 | 2 | 3 | 11:05 | 5.55 | 90 | 4 | 31 |  | slight-medium | slight-medium | 250 mm > x > 25 mm | 3 | 0 | 1 | 4 | Olivier | Mit Sand & Kies
Untere Glenner |  | Natural/near-natural | GL3 | Diego, Olivier | 2023-04-10 | 3 | 1 | 11:40 | 1 | 44 | 5 | 26 |  | slight-medium | slight-medium | 250 mm > x > 25 mm | 1 | 0 | 1 | 9 | Olivier | Mit Sand & Kies
Untere Glenner |  | Natural/near-natural | GL3 | Diego, Olivier | 2023-04-10 | 3 | 2 | 11:35 | 2.7 | 108 | 4 | 36 |  | slight-medium | slight-medium | 250 mm > x > 25 mm | 3 | 0 | 1 | 8 | Olivier | Mit Sand & Kies
Untere Glenner |  | Natural/near-natural | GL3 | Diego, Olivier | 2023-04-10 | 3 | 3 | 11:25 | 5.5 | 91 | 4 | 49 |  | slight-medium | slight-medium | 250 mm > x > 25 mm | 3 | 0 | 1 | 7 | Olivier | Mit Sand & Kies
Untere Glenner |  | Natural/near-natural | GL3 | Diego, Olivier | 2023-04-10 | 4 | 1 | 11:55 | 0.4 | 8 | 3 | 16 |  | slight-medium | slight-medium | 250 mm > x > 25 mm | 3 | 0 | 1 | 12 | Olivier | Mit Sand & Kies
Untere Glenner |  | Natural/near-natural | GL3 | Diego, Olivier | 2023-04-10 | 4 | 2 | 11:50 | 2.45 | 63 | 5 | 50 |  | slight-medium | slight-medium | 250 mm > x > 25 mm | 1 | 0 | 1 | 11 | Olivier | Mit Sand & Kies
Untere Glenner |  | Natural/near-natural | GL3 | Diego, Olivier | 2023-04-10 | 4 | 3 | 11:45 | 4.6 | 69 | 5 | 60 |  | slight-medium | slight-medium | 250 mm > x > 25 mm | 1 | 0 | 1 | 10 | Olivier | Mit Sand & Kies
Untere Glenner |  | Natural/near-natural | GL4 | Diego, Olivier | 2023-04-10 | 1 | 1 | 8:50 | 0.95 | 13 | 3 | 36 |  | slight-medium | slight-medium | 25 mm > x > 2.5 mm | 1 | 0 | 1 | 3 | Olivier | Mit Sand
Untere Glenner |  | Natural/near-natural | GL4 | Diego, Olivier | 2023-04-10 | 1 | 2 | 8:45 | 3.05 | 53 | 5 | 52 |  | strong | strong | 250 mm > x > 25 mm | 3 | 0 | 1 | 2 | Olivier | Mit Sand & Kies
Untere Glenner |  | Natural/near-natural | GL4 | Diego, Olivier | 2023-04-10 | 1 | 3 | 8:40 | 5.5 | 61 | 5 | 50 |  | slight-medium | slight-medium | 250 mm > x > 25 mm | 3 | 0 | 1 | 1 | Olivier | Mit Sand & Kies
Untere Glenner |  | Natural/near-natural | GL4 | Diego, Olivier | 2023-04-10 | 2 | 1 | 9:10 | 1 | 13 | 3 | 35 |  | slight-medium | slight-medium | 250 mm > x > 25 mm | 1 | 0 | 1 | 6 | Olivier | Mit Sand & Kies
Untere Glenner |  | Natural/near-natural | GL4 | Diego, Olivier | 2023-04-10 | 2 | 2 | 9:00 | 2.45 | 55 | 5 | 47 |  | slight-medium | slight-medium | 250 mm > x > 25 mm | 3 | 0 | 1 | 5 | Olivier | Mit Sand & Kies
Untere Glenner |  | Natural/near-natural | GL4 | Diego, Olivier | 2023-04-10 | 2 | 3 | 8:55 | 4.35 | 89 | 4 | 68 |  | slight-medium | slight-medium | 250 mm > x > 25 mm | 3 | 0 | 1 | 4 | Olivier | Mit Sand & Kies
Untere Glenner |  | Natural/near-natural | GL4 | Diego, Olivier | 2023-04-10 | 3 | 1 | 9:30 | 1.6 | 52 | 5 | 27 |  | slight-medium | slight-medium | 250 mm > x > 25 mm | 3 | 0 | 1 | 9 | Olivier | Mit Sand & Kies
Untere Glenner |  | Natural/near-natural | GL4 | Diego, Olivier | 2023-04-10 | 3 | 2 | 9:25 | 4.4 | 163 | 2 | 31 |  | slight-medium | slight-medium | 250 mm > x > 25 mm | 3 | 0 | 1 | 8 | Olivier | Mit Sand & Kies
Untere Glenner |  | Natural/near-natural | GL4 | Diego, Olivier | 2023-04-10 | 3 | 3 | 9:15 | 8.05 | 95 | 4 | 42 |  | slight-medium | slight-medium | 250 mm > x > 25 mm | 3 | 0 | 1 | 7 | Olivier | Mit Sand & Kies
Untere Glenner |  | Natural/near-natural | GL4 | Diego, Olivier | 2023-04-10 | 4 | 1 | 9:50 | 0.7 | 38 | 5 | 22 |  | slight-medium | slight-medium | 250 mm > x > 25 mm | 1 | 0 | 1 | 12 | Olivier | Mit Sand
Untere Glenner |  | Natural/near-natural | GL4 | Diego, Olivier | 2023-04-10 | 4 | 2 | 9:45 | 3.3 | 52 | 5 | 41 |  | none | none | 25 mm > x > 2.5 mm | 1 | 0 | 1 | 11 | Olivier | Mit Sand
Untere Glenner |  | Natural/near-natural | GL4 | Diego, Olivier | 2023-04-10 | 4 | 3 | 9:40 | 6.3 | 55 | 5 | 44 |  | slight-medium | slight-medium | 250 mm > x > 25 mm | 1 | 0 | 1 | 10 | Olivier | Mit Sand & Kies
Obere Glenner |  | Natural/near-natural | GL5 | Diego, Manuel | 2023-04-19 | 1 | 1 | 10:40 | 0.75 | 27 | 5 | 14 |  | slight-medium | slight-medium | 25 mm > x > 2.5 mm | 1 | 0 | 1 | 3 | Diego | Mit Sand
Obere Glenner |  | Natural/near-natural | GL5 | Diego, Manuel | 2023-04-19 | 1 | 2 | 10:35 | 2.75 | 72 | 5 | 23 |  | slight-medium | slight-medium | 250 mm > x > 25 mm | 1 | 0 | 1 | 2 | Diego | Mit Sand & Kies
Obere Glenner |  | Natural/near-natural | GL5 | Diego, Manuel | 2023-04-19 | 1 | 3 | 10:25 | 5.2 | 63 | 5 | 32 |  | slight-medium | slight-medium | 250 mm > x > 25 mm | 1 | 0 | 1 | 1 | Diego | Mit Sand & Kies
Obere Glenner |  | Natural/near-natural | GL5 | Diego, Manuel | 2023-04-19 | 2 | 1 | 11:00 | 0.95 | 16 | 3 | 34 |  | slight-medium | slight-medium | 250 mm > x > 25 mm | 1 | 0 | 1 | 6 | Diego | Mit Sand & Kies
Obere Glenner |  | Natural/near-natural | GL5 | Diego, Manuel | 2023-04-19 | 2 | 2 | 10:55 | 2.1 | 48 | 5 | 69 |  | strong | strong | 250 mm > x > 25 mm | 1 | 0 | 1 | 5 | Diego | Mit Sand & Kies
Obere Glenner |  | Natural/near-natural | GL5 | Diego, Manuel | 2023-04-19 | 2 | 3 | 10:45 | 4.25 | 63 | 5 | 43 |  | medium-strong | strong | 250 mm > x > 25 mm | 1 | 0 | 1 | 4 | Diego | Mit Sand & Kies
Obere Glenner |  | Natural/near-natural | GL5 | Diego, Manuel | 2023-04-19 | 3 | 1 | 11:35 | 0.9 | 52 | 5 | 28 |  | slight-medium | slight-medium | 250 mm > x > 25 mm | 3 | 0 | 1 | 9 | Diego | Mit Sand & Kies
Obere Glenner |  | Natural/near-natural | GL5 | Diego, Manuel | 2023-04-19 | 3 | 2 | 11:25 | 2.95 | 158 | 2 | 35 |  | slight-medium | slight-medium | 250 mm > x > 25 mm | 3 | 0 | 1 | 8 | Diego | Mit Sand & Kies
Obere Glenner |  | Natural/near-natural | GL5 | Diego, Manuel | 2023-04-19 | 3 | 3 | 11:15 | 4.05 | 130 | 4 | 52 |  | slight-medium | slight-medium | > 250 mm | 3 | 0 | 1 | 7 | Diego | Mit Sand & Kies & 5
Obere Glenner |  | Natural/near-natural | GL5 | Diego, Manuel | 2023-04-19 | 4 | 1 | 11:55 | 1.1 | 16 | 3 | 16 |  | slight-medium | slight-medium | < 2.5 mm | 1 | 0 | 1 | 12 | Diego | Mit Sand & Kies
Obere Glenner |  | Natural/near-natural | GL5 | Diego, Manuel | 2023-04-19 | 4 | 2 | 11:50 | 3.05 | 69 | 5 | 50 |  | none | none | 250 mm > x > 25 mm | 1 | 0 | 1 | 11 | Diego | Mit Sand & Kies
Obere Glenner |  | Natural/near-natural | GL5 | Diego, Manuel | 2023-04-19 | 4 | 3 | 11:45 | 4.3 | 69 | 5 | 50 |  | none-light | none | > 250 mm | 1 | 0 | 1 | 10 | Diego | Mit Sand & Kies & 5; mit CPOM im Substrat, an der Oberfläche nicht sichtbar
Obere Glenner |  | Natural/near-natural | GL6 | Diego, Manuel | 2023-04-19 | 1 | 1 | 13:50 | 1.4 | 63 | 5 | 32 |  | slight-medium | slight-medium | 250 mm > x > 25 mm | 1 | 0 | 1 |  | Diego | Mit Sand & Kies
Obere Glenner |  | Natural/near-natural | GL6 | Diego, Manuel | 2023-04-19 | 1 | 2 | 13:45 | 2.9 | 58 | 5 | 18 |  | none | none | 250 mm > x > 25 mm | 1 | 0 | 1 |  | Diego | Mit Kies
Obere Glenner |  | Natural/near-natural | GL6 | Diego, Manuel | 2023-04-19 | 1 | 3 | 13:40 | 5.65 | 36 | 5 | 27 |  | none | none | 250 mm > x > 25 mm | 1 | 0 | 1 |  | Diego | Mit Kies
Obere Glenner |  | Natural/near-natural | GL6 | Diego, Manuel | 2023-04-19 | 2 | 1 | 14:10 | 0.45 | 36 | 5 | 26 |  | medium-strong | strong | 250 mm > x > 25 mm | 1 | 0 | 1 |  | Diego | Mit Sand & Kies
Obere Glenner |  | Natural/near-natural | GL6 | Diego, Manuel | 2023-04-19 | 2 | 2 | 14:05 | 1.55 | 88 | 4 | 34 |  | medium-strong | strong | 250 mm > x > 25 mm | 1 | 0 | 1 |  | Diego | Mit Sand & Kies
Obere Glenner |  | Natural/near-natural | GL6 | Diego, Manuel | 2023-04-19 | 2 | 3 | 14:00 | 2.65 | 61 | 5 | 43 |  | slight-medium | slight-medium | 250 mm > x > 25 mm | 1 | 0 | 1 |  | Diego | Mit Sand & Kies
Obere Glenner |  | Natural/near-natural | GL6 | Diego, Manuel | 2023-04-19 | 3 | 1 | 14:30 | 1.05 | 30 | 5 | 27 |  | slight-medium | slight-medium | 250 mm > x > 25 mm | 1 | 0 | 1 |  | Diego | Mit Kies
Obere Glenner |  | Natural/near-natural | GL6 | Diego, Manuel | 2023-04-19 | 3 | 2 | 14:25 | 2.05 | 158 | 2 | 30 |  | slight-medium | slight-medium | > 250 mm | 1 | 0 | 1 |  | Diego | Mit Kies & 5
Obere Glenner |  | Natural/near-natural | GL6 | Diego, Manuel | 2023-04-19 | 3 | 3 | 14:20 | 6.9 | 180 | 2 | 33 |  | strong | strong | 250 mm > x > 25 mm | 1 | 0 | 1 |  | Diego | Mit Kies; schwierig zu beproben da stark kolmatiert
Obere Glenner |  | Natural/near-natural | GL6 | Diego, Manuel | 2023-04-19 | 4 | 1 | 14:45 | 0.8 | 33 | 5 | 17 |  | slight-medium | slight-medium | 250 mm > x > 25 mm | 1 | 0 | 1 |  | Diego | Mit Sand & Kies
Obere Glenner |  | Natural/near-natural | GL6 | Diego, Manuel | 2023-04-19 | 4 | 2 | 14:40 | 1.75 | 49 | 5 | 34 |  | strong | strong | 250 mm > x > 25 mm | 1 | 0 | 1 |  | Diego | Mit Kies
Obere Glenner |  | Natural/near-natural | GL6 | Diego, Manuel | 2023-04-19 | 4 | 3 | 14:35 | 3.1 | 55 | 5 | 40 |  | none | none | 250 mm > x > 25 mm | 1 | 0 | 1 |  | Diego | Mit Kies
Sense |  | Natural/near-natural | SE1 | Diego, Manuel | 2023-03-16 | 1 | 1 | 10:20 | 3.2 | 108 |  | 48 |  | none |  | 250 mm > x > 25 mm | 1 | 0 | 1 | 3 | Diego | Mit Kies
Sense |  | Natural/near-natural | SE1 | Diego, Manuel | 2023-03-16 | 1 | 2 | 10:30 | 7 | 138 |  | 56 |  | none |  | 250 mm > x > 25 mm | 1 | 0 | 1 | 2 | Diego | Mit Kies
Sense |  | Natural/near-natural | SE1 | Diego, Manuel | 2023-03-16 | 1 | 3 | 10:40 | 11.5 | 141 |  | 67 |  | none |  | 250 mm > x > 25 mm | 1 | 0 | 1 | 1 | Diego | Mit Kies
Sense |  | Natural/near-natural | SE1 | Diego, Manuel | 2023-03-16 | 2 | 1 | 11:05 | 2.7 | 77 |  | 55 |  | none |  | 250 mm > x > 25 mm | 1 | 0 | 1 | 6 | Diego | Mit Kies
Sense |  | Natural/near-natural | SE1 | Diego, Manuel | 2023-03-16 | 2 | 2 | 11:00 | 3.2 | 99 |  | 60 |  | none |  | 250 mm > x > 25 mm | 1 | 0 | 1 | 5 | Diego | Mit Kies
Sense |  | Natural/near-natural | SE1 | Diego, Manuel | 2023-03-16 | 2 | 3 | 10:50 | 4.9 | 124 |  | 70 |  | none |  | 250 mm > x > 25 mm | 1 | 0 | 1 | 4 | Diego | Mit Kies
Sense |  | Natural/near-natural | SE1 | Diego, Manuel | 2023-03-16 | 3 | 1 | 11:35 | 3.6 | 86 |  | 28 |  | none |  | 250 mm > x > 25 mm | 1 | 0 | 1 | 9 | Diego | Mit Kies
Sense |  | Natural/near-natural | SE1 | Diego, Manuel | 2023-03-16 | 3 | 2 | 11:30 | 5 | 158 |  | 50 |  | none |  | 250 mm > x > 25 mm | 1 | 0 | 1 | 8 | Diego | Mit Kies
Sense |  | Natural/near-natural | SE1 | Diego, Manuel | 2023-03-16 | 3 | 3 | 11:20 | 5.9 | 180 |  | 56 |  | none |  | > 250 mm | 1 | 0 | 1 | 7 | Diego | Schwierig zu beproben, starke Strömung
Sense |  | Natural/near-natural | SE1 | Diego, Manuel | 2023-03-16 | 4 | 1 | 11:55 | 2 | 82 |  | 36 |  | none |  | 250 mm > x > 25 mm | 1 | 0 | 1 | 12 | Diego | Mit Kies
Sense |  | Natural/near-natural | SE1 | Diego, Manuel | 2023-03-16 | 4 | 2 | 11:45 | 6.4 | 127 |  | 40 |  | none |  | 250 mm > x > 25 mm | 1 | 0 | 1 | 11 | Diego | Mit Kies
Sense |  | Natural/near-natural | SE1 | Diego, Manuel | 2023-03-16 | 4 | 3 | 11:40 | 10.3 | 149 |  | 55 |  | none |  | 250 mm > x > 25 mm | 1 | 0 | 1 | 10 | Diego | Mit Kies
Sense |  | Natural/near-natural | SE2 | Diego, Manuel | 2023-03-16 | 1 | 1 | 14:55 | 2.3 | 91 |  | 49 |  | none |  | 250 mm > x > 25 mm | 1 | 0 | 1 | 3 | Diego | Mit Kies
Sense |  | Natural/near-natural | SE2 | Diego, Manuel | 2023-03-16 | 1 | 2 | 14:50 | 5 | 149 |  | 65 |  | none |  | 250 mm > x > 25 mm | 1 | 0 | 1 | 2 | Diego | Mit Kies
Sense |  | Natural/near-natural | SE2 | Diego, Manuel | 2023-03-16 | 1 | 3 | 14:45 | 9 | 168 |  | 68 |  | none |  | 250 mm > x > 25 mm | 1 | 0 | 1 | 1 | Diego | Mit Kies
Sense |  | Natural/near-natural | SE2 | Diego, Manuel | 2023-03-16 | 2 | 1 | 15:15 | 1.8 | 94 |  | 63 |  | none |  | 250 mm > x > 25 mm | 1 | 0 | 1 | 6 | Diego | Mit Kies
Sense |  | Natural/near-natural | SE2 | Diego, Manuel | 2023-03-16 | 2 | 2 | 15:10 | 3.9 | 138 |  | 71 |  | none |  | 250 mm > x > 25 mm | 1 | 0 | 1 | 5 | Diego | Mit Kies
Sense |  | Natural/near-natural | SE2 | Diego, Manuel | 2023-03-16 | 2 | 3 | 15:05 | 5.7 | 180 |  | 74 |  | none |  | 250 mm > x > 25 mm | 1 | 0 | 1 | 4 | Diego | Mit Kies; schwierig zu beproben, starke Strömung
Sense |  | Natural/near-natural | SE2 | Diego, Manuel | 2023-03-16 | 3 | 1 | 15:55 | 12.1 | 24 |  | 40 |  | none |  | 250 mm > x > 25 mm | 1 | 0 | 1 | 9 | Diego | Mit Kies
Sense |  | Natural/near-natural | SE2 | Diego, Manuel | 2023-03-16 | 3 | 2 | 15:45 | 16.6 | 183 |  | 46 |  | none |  | > 250 mm | 1 | 0 | 1 | 8 | Diego | Mit Kies
Sense |  | Natural/near-natural | SE2 | Diego, Manuel | 2023-03-16 | 3 | 3 | 15:40 | 21 | 155 |  | 48 |  | none |  | > 250 mm | 1 | 0 | 1 | 7 | Diego | Mit Kies
Sense |  | Natural/near-natural | SE2 | Diego, Manuel | 2023-03-16 | 4 | 1 | 16:15 | 5.5 | 83 |  | 38 |  | none |  | 250 mm > x > 25 mm | 1 | 0 | 1 | 12 | Diego | Mit Kies
Sense |  | Natural/near-natural | SE2 | Diego, Manuel | 2023-03-16 | 4 | 2 | 16:10 | 11.2 | 108 |  | 54 |  | none |  | 250 mm > x > 25 mm | 1 | 0 | 1 | 11 | Diego | Mit Kies; GPS Punkt unsicher
Sense |  | Natural/near-natural | SE2 | Diego, Manuel | 2023-03-16 | 4 | 3 | 16:00 | 16 | 127 |  | 57 |  | none |  | 250 mm > x > 25 mm | 1 | 0 | 1 | 10 | Diego | Mit Kies
Sense |  | Natural/near-natural | SE3 | Diego, Manuel | 2023-03-17 | 1 | 1 | 12:55 | 6.4 | 55 |  | 23 |  | none |  | 250 mm > x > 25 mm | 1 | 0 | 1 | 3 | Diego | Mit Kies
Sense |  | Natural/near-natural | SE3 | Diego, Manuel | 2023-03-17 | 1 | 2 | 12:50 | 12.1 | 149 |  | 48 |  | none |  | 250 mm > x > 25 mm | 1 | 0 | 1 | 2 | Diego | Mit Kies
Sense |  | Natural/near-natural | SE3 | Diego, Manuel | 2023-03-17 | 1 | 3 | 12:40 | 20.3 | 155 |  | 72 |  | none |  | 250 mm > x > 25 mm | 1 | 0 | 1 | 1 | Diego | Schwierig zu beproben, starke Strömung
Sense |  | Natural/near-natural | SE3 | Diego, Manuel | 2023-03-17 | 2 | 1 | 13:15 | 1.6 | 61 |  | 30 |  | none |  | 250 mm > x > 25 mm | 1 | 0 | 1 | 6 | Diego | Mit Kies
Sense |  | Natural/near-natural | SE3 | Diego, Manuel | 2023-03-17 | 2 | 2 | 13:10 | 5.2 | 138 |  | 62 |  | none |  | 250 mm > x > 25 mm | 1 | 0 | 1 | 5 | Diego | Mit Kies; schwierig zu beproben, starke Strömung
Sense |  | Natural/near-natural | SE3 | Diego, Manuel | 2023-03-17 | 2 | 3 | 13:05 | 12.1 | 144 |  | 84 |  | none |  | 250 mm > x > 25 mm | 1 | 0 | 1 | 4 | Diego | Mit Kies; schwierig zu beproben, starke Strömung
Sense |  | Natural/near-natural | SE3 | Diego, Manuel | 2023-03-17 | 3 | 1 | 13:45 | 2.5 | 99 |  | 24 |  | none |  | 250 mm > x > 25 mm | 1 | 0 | 1 | 9 | Diego | Mit Kies
Sense |  | Natural/near-natural | SE3 | Diego, Manuel | 2023-03-17 | 3 | 2 | 13:35 | 4.3 | 83 |  | 37 |  | none |  | 250 mm > x > 25 mm | 1 | 0 | 1 | 8 | Diego | Mit Kies
Sense |  | Natural/near-natural | SE3 | Diego, Manuel | 2023-03-17 | 3 | 3 | 13:30 | 7.3 | 222 |  | 62 |  | none |  | 250 mm > x > 25 mm | 1 | 0 | 1 | 7 | Diego | Mit Kies; schwierig zu beproben, starke Strömung
Sense |  | Natural/near-natural | SE3 | Diego, Manuel | 2023-03-17 | 4 | 1 | 14:05 | 2.2 | 63 |  | 17 |  | none |  | 250 mm > x > 25 mm | 1 | 0 | 1 | 12 | Diego | Mit Kies
Sense |  | Natural/near-natural | SE3 | Diego, Manuel | 2023-03-17 | 4 | 2 | 14:00 | 8.7 | 66 |  | 23 |  | none |  | 250 mm > x > 25 mm | 1 | 0 | 1 | 11 | Diego | Mit Kies
Sense |  | Natural/near-natural | SE3 | Diego, Manuel | 2023-03-17 | 4 | 3 | 13:50 | 15.9 | 186 |  | 46 |  | none |  | 250 mm > x > 25 mm | 1 | 0 | 1 | 10 | Diego | Mit Kies
Sense |  | Natural/near-natural | SE4 | Diego, Manuel | 2023-03-17 | 1 | 1 | 9:50 | 4.85 | 49 |  | 33 |  | none |  | 250 mm > x > 25 mm | 1 | 0 | 1 | 3 | Diego | Mit Kies
Sense |  | Natural/near-natural | SE4 | Diego, Manuel | 2023-03-17 | 1 | 2 | 9:45 | 10.8 | 161 |  | 51 |  | none |  | 250 mm > x > 25 mm | 1 | 0 | 1 | 2 | Diego | Mit Kies
Sense |  | Natural/near-natural | SE4 | Diego, Manuel | 2023-03-17 | 1 | 3 | 9:35 | 16.35 | 152 |  | 58 |  | none |  | 250 mm > x > 25 mm | 1 | 0 | 1 | 1 | Diego | Mit Kies
Sense |  | Natural/near-natural | SE4 | Diego, Manuel | 2023-03-17 | 2 | 1 | 10:05 | 3.85 | 69 |  | 32 |  | none |  | 250 mm > x > 25 mm | 1 | 0 | 1 | 6 | Diego | Mit Kies
Sense |  | Natural/near-natural | SE4 | Diego, Manuel | 2023-03-17 | 2 | 2 | 10:00 | 6.2 | 122 |  | 54 |  | none |  | 250 mm > x > 25 mm | 1 | 0 | 1 | 5 | Diego | Mit Kies
Sense |  | Natural/near-natural | SE4 | Diego, Manuel | 2023-03-17 | 2 | 3 | 9:55 | 12.8 | 205 |  | 72 |  | none |  | 250 mm > x > 25 mm | 1 | 0 | 1 | 4 | Diego | Mit Kies; schwierig zu beproben, starke Strömung
Sense |  | Natural/near-natural | SE4 | Diego, Manuel | 2023-03-17 | 3 | 1 | 10:35 | 2 | 69 |  | 26 |  | none |  | 250 mm > x > 25 mm | 1 | 0 | 1 | 9 | Diego | Mit Kies
Sense |  | Natural/near-natural | SE4 | Diego, Manuel | 2023-03-17 | 3 | 2 | 10:30 | 4.35 | 161 |  | 49 |  | none |  | 250 mm > x > 25 mm | 1 | 0 | 1 | 8 | Diego | Mit Kies
Sense |  | Natural/near-natural | SE4 | Diego, Manuel | 2023-03-17 | 3 | 3 | 10:20 | 7.55 | 191 |  | 63 |  | none |  | 250 mm > x > 25 mm | 1 | 0 | 1 | 7 | Diego | Mit Kies; schwierig zu beproben, starke Strömung
Sense |  | Natural/near-natural | SE4 | Diego, Manuel | 2023-03-17 | 4 | 1 | 10:55 | 2.85 | 86 |  | 31 |  | none |  | 250 mm > x > 25 mm | 1 | 0 | 1 | 12 | Diego | Mit Kies
Sense |  | Natural/near-natural | SE4 | Diego, Manuel | 2023-03-17 | 4 | 2 | 10:50 | 5.3 | 127 |  | 48 |  | none |  | 250 mm > x > 25 mm | 1 | 0 | 1 | 11 | Diego | Mit Kies
Sense |  | Natural/near-natural | SE4 | Diego, Manuel | 2023-03-17 | 4 | 3 | 10:45 | 8.2 | 224 |  | 64 |  | none |  | 250 mm > x > 25 mm | 1 | 0 | 1 | 10 | Diego | Mit Kies; schwierig zu beproben, starke Strömung
Thur |  | Natural/near-natural | TH1 | Diego, Manuel | 2023-03-19 | 1 | 1 | 15:15 | 1.95 | 44 |  | 43 |  | none |  | 250 mm > x > 25 mm | 1 | 0 | 1 | 3 | Diego | Mit Kies & Sand
Thur |  | Natural/near-natural | TH1 | Diego, Manuel | 2023-03-19 | 1 | 2 | 15:10 | 4.2 | 102 |  | 74 |  | none |  | 250 mm > x > 25 mm | 1 | 0 | 1 | 2 | Diego | Mit Kies & Sand
Thur |  | Natural/near-natural | TH1 | Diego, Manuel | 2023-03-19 | 1 | 3 | 15:05 | 6.25 | 116 |  | 94 |  | none |  | 250 mm > x > 25 mm | 1 | 0 | 1 | 1 | Diego | Mit Kies
Thur |  | Natural/near-natural | TH1 | Diego, Manuel | 2023-03-19 | 2 | 1 | 15:35 | 1.25 | 119 |  | 26 |  | none |  | 250 mm > x > 25 mm | 1 | 0 | 1 | 6 | Diego | Mit Kies & Sand
Thur |  | Natural/near-natural | TH1 | Diego, Manuel | 2023-03-19 | 2 | 2 | 15:30 | 2.3 | 155 |  | 70 |  | none |  | 250 mm > x > 25 mm | 1 | 0 | 1 | 5 | Diego | Mit Kies & Sand
Thur |  | Natural/near-natural | TH1 | Diego, Manuel | 2023-03-19 | 2 | 3 | 15:20 | 3.8 | 202 |  | 83 |  | none |  | 250 mm > x > 25 mm | 1 | 0 | 1 | 4 | Diego | Mit Kies; schwierig zu beproben, starke Strömung
Thur |  | Natural/near-natural | TH1 | Diego, Manuel | 2023-03-19 | 3 | 1 | 16:00 | 2.4 | 47 |  | 18 |  | none |  | 250 mm > x > 25 mm | 1 | 0 | 1 | 9 | Diego | Mit Kies & Sand
Thur |  | Natural/near-natural | TH1 | Diego, Manuel | 2023-03-19 | 3 | 2 | 15:50 | 5.15 | 186 |  | 34 |  | none |  | 250 mm > x > 25 mm | 1 | 0 | 1 | 8 | Diego | Mit Kies & Sand
Thur |  | Natural/near-natural | TH1 | Diego, Manuel | 2023-03-19 | 3 | 3 | 15:45 | 7.8 | 169 |  | 58 |  | none |  | 250 mm > x > 25 mm | 1 | 0 | 1 | 7 | Diego | Mit Kies & Sand
Thur |  | Natural/near-natural | TH1 | Diego, Manuel | 2023-03-19 | 4 | 1 | 16:20 | 3.45 | 13 |  | 19 |  | none |  | 250 mm > x > 25 mm | 1 | 0 | 1 | 12 | Diego | Mit Kies & Sand
Thur |  | Natural/near-natural | TH1 | Diego, Manuel | 2023-03-19 | 4 | 2 | 16:15 | 12.15 | 69 |  | 33 |  | none |  | 250 mm > x > 25 mm | 1 | 0 | 1 | 11 | Diego | Mit Kies & Sand
Thur |  | Natural/near-natural | TH1 | Diego, Manuel | 2023-03-19 | 4 | 3 | 16:05 | 20.1 | 111 |  | 50 |  | none |  | 250 mm > x > 25 mm | 1 | 0 | 1 | 10 | Diego | Mit Kies & Sand
Thur |  | Natural/near-natural | TH2 | Diego, Manuel | 2023-03-19 | 1 | 1 | 12:40 | 1.4 | 16 |  | 44 |  | none |  | 250 mm > x > 25 mm | 1 | 0 | 1 | 3 | Diego | Mit Kies & Sand; mit viel CPOM im Substrat, an der Oberfläche nicht sichtbar
Thur |  | Natural/near-natural | TH2 | Diego, Manuel | 2023-03-19 | 1 | 2 | 12:35 | 5 | 52 |  | 80 |  | none |  | 25 mm > x > 2.5 mm | 1 | 0 | 1 | 2 | Diego | Mit Sand
Thur |  | Natural/near-natural | TH2 | Diego, Manuel | 2023-03-19 | 1 | 3 | 12:30 | 9.6 | 80 |  | 85 |  | none |  | 250 mm > x > 25 mm | 1 | 0 | 1 | 1 | Diego | Mit Kies
Thur |  | Natural/near-natural | TH2 | Diego, Manuel | 2023-03-19 | 2 | 1 | 13:00 | 2.9 | 2 |  | 10 |  | none |  | 250 mm > x > 25 mm | 1 | 0 | 1 | 6 | Diego | Mit Kies & Sand; Fliessgeschwindigkeit senkrecht zur Fliessrichtung
Thur |  | Natural/near-natural | TH2 | Diego, Manuel | 2023-03-19 | 2 | 2 | 12:55 | 5.1 | 19 |  | 49 |  | none |  | 250 mm > x > 25 mm | 1 | 0 | 1 | 5 | Diego | Mit Kies & Sand; Fliessgeschwindigkeit gegen der Fliessrichtung
Thur |  | Natural/near-natural | TH2 | Diego, Manuel | 2023-03-19 | 2 | 3 | 12:50 | 7.1 | 5 |  | 98 |  | none |  | 250 mm > x > 25 mm | 1 | 0 | 1 | 4 | Diego | Mit Kies & Sand; mit Strömungswirbeln, deswegen tiefe Fliessgeschwindigkeit
Thur |  | Natural/near-natural | TH2 | Diego, Manuel | 2023-03-19 | 3 | 1 | 13:30 | 2.7 | 47 |  | 11 |  | none |  | 250 mm > x > 25 mm | 1 | 0 | 1 | 9 | Diego | Mit Kies & Sand
Thur |  | Natural/near-natural | TH2 | Diego, Manuel | 2023-03-19 | 3 | 2 | 13:20 | 6.5 | 69 |  | 12 |  | none |  | 250 mm > x > 25 mm | 1 | 0 | 1 | 8 | Diego | Mit Kies & Sand
Thur |  | Natural/near-natural | TH2 | Diego, Manuel | 2023-03-19 | 3 | 3 | 13:15 | 10.8 | 47 |  | 51 |  | none |  | 250 mm > x > 25 mm | 1 | 0 | 1 | 7 | Diego | Mit Kies & Sand
Thur |  | Natural/near-natural | TH2 | Diego, Manuel | 2023-03-19 | 4 | 1 | 13:50 | 2.7 | 22 |  | 24 |  | none |  | 250 mm > x > 25 mm | 1 | 1 | 1 | 12 | Diego | Mit Kies; mit viel CPOM im Substrat, an der Oberfläche nicht sichtbar
Thur |  | Natural/near-natural | TH2 | Diego, Manuel | 2023-03-19 | 4 | 2 | 13:45 | 11.15 | 91 |  | 30 |  | none |  | 250 mm > x > 25 mm | 1 | 1 | 1 | 11 | Diego | Mit Kies & Sand
Thur |  | Natural/near-natural | TH2 | Diego, Manuel | 2023-03-19 | 4 | 3 | 13:35 | 20 | 186 |  | 68 |  | none |  | 250 mm > x > 25 mm | 1 | 0 | 1 | 10 | Diego | Mit Kies & Sand
Thur |  | Natural/near-natural | TH3 | Diego, Manuel | 2023-03-18 | 1 | 1 | 14:50 | 1.95 | 8 |  | 17 |  | none |  | 250 mm > x > 25 mm | 1 | 0 | 1 | 3 | Diego | Mit Sand; mit viel CPOM im Substrat, an der Oberfläche nicht sichtbar
Thur |  | Natural/near-natural | TH3 | Diego, Manuel | 2023-03-18 | 1 | 2 | 14:45 | 4.3 | 97 |  | 37 |  | none |  | 250 mm > x > 25 mm | 1 | 0 | 1 | 2 | Diego | Mit Sand; mit viel CPOM im Substrat, an der Oberfläche nicht sichtbar
Thur |  | Natural/near-natural | TH3 | Diego, Manuel | 2023-03-18 | 1 | 3 | 14:40 | 6.7 | 174 |  | 85 |  | none |  | 250 mm > x > 25 mm | 1 | 0 | 1 | 1 | Diego | Mit Sand; mit viel CPOM im Substrat, an der Oberfläche nicht sichtbar
Thur |  | Natural/near-natural | TH3 | Diego, Manuel | 2023-03-18 | 2 | 1 | 15:05 | 1.6 | 44 |  | 31 |  | none |  | 250 mm > x > 25 mm | 1 | 0 | 1 | 6 | Diego | Mit Sand; mit viel CPOM im Substrat, an der Oberfläche nicht sichtbar
Thur |  | Natural/near-natural | TH3 | Diego, Manuel | 2023-03-18 | 2 | 2 | 15:00 | 2.75 | 111 |  | 66 |  | none |  | 25 mm > x > 2.5 mm | 1 | 0 | 1 | 5 | Diego | Mit Sand
Thur |  | Natural/near-natural | TH3 | Diego, Manuel | 2023-03-18 | 2 | 3 | 14:55 | 3.8 | 194 |  | 84 |  | none |  | 250 mm > x > 25 mm | 1 | 0 | 1 | 4 | Diego | Mit Sand; schwierig zu beproben, starke Strömung
Thur |  | Natural/near-natural | TH3 | Diego, Manuel | 2023-03-18 | 3 | 1 | 15:30 | 2.75 | 74 |  | 13 |  | none |  | 250 mm > x > 25 mm | 1 | 0 | 1 | 9 | Diego | Mit Sand
Thur |  | Natural/near-natural | TH3 | Diego, Manuel | 2023-03-18 | 3 | 2 | 15:25 | 5.9 | 147 |  | 38 |  | none |  | 250 mm > x > 25 mm | 1 | 0 | 1 | 8 | Diego | Mit Sand
Thur |  | Natural/near-natural | TH3 | Diego, Manuel | 2023-03-18 | 3 | 3 | 15:10 | 9.15 | 261 |  | 58 |  | none |  | 250 mm > x > 25 mm | 1 | 0 | 1 | 7 | Diego | Mit Sand
Thur |  | Natural/near-natural | TH3 | Diego, Manuel | 2023-03-18 | 4 | 1 | 16:00 | 1.85 | 49 |  | 24 |  | none |  | 250 mm > x > 25 mm | 1 | 1 | 1 | 12 | Diego
Thur |  | Natural/near-natural | TH3 | Diego, Manuel | 2023-03-18 | 4 | 2 | 15:45 | 7 | 86 |  | 44 |  | none |  | 250 mm > x > 25 mm | 1 | 1 | 1 | 11 | Diego | Mit Sand
Thur |  | Natural/near-natural | TH3 | Diego, Manuel | 2023-03-18 | 4 | 3 | 15:40 | 12.5 | 211 |  | 54 |  | none |  | 250 mm > x > 25 mm | 1 | 0 | 1 | 10 | Diego | Schwierig zu beproben, starke Strömung
Thur |  | Natural/near-natural | TH4 | Diego, Manuel | 2023-03-18 | 1 | 1 | 10:00 | 1.8 | 63 |  | 31 |  | none |  | 25 mm > x > 2.5 mm | 1 | 0 | 1 | 3 | Diego | Mit Sand; GPS grosse Ungenauigkeit
Thur |  | Natural/near-natural | TH4 | Diego, Manuel | 2023-03-18 | 1 | 2 | 9:55 | 5.6 | 141 |  | 70 |  | none |  | 250 mm > x > 25 mm | 1 | 0 | 1 | 2 | Diego | Mit Kies
Thur |  | Natural/near-natural | TH4 | Diego, Manuel | 2023-03-18 | 1 | 3 | 9:50 | 9.9 | 161 |  | 77 |  | none |  | 250 mm > x > 25 mm | 1 | 0 | 1 | 1 | Diego | Mit Kies
Thur |  | Natural/near-natural | TH4 | Diego, Manuel | 2023-03-18 | 2 | 1 | 10:20 | 2.05 | 11 |  | 19 |  | none |  | 250 mm > x > 25 mm | 1 | 0 | 1 | 6 | Diego | Mit Kies & Sand
Thur |  | Natural/near-natural | TH4 | Diego, Manuel | 2023-03-18 | 2 | 2 | 10:15 | 4.3 | 77 |  | 49 |  | none |  | 250 mm > x > 25 mm | 1 | 0 | 1 | 5 | Diego | Mit Kies & Sand
Thur |  | Natural/near-natural | TH4 | Diego, Manuel | 2023-03-18 | 2 | 3 | 10:10 | 7.85 | 180 |  | 64 |  | none |  | 250 mm > x > 25 mm | 1 | 1 | 1 | 4 | Diego | Mit Kies
Thur |  | Natural/near-natural | TH4 | Diego, Manuel | 2023-03-18 | 3 | 1 | 11:00 | 1.95 | 91 |  | 17 |  | none |  | 250 mm > x > 25 mm | 1 | 0 | 1 | 9 | Diego | Mit Kies & Sand
Thur |  | Natural/near-natural | TH4 | Diego, Manuel | 2023-03-18 | 3 | 2 | 10:50 | 5.05 | 149 |  | 28 |  | none |  | 250 mm > x > 25 mm | 1 | 1 | 1 | 8 | Diego | Mit Kies & Sand
Thur |  | Natural/near-natural | TH4 | Diego, Manuel | 2023-03-18 | 3 | 3 | 10:45 | 9.2 | 244 |  | 61 |  | none |  | 250 mm > x > 25 mm | 1 | 0 | 1 | 7 | Diego | Mit Kies & Sand; schwierig zu beproben, starke Strömung
Thur |  | Natural/near-natural | TH4 | Diego, Manuel | 2023-03-18 | 4 | 1 | 11:15 | 0.75 | 44 |  | 26 |  | none |  | 250 mm > x > 25 mm | 1 | 0 | 1 | 12 | Diego | Mit Kies & Sand
Thur |  | Natural/near-natural | TH4 | Diego, Manuel | 2023-03-18 | 4 | 2 | 11:00 | 7.9 | 136 |  | 35 |  | none |  | 250 mm > x > 25 mm | 1 | 1 | 1 | 11 | Diego | Mit Kies & Sand
Thur |  | Natural/near-natural | TH4 | Diego, Manuel | 2023-03-18 | 4 | 3 | 11:05 | 16.3 | 174 |  | 47 |  | none |  | 250 mm > x > 25 mm | 1 | 0 | 1 | 10 | Diego | Mit Kies & Sand
Thur |  | Natural/near-natural | TH5 | Diego, Manuel | 2023-03-19 | 1 | 1 | 9:00 | 4.5 | 24 |  | 17 |  | none |  | 25 mm > x > 2.5 mm | 1 | 0 | 1 | 3 | Diego | Mit viel CPOM im Substrat, an der Oberfläche nicht sichtbar
Thur |  | Natural/near-natural | TH5 | Diego, Manuel | 2023-03-19 | 1 | 2 | 8:55 | 12.4 | 80 |  | 53 |  | none |  | 250 mm > x > 25 mm | 1 | 0 | 1 | 2 | Diego | Mit Kies & Sand
Thur |  | Natural/near-natural | TH5 | Diego, Manuel | 2023-03-19 | 1 | 3 | 8:50 | 22.1 | 111 |  | 78 |  | none |  | 250 mm > x > 25 mm | 1 | 0 | 1 | 1 | Diego | Mit Kies
Thur |  | Natural/near-natural | TH5 | Diego, Manuel | 2023-03-19 | 2 | 1 | 9:20 | 2.4 | 16 |  | 19 |  | none |  | 25 mm > x > 2.5 mm | 1 | 0 | 1 | 6 | Diego | Mit viel CPOM im Substrat, an der Oberfläche nicht sichtbar
Thur |  | Natural/near-natural | TH5 | Diego, Manuel | 2023-03-19 | 2 | 2 | 9:15 | 11.4 | 94 |  | 62 |  | none |  | 250 mm > x > 25 mm | 1 | 0 | 1 | 5 | Diego | Mit Kies
Thur |  | Natural/near-natural | TH5 | Diego, Manuel | 2023-03-19 | 2 | 3 | 9:10 | 20.7 | 119 |  | 81 |  | none |  | 250 mm > x > 25 mm | 1 | 0 | 1 | 4 | Diego | Mit Kies
Thur |  | Natural/near-natural | TH5 | Diego, Manuel | 2023-03-19 | 3 | 1 | 9:50 | 2.1 | 41 |  | 20 |  | none |  | 250 mm > x > 25 mm | 1 | 0 | 1 | 9 | Diego | Mit Kies; mit viel CPOM im Substrat, an der Oberfläche nicht sichtbar
Thur |  | Natural/near-natural | TH5 | Diego, Manuel | 2023-03-19 | 3 | 2 | 9:45 | 9.7 | 122 |  | 59 |  | none |  | 250 mm > x > 25 mm | 1 | 0 | 1 | 8 | Diego | Mit Kies; mit viel CPOM im Substrat, an der Oberfläche nicht sichtbar
Thur |  | Natural/near-natural | TH5 | Diego, Manuel | 2023-03-19 | 3 | 3 | 9:35 | 18.35 | 147 |  | 70 |  | none |  | 250 mm > x > 25 mm | 1 | 0 | 1 | 7 | Diego | Mit Kies
Thur |  | Natural/near-natural | TH5 | Diego, Manuel | 2023-03-19 | 4 | 1 | 10:15 | 2.9 | 30 |  | 21 |  | none |  | 25 mm > x > 2.5 mm | 1 | 0 | 1 | 12 | Diego | Mit viel CPOM im Substrat, an der Oberfläche nicht sichtbar
Thur |  | Natural/near-natural | TH5 | Diego, Manuel | 2023-03-19 | 4 | 2 | 10:10 | 9.7 | 144 |  | 57 |  | none |  | 250 mm > x > 25 mm | 1 | 0 | 1 | 11 | Diego | Mit Kies & Sand
Thur |  | Natural/near-natural | TH5 | Diego, Manuel | 2023-03-19 | 4 | 3 | 10:00 | 16.75 | 169 |  | 67 |  | none |  | 250 mm > x > 25 mm | 1 | 0 | 1 | 10 | Diego | Mit Kies & Sand

## Oxygen_calculator
Oxygen calculator: https://www.waterontheweb.org/under/waterquality/dosatcalc.html
Hach 2100 Q für Trübung
Multisonde HQ 4300 Hach (Aufnahmen 2023)
Trübung: auf Gerät ist FNU eingestellt; gemäss Christa ist FNU = NTU

## Tabelle1
Category Flow Velocity (B5 neu) | [5 empty] | Category Substrate (IBCH) |  |  | Category Substrate (Vorschlag Diego)
[8 empty] | Bewohnbarkeitsklasse (0-10; 10 ist sehr gut) |  |  | Bewohnbarkeitsklasse (0-10; 10 ist sehr gut) | Max | Min
[6 empty] | Möbile Blöcke | > 250 mm | 10 | Möbile Blöcke | > 250 mm | 5 | 6 | 4
[6 empty] | Moose (Bryophyten) |  | 9 | Grössere mineralische Sedimente (Steine, Kieselsteine) | 250 mm > x > 25 mm | 4 | 5 | 3
[6 empty] | Untergetauchte Samenpflanzen (Hydrophyten) |  | 8 | Kies | 25 mm > x > 2.5 mm | 3 | 4 | 2
[6 empty] | Grobes organisches Material (Laub, Holz, Wurzeln) |  | 7 | Sand und Schluff | < 2.5 mm | 2 | 3 | 1
[6 empty] | Grössere mineralische Sedimente (Steine, Kieselsteine) | 250 mm > x > 25 mm | 6 | Natürliche und künstliche Oberflächen (Fels, Steinplatten, Boden, Wand) Block | > 250 mm | 1 | 2 | 0
[6 empty] | Kies | 25 mm > x > 2.5 mm | 5
[6 empty] | Amphibische Samenpflanzen (Helophyten) |  | 4
[6 empty] | Feine Sedimente +/- organisch "Schlamm" Randpfützen | < 1 mm | 3 | Wenn Moose mit Deckungsgrad ≥ 11% (Kategorie 2-5) |  | Plus 1 | Max Plus 1
[6 empty] | Sand und Schluff | < 2.5 mm | 2 | Wenn CPOM mit Deckungsgrad ≥ 11% (Kategorie 2-5) |  | Plus 1
[6 empty] | Natürliche und künstliche Oberflächen (Fels, Steinplatten, Boden, Wand) Block | > 250 mm | 1 | Wenn Algen mit Bewuchsdichte 2-3 |  | Plus 1
[6 empty] | Algen oder (falls fehlend) Mergel und Ton |  | 0 | Wenn Algen mit Bewuchsdichte 4-5 |  | Minus 1
5 ist die beste, 1 die schlechteste
The substrate was qualitatively determined by visual assessment of the size of mineral fractions. The following categories of substrate were assigned: fine sand, medium sand, fine sand with gravel, medium sand with gravel, gravel, silt. The substrate categories were selected based on grain size in mesohabitat types and transitions between them.
| Clogging |  | Trübung (IBCH, äusserer Aspekt) |  | Algen/Moose (IBCH, äusserer Aspekt)
| 6 Klassen | 3 Klassen (IBCH, äusserer Aspekt) | keine |  | keine/wening (< 10%)
| none | none | leicht/mittel |  | mittel
| none-slight |  | stark |  | viel (> 50%)
| slight | slight-medium
slight-medium
| medium-strong | strong
strong
Substrat: Kategorie 5 ist sehr grob (25 cm bis 2.5 cm), viele Probenahmepunkte in dieser Kategorie. Z.T. (aber nicht immer) habe ich angegeben ob zwischen dem groben Substrat noch ein anderer Substrat war (z.B. Kies), obwohl die Substratkategorie eigentlich nur die «Oberschicht» beurteilt (im Jahr 2023 immer gemacht; 2022 aber nicht). Eigentlich hätte ich die Substrate > 25 cm die nicht mobil sind als Kategorie 10 (Fels) angeben müssen. Eventuell noch anhand der Fotos nachkorrigieren?

## Tabelle2
Mögliche Einflussfaktoren
PROJEKT IBCH_update (2019): Überarbeitung Modul Makrozoobenthos Stufe F / IBCH; Pascal Stucki, Nicolas Martinez, Daniel Küry und Tobias Roth
Karbonatisch/Silikatisch (GEO) | Geologischer Untergrund (GEO, karbonatisch oder silikatisch). Je saurer ein Gewässer, desto tiefer ist im Allgemeinen die Anzahl der Gewässerorganismen (Braukmann & Biss 2004). Da der pH in Gewässern auf silikatischen Untergrund tiefer ist als in Gewässern auf kalkhaltigem Untergrund, erwarten wir dort tiefere IBCH-Werte.
Wasserkraft (Hydropower) | Effekte durch Wasserkraftwerke (Hydropower): Schätzung, wie stark eine Probestelle durch ein Kraftwerk beeinflusst wird (0: keine Beeinflussung, 1-4: Beeinflussung in zunehmender Stärke). Je stärker die Beeinflussung durch Wasserkraftwerke ist, desto tiefer sollte der IBCH-Wert sein.
ARA (ARA_Fraction) | Mittlerer Anteil der Abwassermenge an der gesamten Abflussmenge (ARA_fraction). Je grösser die mittlere Abwassermenge ist, desto tiefer sollte der IBCH Wert sein.
Ökomorphologie (Morphology) | Bewertung der Ökomorphologie (morphology, kontinuierlich zwischen 0=schlecht und 1=gut). Je besser die Ökomorphologie eines Gewässers ist, desto grösser sollte der IBCH-Wert sein. Diese Einschätzung wurde basierend auf den vor Ort erfassten Bewertungen zur Ökomorphologie vorgenommen.
Anzahl Habitate | Anzahl der 11 Substrattypen gemäss IBCH-Aufnahmeraster (Anhang A1-2 aus Stucki 2010), die an einer Probestelle protokolliert wurden. Je höher die Habitatvielfalt, desto höher soll auch der IBCH-Wert sein.
Die folgenden Variablen beschreiben die Verbreitung der einzelnen Taxa und haben somit auch einen Einfluss auf den IBCH-Wert.
Höhe über Meer (Altitude_m) | Die meisten Taxa haben eine eingeschränkte Höhenverbreitung. Die Meereshöhe ist jedoch keine direkte Einflussgrösse, sondern eine Stellvertretervariable für verschiedene natürliche Einfluss-grössen wie Temperatur oder Länge der jährlichen Entwicklungsperiode (Körner 2007).
Biogeographische Region (BIOGEO) | Die biogeographische Region ist ähnlich wie die Meereshöhe eine Stellvertretervariable für verschiedene natürliche Einflussgrössen, welche die floristischen und faunistischen Verbreitungsmuster in der Schweiz bestimmen.
Wassertemperatur (temperature) | Die Wassertemperatur ist eine der wichtigsten natürlichen Einflussgrössen, welche die Höhenverbreitung eines Taxons bestimmt.
Haupteinzugsgebiet (RiverBasin) | Haupteinzugsgebiet einer Probestelle (Rhein, Rhone, Inn, Po). Diese Variable bezeichnet die Regionen mit den grossen zusammen-hängenden Fliessgewässersystemen und ist damit eine wichtige Variable, die das Verbreitungsmuster des Makrozoobenthos beeinflusst.
Die folgenden Parameter beschreiben die hydrologischen Eigenschaften eines Fliessgewässers im weiteren Sinne.
Flussordnungszahl (FLOZ)
Durchschnittliche Abflussmenge (discharge)
Durchschnittliche Fliessgeschwindigkeit (velocity)
Abflussregime (regimetyp) | Die Abflussregimes integrieren verschiedene Faktoren zur Verbreitung und Hydrologie. Verwendet wurden die vier Hauptabflussregimetypen der Schweiz «glazial», «nival», «pluvial» und «jurassisch». Die hydrologischen Regime wurden wie folgt zusammengefügt (Stucki & Knsipel 2017): glazial (a-glacio-nival, b-glacio-nival, b-glaciaire), nival (nivo-glaciaire, nival alpin, nival de transition, nival méridional), pluvial (nivo-pluvial préalpin, nival pluvial méridional, pluvial supérieur, pluvial inférieur), jurassisch (nivo-pluvial jurassien; pluvial jurassien).
See | Giibt es einen See im Teileinzugsgebiet (See, mit der Bedingung LakeEZG_percent > 0)? Wir erwarten einen eher erhöhten IBCH-Wert an Probestellen unterhalb von grösseren Seen, weil Seen bewohnende Organismen eingeschwemmt werden können.
Die folgenden Variablen geben den Anteil der unterschiedlichen Nutzungen im Gesamteinzugsgebiet (in %) an.
Anteil Siedlungsgebiet (SIED_ANT) | Anteil Siedlungsgebiet im Einzugsgebiet oberhalb der Probe-stelle.
Anteil Ackerland (ACK_ANT) | Anteil Ackerland im Einzugsgebiet oberhalb der Probestelle.
Anteil Landwirtschaftsgebiet (agri_land) | Anteil Landwirtschaftsgebiet im Einzugsgebiet oberhalb der Probestelle.
Anteil Wald (WALD_ANT) | Anteil Wald im Einzugsgebiet oberhalb der Probestelle.
(i) Wir wählten alle Teileinzugsgebiete der Schweiz aus. (ii) Für jedes dieser Einzugsgebiete ermittelten wir die mittlere Individuenzahl eines Taxons aus allen vorhandenen Probenahmen im Einzugsgebiet. (iii) Diese mittlere Individuenzahl (gerundet auf ganze Zahlen) modellierten wir mit einem GLM mit Poissonverteilung. Als Prädiktoren verwendeten wir die folgenden Variablen:
mittlere Meereshöhe im Schweizer Teil des Einzugsgebiets (linearer und quadratischer Term)
mittlere Hangneigung im Schweizer Teil des Einzugsgebiets (linearer und quadratischer Term)
Angabe, ob im Teileinzugsgebiet ein See von mindestens 2 𝑘𝑚2 liegt (ja /nein)
Anteil der Waldfläche in den Einzugsgebieten (nur linearer Term)
Anteil der Landwirtschaftsfläche im Einzugsgebieten (nur linearer Term)
Anteil der urbanen Fläche im Einzugsgebieten (nur linearer Term)
(iv) Basierend auf den geschätzten Modellparametern sagten wir die mittlere Individuendichte für alle Teileinzugsgebiete der Schweiz voraus. Diese Voraussage für die gesamte Schweiz stellten wir grafisch als Karte dar. Die Karten sind auf Wunsch verfügbar, aus Platzgründen jedoch nicht im Bericht enthalten.